## constraints_master
GENCONID | EFFECTIVEDATE | VERSIONNO | SCOPE | TERMID | GROUPID | SPD_ID | SPD_TYPE | FACTOR | OPERATION | DEFAULTVALUE | PARAMETERTERM1 | PARAMETERTERM2 | PARAMETERTERM3 | LASTCHANGED
V>>V_NIL_1A | 2021-11-29 | 1 | DS | 1 |  | VRAT15_MSDD1 | E | 1 |  | 1167 |  |  |  | 2021-11-29 12:42
V>>V_NIL_1A | 2021-11-29 | 1 | DS | 2 |  | VRAT15_DDMS1 | E | 1 | MIN | 1167 |  |  |  | 2021-11-29 12:42
V>>V_NIL_1A | 2021-11-29 | 1 | DS | 3 |  | Operating_Margin | C | -35 |  | -35 |  |  |  | 2021-11-29 12:42
V>>V_NIL_1A | 2021-11-29 | 1 | DS | 4 |  | DDTS-MSS1_MVA | A | 1 | PUSH | 0 |  |  |  | 2021-11-29 12:42
V>>V_NIL_1A | 2021-11-29 | 1 | DS | 5 |  | DDTS-MSS2_MVA | A | 0.74395 |  | 0 |  |  |  | 2021-11-29 12:42
V>>V_NIL_1A | 2021-11-29 | 1 | DS | 6 |  | Delta + 1 | U | 0.53244 |  | 0 |  |  |  | 2021-11-29 12:42
V>>V_NIL_1A | 2021-11-29 | 1 | DS | 7 |  | DDTS_SMTS1_MVA | A | -0.46756 |  | 0 |  |  |  | 2021-11-29 12:42
V>>V_NIL_1A | 2021-11-29 | 1 | DS | 8 |  | DDTS_SMTS2_MVA | A | -0.46756 |  | 0 |  |  |  | 2021-11-29 12:42
V>>V_NIL_1A | 2021-11-29 | 1 | DS | 9 |  | DDTS-MSS2_MVA | A | 0.00697 |  | 0 |  |  |  | 2021-11-29 12:42
V>>V_NIL_1A | 2021-11-29 | 1 | DS | 10 |  | rpn | U | 1 | ADD | 0 |  |  |  | 2021-11-29 12:42
V>>V_NIL_1A | 2021-11-29 | 1 | DS | 11 |  | Scale | U | 1.387 |  | 0 |  |  |  | 2021-11-29 12:42
V>>V_NIL_1A | 2021-11-29 | 1 | DS | 12 |  | VIC1-NSW1 | I | -0.9265 |  | 0 |  |  |  | 2021-11-29 12:42
V>>V_NIL_1A | 2021-11-29 | 1 | DS | 13 |  | V-S-MNSP1 | I | -0.312 |  | 0 |  |  |  | 2021-11-29 12:42
V>>V_NIL_1A | 2021-11-29 | 1 | DS | 14 |  | ARWF1.VART1A | T | 0.1028 |  | 242 |  |  |  | 2021-11-29 12:42
V>>V_NIL_1A | 2021-11-29 | 1 | DS | 15 |  | BANN1.VWES1B | T | 0.2964 |  | 88 |  |  |  | 2021-11-29 12:42
V>>V_NIL_1A | 2021-11-29 | 1 | DS | 16 |  | BLOWERNG.NBLW8 | T | -0.1104 |  | 70 |  |  |  | 2021-11-29 12:42
V>>V_NIL_1A | 2021-11-29 | 1 | DS | 17 |  | BOMENSF1.NWGS1B | T | -0.1697 |  | 100 |  |  |  | 2021-11-29 12:42
V>>V_NIL_1A | 2021-11-29 | 1 | DS | 18 |  | BROKENH1.NBK11B | T | -0.5945 |  | 99 |  |  |  | 2021-11-29 12:42
V>>V_NIL_1A | 2021-11-29 | 1 | DS | 19 |  | BULBESG1.VBGT2B | T | 0.1171 |  | 0 |  |  |  | 2021-11-29 12:42
V>>V_NIL_1A | 2021-11-29 | 1 | DS | 20 |  | BULBESL1.VBGT3B | T | -0.1171 |  | 0 |  |  |  | 2021-11-29 12:42
V>>V_NIL_1A | 2021-11-29 | 1 | DS | 21 |  | BULGANA1.VBGT1B | T | 0.1171 |  | 204 |  |  |  | 2021-11-29 12:42
V>>V_NIL_1A | 2021-11-29 | 1 | DS | 22 |  | COHUNSF1.VKGS2C | T | 0.2537 |  | 29.9 |  |  |  | 2021-11-29 12:42
V>>V_NIL_1A | 2021-11-29 | 1 | DS | 23 |  | COLEASF1.NCLS1C | T | -0.2247 |  | 150 |  |  |  | 2021-11-29 12:42
V>>V_NIL_1A | 2021-11-29 | 1 | DS | 24 |  | CROWLWF1.VCWL1C | T | 0.1078 |  | 84 |  |  |  | 2021-11-29 12:42
V>>V_NIL_1A | 2021-11-29 | 1 | DS | 25 |  | CRWASF1.NAL11C | T | -0.2749 |  | 30 |  |  |  | 2021-11-29 12:42
V>>V_NIL_1A | 2021-11-29 | 1 | DS | 26 |  | DARLSF1.NDNS1D | T | -0.2239 |  | 275 |  |  |  | 2021-11-29 12:42
V>>V_NIL_1A | 2021-11-29 | 1 | DS | 27 |  | DARTM1.VDPS | T | 0.3786 |  | 150 |  |  |  | 2021-11-29 12:42
V>>V_NIL_1A | 2021-11-29 | 1 | DS | 28 |  | EILDON1.VEPS1 | T | 0.1659 |  | 60 |  |  |  | 2021-11-29 12:42
V>>V_NIL_1A | 2021-11-29 | 1 | DS | 29 |  | EILDON2.VEPS2 | T | 0.1659 |  | 60 |  |  |  | 2021-11-29 12:42
V>>V_NIL_1A | 2021-11-29 | 1 | DS | 30 |  | FINLYSF1.NFNS1F | T | -0.2369 |  | 100 |  |  |  | 2021-11-29 12:42
V>>V_NIL_1A | 2021-11-29 | 1 | DS | 31 |  | GANNBG1.VKGB1G | T | 0.2537 |  | 25 |  |  |  | 2021-11-29 12:42
V>>V_NIL_1A | 2021-11-29 | 1 | DS | 32 |  | GANNBL1.VKGB2G | T | -0.2537 |  | -25 |  |  |  | 2021-11-29 12:42
V>>V_NIL_1A | 2021-11-29 | 1 | DS | 33 |  | GANNSF1.VKGS1G | T | 0.2537 |  | 53 |  |  |  | 2021-11-29 12:42
V>>V_NIL_1A | 2021-11-29 | 1 | DS | 34 |  | GLRWNSF1.VGNS1G | T | 0.4045 |  | 132 |  |  |  | 2021-11-29 12:42
V>>V_NIL_1A | 2021-11-29 | 1 | DS | 35 |  | GUTHEGA.NGUT8 | T | 0.07347 |  | 60 |  |  |  | 2021-11-29 12:42
V>>V_NIL_1A | 2021-11-29 | 1 | DS | 36 |  | HUMENSW.NHUM | T | -0.2984 |  | 50 |  |  |  | 2021-11-29 12:42
V>>V_NIL_1A | 2021-11-29 | 1 | DS | 37 |  | HUMEV.VHUM | T | 0.5632 |  | 50 |  |  |  | 2021-11-29 12:42
V>>V_NIL_1A | 2021-11-29 | 1 | DS | 38 |  | JUNEESF1.NWGJ1J | T | -0.1697 |  | 0 |  |  |  | 2021-11-29 12:42
V>>V_NIL_1A | 2021-11-29 | 1 | DS | 39 |  | KARSF1.VRCS1K | T | 0.312 |  | 90 |  |  |  | 2021-11-29 12:42
V>>V_NIL_1A | 2021-11-29 | 1 | DS | 40 |  | KIAMSF1.VKMT1K | T | 0.224 |  | 200 |  |  |  | 2021-11-29 12:42
V>>V_NIL_1A | 2021-11-29 | 1 | DS | 41 |  | KIATAWF1.VHOG1K | T | 0.1507 |  | 31 |  |  |  | 2021-11-29 12:42
V>>V_NIL_1A | 2021-11-29 | 1 | DS | 42 |  | LIMOSF11.NBSF1L | T | -0.4705 |  | 250 |  |  |  | 2021-11-29 12:42
V>>V_NIL_1A | 2021-11-29 | 1 | DS | 43 |  | LIMOSF21.NBL21L | T | -0.4705 |  | 250 |  |  |  | 2021-11-29 12:42
V>>V_NIL_1A | 2021-11-29 | 1 | DS | 44 |  | MCKAY1.VMKP1 | T | 0.3786 |  | 120 |  |  |  | 2021-11-29 12:42
V>>V_NIL_1A | 2021-11-29 | 1 | DS | 45 |  | MURRAY.NMUR8 | T | 1 |  | 1502 |  |  |  | 2021-11-29 12:42
V>>V_NIL_1A | 2021-11-29 | 1 | DS | 46 |  | MUWAWF1.VMRT1M | T | 0.1766 |  | 226 |  |  |  | 2021-11-29 12:42
V>>V_NIL_1A | 2021-11-29 | 1 | DS | 47 |  | MUWAWF2.VMRT2M | T | 0.1766 |  | 0 |  |  |  | 2021-11-29 12:42
V>>V_NIL_1A | 2021-11-29 | 1 | DS | 48 |  | NUMURSF1.VSHS1N | T | 0.38 |  | 100 |  |  |  | 2021-11-29 12:42
V>>V_NIL_1A | 2021-11-29 | 1 | DS | 49 |  | STWF1.NBKW1S | T | -0.5945 |  | 200 |  |  |  | 2021-11-29 12:42
V>>V_NIL_1A | 2021-11-29 | 1 | DS | 50 |  | SUNRSF1.NBSF2S | T | -0.4705 |  | 200 |  |  |  | 2021-11-29 12:42
V>>V_NIL_1A | 2021-11-29 | 1 | DS | 51 |  | URANQ11.NURQ1U | T | -0.1809 |  | 100 |  |  |  | 2021-11-29 12:42
V>>V_NIL_1A | 2021-11-29 | 1 | DS | 52 |  | URANQ12.NURQ2U | T | -0.1809 |  | 100 |  |  |  | 2021-11-29 12:42
V>>V_NIL_1A | 2021-11-29 | 1 | DS | 53 |  | URANQ13.NURQ3U | T | -0.1809 |  | 100 |  |  |  | 2021-11-29 12:42
V>>V_NIL_1A | 2021-11-29 | 1 | DS | 54 |  | URANQ14.NURQ4U | T | -0.1809 |  | 100 |  |  |  | 2021-11-29 12:42
V>>V_NIL_1A | 2021-11-29 | 1 | DS | 55 |  | WAGGNSF1.NWGG1W | T | -0.1697 |  | 0 |  |  |  | 2021-11-29 12:42
V>>V_NIL_1A | 2021-11-29 | 1 | DS | 56 |  | WEMENSF1.VWES2W | T | 0.2964 |  | 88 |  |  |  | 2021-11-29 12:42
V>>V_NIL_1A | 2021-11-29 | 1 | DS | 57 |  | WINTSF1.VGNS2W | T | 0.4045 |  | 85 |  |  |  | 2021-11-29 12:42
V>>V_NIL_1A | 2021-11-29 | 1 | DS | 58 |  | WKIEWA1.VWKP1 | T | 0.3786 |  | 30.8 |  |  |  | 2021-11-29 12:42
V>>V_NIL_1A | 2021-11-29 | 1 | DS | 59 |  | WKIEWA2.VWKP2 | T | 0.3786 |  | 30.8 |  |  |  | 2021-11-29 12:42
V>>V_NIL_1A | 2021-11-29 | 1 | DS | 60 |  | YATSF1.VRCS2Y | T | 0.312 |  | 81 |  |  |  | 2021-11-29 12:42
V>>V_NIL_1A | 2021-11-29 | 1 | DS | 61 |  | SWAMP_SIPS_ON | G | 10000 |  | 0 |  |  |  | 2021-11-29 12:42
V>>V_NIL_1A | 2021-11-29 | 1 | DS | 62 | 61 | SIPS_MAIN_STAT | S | 1 |  | 0 |  |  |  | 2021-11-29 12:42
V>>V_NIL_1A | 2021-11-29 | 1 | DS | 63 | 61 | SIPS_5M_STAT | S | 1 | MUL | 0 |  |  |  | 2021-11-29 12:42
V>>V_NIL_1A | 2021-11-29 | 1 | DS | 64 | 61 | SIPS_DDTS_MSS_STAT | S | 1 | MUL | 0 |  |  |  | 2021-11-29 12:42
V>>V_NIL_1A | 2021-12-02 | 1 | DS | 1 |  | VRAT15_MSDD1 | E | 1 |  | 1167 |  |  |  | 2021-12-02 10:01
V>>V_NIL_1A | 2021-12-02 | 1 | DS | 2 |  | VRAT15MT_DDMS1 | A | 1 | MIN | 1167 |  |  |  | 2021-12-02 10:01
V>>V_NIL_1A | 2021-12-02 | 1 | DS | 3 |  | Operating_Margin | C | -35 |  | -35 |  |  |  | 2021-12-02 10:01
V>>V_NIL_1A | 2021-12-02 | 1 | DS | 4 |  | DDTS-MSS1_MVA | A | 1 | PUSH | 0 |  |  |  | 2021-12-02 10:01
V>>V_NIL_1A | 2021-12-02 | 1 | DS | 5 |  | DDTS-MSS2_MVA | A | 0.74395 |  | 0 |  |  |  | 2021-12-02 10:01
V>>V_NIL_1A | 2021-12-02 | 1 | DS | 6 |  | Delta + 1 | U | 0.53244 |  | 0 |  |  |  | 2021-12-02 10:01
V>>V_NIL_1A | 2021-12-02 | 1 | DS | 7 |  | DDTS_SMTS1_MVA | A | -0.46756 |  | 0 |  |  |  | 2021-12-02 10:01
V>>V_NIL_1A | 2021-12-02 | 1 | DS | 8 |  | DDTS_SMTS2_MVA | A | -0.46756 |  | 0 |  |  |  | 2021-12-02 10:01
V>>V_NIL_1A | 2021-12-02 | 1 | DS | 9 |  | DDTS-MSS2_MVA | A | 0.00697 |  | 0 |  |  |  | 2021-12-02 10:01
V>>V_NIL_1A | 2021-12-02 | 1 | DS | 10 |  | rpn | U | 1 | ADD | 0 |  |  |  | 2021-12-02 10:01
V>>V_NIL_1A | 2021-12-02 | 1 | DS | 11 |  | Scale | U | 1.387 |  | 0 |  |  |  | 2021-12-02 10:01
V>>V_NIL_1A | 2021-12-02 | 1 | DS | 12 |  | VIC1-NSW1 | I | -0.9265 |  | 0 |  |  |  | 2021-12-02 10:01
V>>V_NIL_1A | 2021-12-02 | 1 | DS | 13 |  | V-S-MNSP1 | I | -0.312 |  | 0 |  |  |  | 2021-12-02 10:01
V>>V_NIL_1A | 2021-12-02 | 1 | DS | 14 |  | ARWF1.VART1A | T | 0.1028 |  | 242 |  |  |  | 2021-12-02 10:01
V>>V_NIL_1A | 2021-12-02 | 1 | DS | 15 |  | BANN1.VWES1B | T | 0.2964 |  | 88 |  |  |  | 2021-12-02 10:01
V>>V_NIL_1A | 2021-12-02 | 1 | DS | 16 |  | BLOWERNG.NBLW8 | T | -0.1104 |  | 70 |  |  |  | 2021-12-02 10:01
V>>V_NIL_1A | 2021-12-02 | 1 | DS | 17 |  | BOMENSF1.NWGS1B | T | -0.1697 |  | 100 |  |  |  | 2021-12-02 10:01
V>>V_NIL_1A | 2021-12-02 | 1 | DS | 18 |  | BROKENH1.NBK11B | T | -0.5945 |  | 99 |  |  |  | 2021-12-02 10:01
V>>V_NIL_1A | 2021-12-02 | 1 | DS | 19 |  | BULBESG1.VBGT2B | T | 0.1171 |  | 0 |  |  |  | 2021-12-02 10:01
V>>V_NIL_1A | 2021-12-02 | 1 | DS | 20 |  | BULBESL1.VBGT3B | T | -0.1171 |  | 0 |  |  |  | 2021-12-02 10:01
V>>V_NIL_1A | 2021-12-02 | 1 | DS | 21 |  | BULGANA1.VBGT1B | T | 0.1171 |  | 204 |  |  |  | 2021-12-02 10:01
V>>V_NIL_1A | 2021-12-02 | 1 | DS | 22 |  | COHUNSF1.VKGS2C | T | 0.2537 |  | 29.9 |  |  |  | 2021-12-02 10:01
V>>V_NIL_1A | 2021-12-02 | 1 | DS | 23 |  | COLEASF1.NCLS1C | T | -0.2247 |  | 150 |  |  |  | 2021-12-02 10:01
V>>V_NIL_1A | 2021-12-02 | 1 | DS | 24 |  | CROWLWF1.VCWL1C | T | 0.1078 |  | 84 |  |  |  | 2021-12-02 10:01
V>>V_NIL_1A | 2021-12-02 | 1 | DS | 25 |  | CRWASF1.NAL11C | T | -0.2749 |  | 30 |  |  |  | 2021-12-02 10:01
V>>V_NIL_1A | 2021-12-02 | 1 | DS | 26 |  | DARLSF1.NDNS1D | T | -0.2239 |  | 275 |  |  |  | 2021-12-02 10:01
V>>V_NIL_1A | 2021-12-02 | 1 | DS | 27 |  | DARTM1.VDPS | T | 0.3786 |  | 150 |  |  |  | 2021-12-02 10:01
V>>V_NIL_1A | 2021-12-02 | 1 | DS | 28 |  | EILDON1.VEPS1 | T | 0.1659 |  | 60 |  |  |  | 2021-12-02 10:01
V>>V_NIL_1A | 2021-12-02 | 1 | DS | 29 |  | EILDON2.VEPS2 | T | 0.1659 |  | 60 |  |  |  | 2021-12-02 10:01
V>>V_NIL_1A | 2021-12-02 | 1 | DS | 30 |  | FINLYSF1.NFNS1F | T | -0.2369 |  | 100 |  |  |  | 2021-12-02 10:01
V>>V_NIL_1A | 2021-12-02 | 1 | DS | 31 |  | GANNBG1.VKGB1G | T | 0.2537 |  | 25 |  |  |  | 2021-12-02 10:01
V>>V_NIL_1A | 2021-12-02 | 1 | DS | 32 |  | GANNBL1.VKGB2G | T | -0.2537 |  | -25 |  |  |  | 2021-12-02 10:01
V>>V_NIL_1A | 2021-12-02 | 1 | DS | 33 |  | GANNSF1.VKGS1G | T | 0.2537 |  | 53 |  |  |  | 2021-12-02 10:01
V>>V_NIL_1A | 2021-12-02 | 1 | DS | 34 |  | GLRWNSF1.VGNS1G | T | 0.4045 |  | 132 |  |  |  | 2021-12-02 10:01
V>>V_NIL_1A | 2021-12-02 | 1 | DS | 35 |  | GUTHEGA.NGUT8 | T | 0.07347 |  | 60 |  |  |  | 2021-12-02 10:01
V>>V_NIL_1A | 2021-12-02 | 1 | DS | 36 |  | HUMENSW.NHUM | T | -0.2984 |  | 50 |  |  |  | 2021-12-02 10:01
V>>V_NIL_1A | 2021-12-02 | 1 | DS | 37 |  | HUMEV.VHUM | T | 0.5632 |  | 50 |  |  |  | 2021-12-02 10:01
V>>V_NIL_1A | 2021-12-02 | 1 | DS | 38 |  | JUNEESF1.NWGJ1J | T | -0.1697 |  | 0 |  |  |  | 2021-12-02 10:01
V>>V_NIL_1A | 2021-12-02 | 1 | DS | 39 |  | KARSF1.VRCS1K | T | 0.312 |  | 90 |  |  |  | 2021-12-02 10:01
V>>V_NIL_1A | 2021-12-02 | 1 | DS | 40 |  | KIAMSF1.VKMT1K | T | 0.224 |  | 200 |  |  |  | 2021-12-02 10:01
V>>V_NIL_1A | 2021-12-02 | 1 | DS | 41 |  | KIATAWF1.VHOG1K | T | 0.1507 |  | 31 |  |  |  | 2021-12-02 10:01
V>>V_NIL_1A | 2021-12-02 | 1 | DS | 42 |  | LIMOSF11.NBSF1L | T | -0.4705 |  | 250 |  |  |  | 2021-12-02 10:01
V>>V_NIL_1A | 2021-12-02 | 1 | DS | 43 |  | LIMOSF21.NBL21L | T | -0.4705 |  | 250 |  |  |  | 2021-12-02 10:01
V>>V_NIL_1A | 2021-12-02 | 1 | DS | 44 |  | MCKAY1.VMKP1 | T | 0.3786 |  | 120 |  |  |  | 2021-12-02 10:01
V>>V_NIL_1A | 2021-12-02 | 1 | DS | 45 |  | MURRAY.NMUR8 | T | 1 |  | 1502 |  |  |  | 2021-12-02 10:01
V>>V_NIL_1A | 2021-12-02 | 1 | DS | 46 |  | MUWAWF1.VMRT1M | T | 0.1766 |  | 226 |  |  |  | 2021-12-02 10:01
V>>V_NIL_1A | 2021-12-02 | 1 | DS | 47 |  | MUWAWF2.VMRT2M | T | 0.1766 |  | 0 |  |  |  | 2021-12-02 10:01
V>>V_NIL_1A | 2021-12-02 | 1 | DS | 48 |  | NUMURSF1.VSHS1N | T | 0.38 |  | 100 |  |  |  | 2021-12-02 10:01
V>>V_NIL_1A | 2021-12-02 | 1 | DS | 49 |  | STWF1.NBKW1S | T | -0.5945 |  | 200 |  |  |  | 2021-12-02 10:01
V>>V_NIL_1A | 2021-12-02 | 1 | DS | 50 |  | SUNRSF1.NBSF2S | T | -0.4705 |  | 200 |  |  |  | 2021-12-02 10:01
V>>V_NIL_1A | 2021-12-02 | 1 | DS | 51 |  | URANQ11.NURQ1U | T | -0.1809 |  | 100 |  |  |  | 2021-12-02 10:01
V>>V_NIL_1A | 2021-12-02 | 1 | DS | 52 |  | URANQ12.NURQ2U | T | -0.1809 |  | 100 |  |  |  | 2021-12-02 10:01
V>>V_NIL_1A | 2021-12-02 | 1 | DS | 53 |  | URANQ13.NURQ3U | T | -0.1809 |  | 100 |  |  |  | 2021-12-02 10:01
V>>V_NIL_1A | 2021-12-02 | 1 | DS | 54 |  | URANQ14.NURQ4U | T | -0.1809 |  | 100 |  |  |  | 2021-12-02 10:01
V>>V_NIL_1A | 2021-12-02 | 1 | DS | 55 |  | WAGGNSF1.NWGG1W | T | -0.1697 |  | 0 |  |  |  | 2021-12-02 10:01
V>>V_NIL_1A | 2021-12-02 | 1 | DS | 56 |  | WEMENSF1.VWES2W | T | 0.2964 |  | 88 |  |  |  | 2021-12-02 10:01
V>>V_NIL_1A | 2021-12-02 | 1 | DS | 57 |  | WINTSF1.VGNS2W | T | 0.4045 |  | 85 |  |  |  | 2021-12-02 10:01
V>>V_NIL_1A | 2021-12-02 | 1 | DS | 58 |  | WKIEWA1.VWKP1 | T | 0.3786 |  | 30.8 |  |  |  | 2021-12-02 10:01
V>>V_NIL_1A | 2021-12-02 | 1 | DS | 59 |  | WKIEWA2.VWKP2 | T | 0.3786 |  | 30.8 |  |  |  | 2021-12-02 10:01
V>>V_NIL_1A | 2021-12-02 | 1 | DS | 60 |  | YATSF1.VRCS2Y | T | 0.312 |  | 81 |  |  |  | 2021-12-02 10:01
V>>V_NIL_1A | 2021-12-02 | 1 | DS | 61 |  | SWAMP_SIPS_ON | G | 10000 |  | 0 |  |  |  | 2021-12-02 10:01
V>>V_NIL_1A | 2021-12-02 | 1 | DS | 62 | 61 | SIPS_MAIN_STAT | S | 1 |  | 0 |  |  |  | 2021-12-02 10:01
V>>V_NIL_1A | 2021-12-02 | 1 | DS | 63 | 61 | SIPS_5M_STAT | S | 1 | MUL | 0 |  |  |  | 2021-12-02 10:01
V>>V_NIL_1A | 2021-12-02 | 1 | DS | 64 | 61 | SIPS_DDTS_MSS_STAT | S | 1 | MUL | 0 |  |  |  | 2021-12-02 10:01
V>>V_NIL_1A | 2021-12-03 | 1 | DS | 1 |  | VRAT15_MSDD1 | E | 1 |  | 1167 |  |  |  | 2021-12-03 10:52
V>>V_NIL_1A | 2021-12-03 | 1 | DS | 2 |  | VRAT15MT_DDMS1 | A | 1 | MIN | 1167 |  |  |  | 2021-12-03 10:52
V>>V_NIL_1A | 2021-12-03 | 1 | DS | 3 |  | Operating_Margin | C | -35 |  | -35 |  |  |  | 2021-12-03 10:52
V>>V_NIL_1A | 2021-12-03 | 1 | DS | 4 |  | DDTS-MSS1_MVA | A | 1 | PUSH | 0 |  |  |  | 2021-12-03 10:52
V>>V_NIL_1A | 2021-12-03 | 1 | DS | 5 |  | DDTS-MSS2_MVA | A | 0.74395 |  | 0 |  |  |  | 2021-12-03 10:52
V>>V_NIL_1A | 2021-12-03 | 1 | DS | 6 |  | Delta + 1 | U | 0.53244 |  | 0 |  |  |  | 2021-12-03 10:52
V>>V_NIL_1A | 2021-12-03 | 1 | DS | 7 |  | DDTS_SMTS1_MVA | A | -0.46756 |  | 0 |  |  |  | 2021-12-03 10:52
V>>V_NIL_1A | 2021-12-03 | 1 | DS | 8 |  | DDTS_SMTS2_MVA | A | -0.46756 |  | 0 |  |  |  | 2021-12-03 10:52
V>>V_NIL_1A | 2021-12-03 | 1 | DS | 9 |  | DDTS-MSS2_MVA | A | 0.00697 |  | 0 |  |  |  | 2021-12-03 10:52
V>>V_NIL_1A | 2021-12-03 | 1 | DS | 10 |  | rpn | U | 1 | ADD | 0 |  |  |  | 2021-12-03 10:52
V>>V_NIL_1A | 2021-12-03 | 1 | DS | 11 |  | Scale | U | 1.387 |  | 0 |  |  |  | 2021-12-03 10:52
V>>V_NIL_1A | 2021-12-03 | 1 | DS | 12 |  | VIC1-NSW1 | I | -0.9265 |  | 0 |  |  |  | 2021-12-03 10:52
V>>V_NIL_1A | 2021-12-03 | 1 | DS | 13 |  | V-S-MNSP1 | I | -0.312 |  | 0 |  |  |  | 2021-12-03 10:52
V>>V_NIL_1A | 2021-12-03 | 1 | DS | 14 |  | ARWF1.VART1A | T | 0.1028 |  | 242 |  |  |  | 2021-12-03 10:52
V>>V_NIL_1A | 2021-12-03 | 1 | DS | 15 |  | BANN1.VWES1B | T | 0.2964 |  | 88 |  |  |  | 2021-12-03 10:52
V>>V_NIL_1A | 2021-12-03 | 1 | DS | 16 |  | BLOWERNG.NBLW8 | T | -0.1104 |  | 70 |  |  |  | 2021-12-03 10:52
V>>V_NIL_1A | 2021-12-03 | 1 | DS | 17 |  | BOMENSF1.NWGS1B | T | -0.1697 |  | 100 |  |  |  | 2021-12-03 10:52
V>>V_NIL_1A | 2021-12-03 | 1 | DS | 18 |  | BROKENH1.NBK11B | T | -0.5945 |  | 99 |  |  |  | 2021-12-03 10:52
V>>V_NIL_1A | 2021-12-03 | 1 | DS | 19 |  | BULBESG1.VBGT2B | T | 0.1171 |  | 0 |  |  |  | 2021-12-03 10:52
V>>V_NIL_1A | 2021-12-03 | 1 | DS | 20 |  | BULBESL1.VBGT3B | T | -0.1171 |  | 0 |  |  |  | 2021-12-03 10:52
V>>V_NIL_1A | 2021-12-03 | 1 | DS | 21 |  | BULGANA1.VBGT1B | T | 0.1171 |  | 204 |  |  |  | 2021-12-03 10:52
V>>V_NIL_1A | 2021-12-03 | 1 | DS | 22 |  | COHUNSF1.VKGS2C | T | 0.2537 |  | 29.9 |  |  |  | 2021-12-03 10:52
V>>V_NIL_1A | 2021-12-03 | 1 | DS | 23 |  | COLEASF1.NCLS1C | T | -0.2247 |  | 150 |  |  |  | 2021-12-03 10:52
V>>V_NIL_1A | 2021-12-03 | 1 | DS | 24 |  | CROWLWF1.VCWL1C | T | 0.1078 |  | 84 |  |  |  | 2021-12-03 10:52
V>>V_NIL_1A | 2021-12-03 | 1 | DS | 25 |  | CRWASF1.NAL11C | T | -0.2749 |  | 30 |  |  |  | 2021-12-03 10:52
V>>V_NIL_1A | 2021-12-03 | 1 | DS | 26 |  | DARLSF1.NDNS1D | T | -0.2239 |  | 275 |  |  |  | 2021-12-03 10:52
V>>V_NIL_1A | 2021-12-03 | 1 | DS | 27 |  | DARTM1.VDPS | T | 0.3786 |  | 150 |  |  |  | 2021-12-03 10:52
V>>V_NIL_1A | 2021-12-03 | 1 | DS | 28 |  | EILDON1.VEPS1 | T | 0.1659 |  | 60 |  |  |  | 2021-12-03 10:52
V>>V_NIL_1A | 2021-12-03 | 1 | DS | 29 |  | EILDON2.VEPS2 | T | 0.1659 |  | 60 |  |  |  | 2021-12-03 10:52
V>>V_NIL_1A | 2021-12-03 | 1 | DS | 30 |  | FINLYSF1.NFNS1F | T | -0.2369 |  | 100 |  |  |  | 2021-12-03 10:52
V>>V_NIL_1A | 2021-12-03 | 1 | DS | 31 |  | GANNBG1.VKGB1G | T | 0.2537 |  | 25 |  |  |  | 2021-12-03 10:52
V>>V_NIL_1A | 2021-12-03 | 1 | DS | 32 |  | GANNBL1.VKGB2G | T | -0.2537 |  | -25 |  |  |  | 2021-12-03 10:52
V>>V_NIL_1A | 2021-12-03 | 1 | DS | 33 |  | GANNSF1.VKGS1G | T | 0.2537 |  | 53 |  |  |  | 2021-12-03 10:52
V>>V_NIL_1A | 2021-12-03 | 1 | DS | 34 |  | GLRWNSF1.VGNS1G | T | 0.4045 |  | 132 |  |  |  | 2021-12-03 10:52
V>>V_NIL_1A | 2021-12-03 | 1 | DS | 35 |  | GUTHEGA.NGUT8 | T | 0.07347 |  | 60 |  |  |  | 2021-12-03 10:52
V>>V_NIL_1A | 2021-12-03 | 1 | DS | 36 |  | HUMENSW.NHUM | T | -0.2984 |  | 50 |  |  |  | 2021-12-03 10:52
V>>V_NIL_1A | 2021-12-03 | 1 | DS | 37 |  | HUMEV.VHUM | T | 0.5632 |  | 50 |  |  |  | 2021-12-03 10:52
V>>V_NIL_1A | 2021-12-03 | 1 | DS | 38 |  | JUNEESF1.NWGJ1J | T | -0.1697 |  | 0 |  |  |  | 2021-12-03 10:52
V>>V_NIL_1A | 2021-12-03 | 1 | DS | 39 |  | KARSF1.VRCS1K | T | 0.312 |  | 90 |  |  |  | 2021-12-03 10:52
V>>V_NIL_1A | 2021-12-03 | 1 | DS | 40 |  | KIAMSF1.VKMT1K | T | 0.224 |  | 200 |  |  |  | 2021-12-03 10:52
V>>V_NIL_1A | 2021-12-03 | 1 | DS | 41 |  | KIATAWF1.VHOG1K | T | 0.1507 |  | 31 |  |  |  | 2021-12-03 10:52
V>>V_NIL_1A | 2021-12-03 | 1 | DS | 42 |  | LIMOSF11.NBSF1L | T | -0.4705 |  | 250 |  |  |  | 2021-12-03 10:52
V>>V_NIL_1A | 2021-12-03 | 1 | DS | 43 |  | LIMOSF21.NBL21L | T | -0.4705 |  | 250 |  |  |  | 2021-12-03 10:52
V>>V_NIL_1A | 2021-12-03 | 1 | DS | 44 |  | MCKAY1.VMKP1 | T | 0.3786 |  | 120 |  |  |  | 2021-12-03 10:52
V>>V_NIL_1A | 2021-12-03 | 1 | DS | 45 |  | MURRAY.NMUR8 | T | 1 |  | 1502 |  |  |  | 2021-12-03 10:52
V>>V_NIL_1A | 2021-12-03 | 1 | DS | 46 |  | MUWAWF1.VMRT1M | T | 0.1766 |  | 226 |  |  |  | 2021-12-03 10:52
V>>V_NIL_1A | 2021-12-03 | 1 | DS | 47 |  | MUWAWF2.VMRT2M | T | 0.1766 |  | 0 |  |  |  | 2021-12-03 10:52
V>>V_NIL_1A | 2021-12-03 | 1 | DS | 48 |  | NUMURSF1.VSHS1N | T | 0.38 |  | 100 |  |  |  | 2021-12-03 10:52
V>>V_NIL_1A | 2021-12-03 | 1 | DS | 49 |  | STWF1.NBKW1S | T | -0.5945 |  | 200 |  |  |  | 2021-12-03 10:52
V>>V_NIL_1A | 2021-12-03 | 1 | DS | 50 |  | SUNRSF1.NBSF2S | T | -0.4705 |  | 200 |  |  |  | 2021-12-03 10:52
V>>V_NIL_1A | 2021-12-03 | 1 | DS | 51 |  | URANQ11.NURQ1U | T | -0.1809 |  | 100 |  |  |  | 2021-12-03 10:52
V>>V_NIL_1A | 2021-12-03 | 1 | DS | 52 |  | URANQ12.NURQ2U | T | -0.1809 |  | 100 |  |  |  | 2021-12-03 10:52
V>>V_NIL_1A | 2021-12-03 | 1 | DS | 53 |  | URANQ13.NURQ3U | T | -0.1809 |  | 100 |  |  |  | 2021-12-03 10:52
V>>V_NIL_1A | 2021-12-03 | 1 | DS | 54 |  | URANQ14.NURQ4U | T | -0.1809 |  | 100 |  |  |  | 2021-12-03 10:52
V>>V_NIL_1A | 2021-12-03 | 1 | DS | 55 |  | WAGGNSF1.NWGG1W | T | -0.1697 |  | 0 |  |  |  | 2021-12-03 10:52
V>>V_NIL_1A | 2021-12-03 | 1 | DS | 56 |  | WEMENSF1.VWES2W | T | 0.2964 |  | 88 |  |  |  | 2021-12-03 10:52
V>>V_NIL_1A | 2021-12-03 | 1 | DS | 57 |  | WINTSF1.VGNS2W | T | 0.4045 |  | 85 |  |  |  | 2021-12-03 10:52
V>>V_NIL_1A | 2021-12-03 | 1 | DS | 58 |  | WKIEWA1.VWKP1 | T | 0.3786 |  | 30.8 |  |  |  | 2021-12-03 10:52
V>>V_NIL_1A | 2021-12-03 | 1 | DS | 59 |  | WKIEWA2.VWKP2 | T | 0.3786 |  | 30.8 |  |  |  | 2021-12-03 10:52
V>>V_NIL_1A | 2021-12-03 | 1 | DS | 60 |  | YATSF1.VRCS2Y | T | 0.312 |  | 81 |  |  |  | 2021-12-03 10:52
V>>V_NIL_1A | 2021-12-03 | 1 | DS | 61 |  | SIPS_ON_DDMS | X | 10000 |  | 0 |  |  |  | 2021-12-03 10:52
V>>V_NIL_1A | 2021-12-14 | 1 | DS | 1 |  | VRAT15_MSDD1 | E | 1 |  | 1167 |  |  |  | 2021-12-14 16:27
V>>V_NIL_1A | 2021-12-14 | 1 | DS | 2 |  | VRAT15_DDMS1 | E | 1 | MIN | 1167 |  |  |  | 2021-12-14 16:27
V>>V_NIL_1A | 2021-12-14 | 1 | DS | 3 |  | Operating_Margin | C | -35 |  | -35 |  |  |  | 2021-12-14 16:27
V>>V_NIL_1A | 2021-12-14 | 1 | DS | 4 |  | DDTS-MSS1_MVA | A | 1 | PUSH | 0 |  |  |  | 2021-12-14 16:27
V>>V_NIL_1A | 2021-12-14 | 1 | DS | 5 |  | DDTS-MSS2_MVA | A | 0.74395 |  | 0 |  |  |  | 2021-12-14 16:27
V>>V_NIL_1A | 2021-12-14 | 1 | DS | 6 |  | Delta + 1 | U | 0.53244 |  | 0 |  |  |  | 2021-12-14 16:27
V>>V_NIL_1A | 2021-12-14 | 1 | DS | 7 |  | DDTS_SMTS1_MVA | A | -0.46756 |  | 0 |  |  |  | 2021-12-14 16:27
V>>V_NIL_1A | 2021-12-14 | 1 | DS | 8 |  | DDTS_SMTS2_MVA | A | -0.46756 |  | 0 |  |  |  | 2021-12-14 16:27
V>>V_NIL_1A | 2021-12-14 | 1 | DS | 9 |  | DDTS-MSS2_MVA | A | 0.00697 |  | 0 |  |  |  | 2021-12-14 16:27
V>>V_NIL_1A | 2021-12-14 | 1 | DS | 10 |  | rpn | U | 1 | ADD | 0 |  |  |  | 2021-12-14 16:27
V>>V_NIL_1A | 2021-12-14 | 1 | DS | 11 |  | Scale | U | 1.387 |  | 0 |  |  |  | 2021-12-14 16:27
V>>V_NIL_1A | 2021-12-14 | 1 | DS | 12 |  | VIC1-NSW1 | I | -0.9265 |  | 0 |  |  |  | 2021-12-14 16:27
V>>V_NIL_1A | 2021-12-14 | 1 | DS | 13 |  | V-S-MNSP1 | I | -0.312 |  | 0 |  |  |  | 2021-12-14 16:27
V>>V_NIL_1A | 2021-12-14 | 1 | DS | 14 |  | ARWF1.VART1A | T | 0.1028 |  | 242 |  |  |  | 2021-12-14 16:27
V>>V_NIL_1A | 2021-12-14 | 1 | DS | 15 |  | BANN1.VWES1B | T | 0.2964 |  | 88 |  |  |  | 2021-12-14 16:27
V>>V_NIL_1A | 2021-12-14 | 1 | DS | 16 |  | BLOWERNG.NBLW8 | T | -0.1104 |  | 70 |  |  |  | 2021-12-14 16:27
V>>V_NIL_1A | 2021-12-14 | 1 | DS | 17 |  | BOMENSF1.NWGS1B | T | -0.1697 |  | 100 |  |  |  | 2021-12-14 16:27
V>>V_NIL_1A | 2021-12-14 | 1 | DS | 18 |  | BROKENH1.NBK11B | T | -0.5945 |  | 99 |  |  |  | 2021-12-14 16:27
V>>V_NIL_1A | 2021-12-14 | 1 | DS | 19 |  | BULBESG1.VBGT2B | T | 0.1171 |  | 0 |  |  |  | 2021-12-14 16:27
V>>V_NIL_1A | 2021-12-14 | 1 | DS | 20 |  | BULBESL1.VBGT3B | T | -0.1171 |  | 0 |  |  |  | 2021-12-14 16:27
V>>V_NIL_1A | 2021-12-14 | 1 | DS | 21 |  | BULGANA1.VBGT1B | T | 0.1171 |  | 204 |  |  |  | 2021-12-14 16:27
V>>V_NIL_1A | 2021-12-14 | 1 | DS | 22 |  | COHUNSF1.VKGS2C | T | 0.2537 |  | 29.9 |  |  |  | 2021-12-14 16:27
V>>V_NIL_1A | 2021-12-14 | 1 | DS | 23 |  | COLEASF1.NCLS1C | T | -0.2247 |  | 150 |  |  |  | 2021-12-14 16:27
V>>V_NIL_1A | 2021-12-14 | 1 | DS | 24 |  | CROWLWF1.VCWL1C | T | 0.1078 |  | 84 |  |  |  | 2021-12-14 16:27
V>>V_NIL_1A | 2021-12-14 | 1 | DS | 25 |  | CRWASF1.NAL11C | T | -0.2749 |  | 30 |  |  |  | 2021-12-14 16:27
V>>V_NIL_1A | 2021-12-14 | 1 | DS | 26 |  | DARLSF1.NDNS1D | T | -0.2239 |  | 275 |  |  |  | 2021-12-14 16:27
V>>V_NIL_1A | 2021-12-14 | 1 | DS | 27 |  | DARTM1.VDPS | T | 0.3786 |  | 150 |  |  |  | 2021-12-14 16:27
V>>V_NIL_1A | 2021-12-14 | 1 | DS | 28 |  | EILDON1.VEPS1 | T | 0.1659 |  | 60 |  |  |  | 2021-12-14 16:27
V>>V_NIL_1A | 2021-12-14 | 1 | DS | 29 |  | EILDON2.VEPS2 | T | 0.1659 |  | 60 |  |  |  | 2021-12-14 16:27
V>>V_NIL_1A | 2021-12-14 | 1 | DS | 30 |  | FINLYSF1.NFNS1F | T | -0.2369 |  | 100 |  |  |  | 2021-12-14 16:27
V>>V_NIL_1A | 2021-12-14 | 1 | DS | 31 |  | GANNBG1.VKGB1G | T | 0.2537 |  | 25 |  |  |  | 2021-12-14 16:27
V>>V_NIL_1A | 2021-12-14 | 1 | DS | 32 |  | GANNBL1.VKGB2G | T | -0.2537 |  | -25 |  |  |  | 2021-12-14 16:27
V>>V_NIL_1A | 2021-12-14 | 1 | DS | 33 |  | GANNSF1.VKGS1G | T | 0.2537 |  | 53 |  |  |  | 2021-12-14 16:27
V>>V_NIL_1A | 2021-12-14 | 1 | DS | 34 |  | GLRWNSF1.VGNS1G | T | 0.4045 |  | 132 |  |  |  | 2021-12-14 16:27
V>>V_NIL_1A | 2021-12-14 | 1 | DS | 35 |  | GUTHEGA.NGUT8 | T | 0.07347 |  | 60 |  |  |  | 2021-12-14 16:27
V>>V_NIL_1A | 2021-12-14 | 1 | DS | 36 |  | HUMENSW.NHUM | T | -0.2984 |  | 50 |  |  |  | 2021-12-14 16:27
V>>V_NIL_1A | 2021-12-14 | 1 | DS | 37 |  | HUMEV.VHUM | T | 0.5632 |  | 50 |  |  |  | 2021-12-14 16:27
V>>V_NIL_1A | 2021-12-14 | 1 | DS | 38 |  | JUNEESF1.NWGJ1J | T | -0.1697 |  | 0 |  |  |  | 2021-12-14 16:27
V>>V_NIL_1A | 2021-12-14 | 1 | DS | 39 |  | KARSF1.VRCS1K | T | 0.312 |  | 90 |  |  |  | 2021-12-14 16:27
V>>V_NIL_1A | 2021-12-14 | 1 | DS | 40 |  | KIAMSF1.VKMT1K | T | 0.224 |  | 200 |  |  |  | 2021-12-14 16:27
V>>V_NIL_1A | 2021-12-14 | 1 | DS | 41 |  | KIATAWF1.VHOG1K | T | 0.1507 |  | 31 |  |  |  | 2021-12-14 16:27
V>>V_NIL_1A | 2021-12-14 | 1 | DS | 42 |  | LIMOSF11.NBSF1L | T | -0.4705 |  | 250 |  |  |  | 2021-12-14 16:27
V>>V_NIL_1A | 2021-12-14 | 1 | DS | 43 |  | LIMOSF21.NBL21L | T | -0.4705 |  | 250 |  |  |  | 2021-12-14 16:27
V>>V_NIL_1A | 2021-12-14 | 1 | DS | 44 |  | MCKAY1.VMKP1 | T | 0.3786 |  | 120 |  |  |  | 2021-12-14 16:27
V>>V_NIL_1A | 2021-12-14 | 1 | DS | 45 |  | MURRAY.NMUR8 | T | 1 |  | 1502 |  |  |  | 2021-12-14 16:27
V>>V_NIL_1A | 2021-12-14 | 1 | DS | 46 |  | MUWAWF1.VMRT1M | T | 0.1766 |  | 226 |  |  |  | 2021-12-14 16:27
V>>V_NIL_1A | 2021-12-14 | 1 | DS | 47 |  | MUWAWF2.VMRT2M | T | 0.1766 |  | 0 |  |  |  | 2021-12-14 16:27
V>>V_NIL_1A | 2021-12-14 | 1 | DS | 48 |  | NUMURSF1.VSHS1N | T | 0.38 |  | 100 |  |  |  | 2021-12-14 16:27
V>>V_NIL_1A | 2021-12-14 | 1 | DS | 49 |  | STWF1.NBKW1S | T | -0.5945 |  | 200 |  |  |  | 2021-12-14 16:27
V>>V_NIL_1A | 2021-12-14 | 1 | DS | 50 |  | SUNRSF1.NBSF2S | T | -0.4705 |  | 200 |  |  |  | 2021-12-14 16:27
V>>V_NIL_1A | 2021-12-14 | 1 | DS | 51 |  | URANQ11.NURQ1U | T | -0.1809 |  | 100 |  |  |  | 2021-12-14 16:27
V>>V_NIL_1A | 2021-12-14 | 1 | DS | 52 |  | URANQ12.NURQ2U | T | -0.1809 |  | 100 |  |  |  | 2021-12-14 16:27
V>>V_NIL_1A | 2021-12-14 | 1 | DS | 53 |  | URANQ13.NURQ3U | T | -0.1809 |  | 100 |  |  |  | 2021-12-14 16:27
V>>V_NIL_1A | 2021-12-14 | 1 | DS | 54 |  | URANQ14.NURQ4U | T | -0.1809 |  | 100 |  |  |  | 2021-12-14 16:27
V>>V_NIL_1A | 2021-12-14 | 1 | DS | 55 |  | WAGGNSF1.NWGG1W | T | -0.1697 |  | 0 |  |  |  | 2021-12-14 16:27
V>>V_NIL_1A | 2021-12-14 | 1 | DS | 56 |  | WEMENSF1.VWES2W | T | 0.2964 |  | 88 |  |  |  | 2021-12-14 16:27
V>>V_NIL_1A | 2021-12-14 | 1 | DS | 57 |  | WINTSF1.VGNS2W | T | 0.4045 |  | 85 |  |  |  | 2021-12-14 16:27
V>>V_NIL_1A | 2021-12-14 | 1 | DS | 58 |  | WKIEWA1.VWKP1 | T | 0.3786 |  | 30.8 |  |  |  | 2021-12-14 16:27
V>>V_NIL_1A | 2021-12-14 | 1 | DS | 59 |  | WKIEWA2.VWKP2 | T | 0.3786 |  | 30.8 |  |  |  | 2021-12-14 16:27
V>>V_NIL_1A | 2021-12-14 | 1 | DS | 60 |  | YATSF1.VRCS2Y | T | 0.312 |  | 81 |  |  |  | 2021-12-14 16:27
V>>V_NIL_1A | 2021-12-14 | 1 | DS | 61 |  | SIPS_ON_DDMS | X | 10000 |  | 0 |  |  |  | 2021-12-14 16:27
V>>V_NIL_1A | 2022-05-05 | 1 | DS | 1 |  | VRAT15_MSDD1 | E | 1 |  | 1167 |  |  |  | 2022-05-05 14:51
V>>V_NIL_1A | 2022-05-05 | 1 | DS | 2 |  | VRAT15_DDMS1 | E | 1 | MIN | 1167 |  |  |  | 2022-05-05 14:51
V>>V_NIL_1A | 2022-05-05 | 1 | DS | 3 |  | Operating_Margin | C | -35 |  | -35 |  |  |  | 2022-05-05 14:51
V>>V_NIL_1A | 2022-05-05 | 1 | DS | 4 |  | DDTS-MSS1_MVA | A | 1 | PUSH | 0 |  |  |  | 2022-05-05 14:51
V>>V_NIL_1A | 2022-05-05 | 1 | DS | 5 |  | DDTS-MSS2_MVA | A | 0.74395 |  | 0 |  |  |  | 2022-05-05 14:51
V>>V_NIL_1A | 2022-05-05 | 1 | DS | 6 |  | Delta + 1 | U | 0.53244 |  | 0 |  |  |  | 2022-05-05 14:51
V>>V_NIL_1A | 2022-05-05 | 1 | DS | 7 |  | DDTS_SMTS1_MVA | A | -0.46756 |  | 0 |  |  |  | 2022-05-05 14:51
V>>V_NIL_1A | 2022-05-05 | 1 | DS | 8 |  | DDTS_SMTS2_MVA | A | -0.46756 |  | 0 |  |  |  | 2022-05-05 14:51
V>>V_NIL_1A | 2022-05-05 | 1 | DS | 9 |  | DDTS-MSS2_MVA | A | 0.00697 |  | 0 |  |  |  | 2022-05-05 14:51
V>>V_NIL_1A | 2022-05-05 | 1 | DS | 10 |  | rpn | U | 1 | ADD | 0 |  |  |  | 2022-05-05 14:51
V>>V_NIL_1A | 2022-05-05 | 1 | DS | 11 |  | Scale | U | 1.387 |  | 0 |  |  |  | 2022-05-05 14:51
V>>V_NIL_1A | 2022-05-05 | 1 | DS | 12 |  | VIC1-NSW1 | I | -0.9265 |  | 0 |  |  |  | 2022-05-05 14:51
V>>V_NIL_1A | 2022-05-05 | 1 | DS | 13 |  | V-S-MNSP1 | I | -0.312 |  | 0 |  |  |  | 2022-05-05 14:51
V>>V_NIL_1A | 2022-05-05 | 1 | DS | 14 |  | ARWF1.VART1A | T | 0.1028 |  | 242 |  |  |  | 2022-05-05 14:51
V>>V_NIL_1A | 2022-05-05 | 1 | DS | 15 |  | BANN1.VWES1B | T | 0.2964 |  | 88 |  |  |  | 2022-05-05 14:51
V>>V_NIL_1A | 2022-05-05 | 1 | DS | 16 |  | BLOWERNG.NBLW8 | T | -0.1104 |  | 70 |  |  |  | 2022-05-05 14:51
V>>V_NIL_1A | 2022-05-05 | 1 | DS | 17 |  | BOMENSF1.NWGS1B | T | -0.1697 |  | 100 |  |  |  | 2022-05-05 14:51
V>>V_NIL_1A | 2022-05-05 | 1 | DS | 18 |  | BROKENH1.NBK11B | T | -0.5945 |  | 99 |  |  |  | 2022-05-05 14:51
V>>V_NIL_1A | 2022-05-05 | 1 | DS | 19 |  | BULBESG1.VBGT2B | T | 0.1171 |  | 0 |  |  |  | 2022-05-05 14:51
V>>V_NIL_1A | 2022-05-05 | 1 | DS | 20 |  | BULBESL1.VBGT3B | T | -0.1171 |  | 0 |  |  |  | 2022-05-05 14:51
V>>V_NIL_1A | 2022-05-05 | 1 | DS | 21 |  | BULGANA1.VBGT1B | T | 0.1171 |  | 204 |  |  |  | 2022-05-05 14:51
V>>V_NIL_1A | 2022-05-05 | 1 | DS | 22 |  | COHUNSF1.VKGS2C | T | 0.2537 |  | 29.9 |  |  |  | 2022-05-05 14:51
V>>V_NIL_1A | 2022-05-05 | 1 | DS | 23 |  | COLEASF1.NCLS1C | T | -0.2247 |  | 150 |  |  |  | 2022-05-05 14:51
V>>V_NIL_1A | 2022-05-05 | 1 | DS | 24 |  | CROWLWF1.VCWL1C | T | 0.1078 |  | 84 |  |  |  | 2022-05-05 14:51
V>>V_NIL_1A | 2022-05-05 | 1 | DS | 25 |  | CRWASF1.NAL11C | T | -0.2749 |  | 30 |  |  |  | 2022-05-05 14:51
V>>V_NIL_1A | 2022-05-05 | 1 | DS | 26 |  | DARLSF1.NDNS1D | T | -0.2239 |  | 275 |  |  |  | 2022-05-05 14:51
V>>V_NIL_1A | 2022-05-05 | 1 | DS | 27 |  | DARTM1.VDPS | T | 0.3786 |  | 150 |  |  |  | 2022-05-05 14:51
V>>V_NIL_1A | 2022-05-05 | 1 | DS | 28 |  | EILDON1.VEPS1 | T | 0.1659 |  | 60 |  |  |  | 2022-05-05 14:51
V>>V_NIL_1A | 2022-05-05 | 1 | DS | 29 |  | EILDON2.VEPS2 | T | 0.1659 |  | 60 |  |  |  | 2022-05-05 14:51
V>>V_NIL_1A | 2022-05-05 | 1 | DS | 30 |  | FINLYSF1.NFNS1F | T | -0.2369 |  | 100 |  |  |  | 2022-05-05 14:51
V>>V_NIL_1A | 2022-05-05 | 1 | DS | 31 |  | GANNBG1.VKGB1G | T | 0.2537 |  | 25 |  |  |  | 2022-05-05 14:51
V>>V_NIL_1A | 2022-05-05 | 1 | DS | 32 |  | GANNBL1.VKGB2G | T | -0.2537 |  | -25 |  |  |  | 2022-05-05 14:51
V>>V_NIL_1A | 2022-05-05 | 1 | DS | 33 |  | GANNSF1.VKGS1G | T | 0.2537 |  | 53 |  |  |  | 2022-05-05 14:51
V>>V_NIL_1A | 2022-05-05 | 1 | DS | 34 |  | GLRWNSF1.VGNS1G | T | 0.4045 |  | 132 |  |  |  | 2022-05-05 14:51
V>>V_NIL_1A | 2022-05-05 | 1 | DS | 35 |  | GUTHEGA.NGUT8 | T | 0.07347 |  | 60 |  |  |  | 2022-05-05 14:51
V>>V_NIL_1A | 2022-05-05 | 1 | DS | 36 |  | HUMENSW.NHUM | T | -0.2984 |  | 50 |  |  |  | 2022-05-05 14:51
V>>V_NIL_1A | 2022-05-05 | 1 | DS | 37 |  | HUMEV.VHUM | T | 0.5632 |  | 50 |  |  |  | 2022-05-05 14:51
V>>V_NIL_1A | 2022-05-05 | 1 | DS | 38 |  | JUNEESF1.NWGJ1J | T | -0.1697 |  | 0 |  |  |  | 2022-05-05 14:51
V>>V_NIL_1A | 2022-05-05 | 1 | DS | 39 |  | KARSF1.VRCS1K | T | 0.312 |  | 90 |  |  |  | 2022-05-05 14:51
V>>V_NIL_1A | 2022-05-05 | 1 | DS | 40 |  | KIAMSF1.VKMT1K | T | 0.224 |  | 200 |  |  |  | 2022-05-05 14:51
V>>V_NIL_1A | 2022-05-05 | 1 | DS | 41 |  | KIATAWF1.VHOG1K | T | 0.1507 |  | 31 |  |  |  | 2022-05-05 14:51
V>>V_NIL_1A | 2022-05-05 | 1 | DS | 42 |  | LIMOSF11.NBSF1L | T | -0.4705 |  | 250 |  |  |  | 2022-05-05 14:51
V>>V_NIL_1A | 2022-05-05 | 1 | DS | 43 |  | LIMOSF21.NBL21L | T | -0.4705 |  | 250 |  |  |  | 2022-05-05 14:51
V>>V_NIL_1A | 2022-05-05 | 1 | DS | 44 |  | MCKAY1.VMKP1 | T | 0.3786 |  | 120 |  |  |  | 2022-05-05 14:51
V>>V_NIL_1A | 2022-05-05 | 1 | DS | 45 |  | MURRAY.NMUR8 | T | 1 |  | 1502 |  |  |  | 2022-05-05 14:51
V>>V_NIL_1A | 2022-05-05 | 1 | DS | 46 |  | MUWAWF1.VMRT1M | T | 0.1766 |  | 226 |  |  |  | 2022-05-05 14:51
V>>V_NIL_1A | 2022-05-05 | 1 | DS | 47 |  | MUWAWF2.VMRT2M | T | 0.1766 |  | 0 |  |  |  | 2022-05-05 14:51
V>>V_NIL_1A | 2022-05-05 | 1 | DS | 48 |  | NUMURSF1.VSHS1N | T | 0.38 |  | 100 |  |  |  | 2022-05-05 14:51
V>>V_NIL_1A | 2022-05-05 | 1 | DS | 49 |  | STWF1.NBKW1S | T | -0.5945 |  | 200 |  |  |  | 2022-05-05 14:51
V>>V_NIL_1A | 2022-05-05 | 1 | DS | 50 |  | SUNRSF1.NBSF2S | T | -0.4705 |  | 200 |  |  |  | 2022-05-05 14:51
V>>V_NIL_1A | 2022-05-05 | 1 | DS | 51 |  | URANQ11.NURQ1U | T | -0.1809 |  | 100 |  |  |  | 2022-05-05 14:51
V>>V_NIL_1A | 2022-05-05 | 1 | DS | 52 |  | URANQ12.NURQ2U | T | -0.1809 |  | 100 |  |  |  | 2022-05-05 14:51
V>>V_NIL_1A | 2022-05-05 | 1 | DS | 53 |  | URANQ13.NURQ3U | T | -0.1809 |  | 100 |  |  |  | 2022-05-05 14:51
V>>V_NIL_1A | 2022-05-05 | 1 | DS | 54 |  | URANQ14.NURQ4U | T | -0.1809 |  | 100 |  |  |  | 2022-05-05 14:51
V>>V_NIL_1A | 2022-05-05 | 1 | DS | 55 |  | WAGGNSF1.NWGG1W | T | -0.1697 |  | 0 |  |  |  | 2022-05-05 14:51
V>>V_NIL_1A | 2022-05-05 | 1 | DS | 56 |  | WEMENSF1.VWES2W | T | 0.2964 |  | 88 |  |  |  | 2022-05-05 14:51
V>>V_NIL_1A | 2022-05-05 | 1 | DS | 57 |  | WINTSF1.VGNS2W | T | 0.4045 |  | 85 |  |  |  | 2022-05-05 14:51
V>>V_NIL_1A | 2022-05-05 | 1 | DS | 58 |  | WKIEWA1.VWKP1 | T | 0.3786 |  | 30.8 |  |  |  | 2022-05-05 14:51
V>>V_NIL_1A | 2022-05-05 | 1 | DS | 59 |  | WKIEWA2.VWKP2 | T | 0.3786 |  | 30.8 |  |  |  | 2022-05-05 14:51
V>>V_NIL_1A | 2022-05-05 | 1 | DS | 60 |  | YATSF1.VRCS2Y | T | 0.312 |  | 81 |  |  |  | 2022-05-05 14:51
V>>V_NIL_1A | 2022-05-05 | 1 | DS | 61 |  | SIPS_ON_DDMS | X | 10000 |  | 0 |  |  |  | 2022-05-05 14:51
V>>V_NIL_1A | 2022-05-11 | 1 | DS | 1 |  | VRAT15_MSDD1 | E | 1 |  | 1167 |  |  |  | 2022-05-11 15:52
V>>V_NIL_1A | 2022-05-11 | 1 | DS | 2 |  | VRAT15_DDMS1 | E | 1 | MIN | 1167 |  |  |  | 2022-05-11 15:52
V>>V_NIL_1A | 2022-05-11 | 1 | DS | 3 |  | Operating_Margin | C | -35 |  | -35 |  |  |  | 2022-05-11 15:52
V>>V_NIL_1A | 2022-05-11 | 1 | DS | 4 |  | DDTS-MSS1_MVA | A | 1 | PUSH | 0 |  |  |  | 2022-05-11 15:52
V>>V_NIL_1A | 2022-05-11 | 1 | DS | 5 |  | DDTS-MSS2_MVA | A | 0.74395 |  | 0 |  |  |  | 2022-05-11 15:52
V>>V_NIL_1A | 2022-05-11 | 1 | DS | 6 |  | Delta + 1 | U | 0.53244 |  | 0 |  |  |  | 2022-05-11 15:52
V>>V_NIL_1A | 2022-05-11 | 1 | DS | 7 |  | DDTS_SMTS1_MVA | A | -0.46756 |  | 0 |  |  |  | 2022-05-11 15:52
V>>V_NIL_1A | 2022-05-11 | 1 | DS | 8 |  | DDTS_SMTS2_MVA | A | -0.46756 |  | 0 |  |  |  | 2022-05-11 15:52
V>>V_NIL_1A | 2022-05-11 | 1 | DS | 9 |  | DDTS-MSS2_MVA | A | 0.00697 |  | 0 |  |  |  | 2022-05-11 15:52
V>>V_NIL_1A | 2022-05-11 | 1 | DS | 10 |  | rpn | U | 1 | ADD | 0 |  |  |  | 2022-05-11 15:52
V>>V_NIL_1A | 2022-05-11 | 1 | DS | 11 |  | Scale | U | 1.387 |  | 0 |  |  |  | 2022-05-11 15:52
V>>V_NIL_1A | 2022-05-11 | 1 | DS | 12 |  | VIC1-NSW1 | I | -0.9265 |  | 0 |  |  |  | 2022-05-11 15:52
V>>V_NIL_1A | 2022-05-11 | 1 | DS | 13 |  | V-S-MNSP1 | I | -0.312 |  | 0 |  |  |  | 2022-05-11 15:52
V>>V_NIL_1A | 2022-05-11 | 1 | DS | 14 |  | ARWF1.VART1A | T | 0.1028 |  | 242 |  |  |  | 2022-05-11 15:52
V>>V_NIL_1A | 2022-05-11 | 1 | DS | 15 |  | BANN1.VWES1B | T | 0.2964 |  | 88 |  |  |  | 2022-05-11 15:52
V>>V_NIL_1A | 2022-05-11 | 1 | DS | 16 |  | BLOWERNG.NBLW8 | T | -0.1104 |  | 70 |  |  |  | 2022-05-11 15:52
V>>V_NIL_1A | 2022-05-11 | 1 | DS | 17 |  | BOMENSF1.NWGS1B | T | -0.1697 |  | 100 |  |  |  | 2022-05-11 15:52
V>>V_NIL_1A | 2022-05-11 | 1 | DS | 18 |  | BROKENH1.NBK11B | T | -0.5945 |  | 99 |  |  |  | 2022-05-11 15:52
V>>V_NIL_1A | 2022-05-11 | 1 | DS | 19 |  | BULBESG1.VBGT2B | T | 0.1171 |  | 0 |  |  |  | 2022-05-11 15:52
V>>V_NIL_1A | 2022-05-11 | 1 | DS | 20 |  | BULBESL1.VBGT3B | T | -0.1171 |  | 0 |  |  |  | 2022-05-11 15:52
V>>V_NIL_1A | 2022-05-11 | 1 | DS | 21 |  | BULGANA1.VBGT1B | T | 0.1171 |  | 204 |  |  |  | 2022-05-11 15:52
V>>V_NIL_1A | 2022-05-11 | 1 | DS | 22 |  | COHUNSF1.VKGS2C | T | 0.2537 |  | 29.9 |  |  |  | 2022-05-11 15:52
V>>V_NIL_1A | 2022-05-11 | 1 | DS | 23 |  | COLEASF1.NCLS1C | T | -0.2247 |  | 150 |  |  |  | 2022-05-11 15:52
V>>V_NIL_1A | 2022-05-11 | 1 | DS | 24 |  | CROWLWF1.VCWL1C | T | 0.1078 |  | 84 |  |  |  | 2022-05-11 15:52
V>>V_NIL_1A | 2022-05-11 | 1 | DS | 25 |  | CRWASF1.NAL11C | T | -0.2749 |  | 30 |  |  |  | 2022-05-11 15:52
V>>V_NIL_1A | 2022-05-11 | 1 | DS | 26 |  | DARLSF1.NDNS1D | T | -0.2239 |  | 275 |  |  |  | 2022-05-11 15:52
V>>V_NIL_1A | 2022-05-11 | 1 | DS | 27 |  | DARTM1.VDPS | T | 0.3786 |  | 150 |  |  |  | 2022-05-11 15:52
V>>V_NIL_1A | 2022-05-11 | 1 | DS | 28 |  | EILDON1.VEPS1 | T | 0.1659 |  | 60 |  |  |  | 2022-05-11 15:52
V>>V_NIL_1A | 2022-05-11 | 1 | DS | 29 |  | EILDON2.VEPS2 | T | 0.1659 |  | 60 |  |  |  | 2022-05-11 15:52
V>>V_NIL_1A | 2022-05-11 | 1 | DS | 30 |  | FINLYSF1.NFNS1F | T | -0.2369 |  | 100 |  |  |  | 2022-05-11 15:52
V>>V_NIL_1A | 2022-05-11 | 1 | DS | 31 |  | GANNBG1.VKGB1G | T | 0.2537 |  | 25 |  |  |  | 2022-05-11 15:52
V>>V_NIL_1A | 2022-05-11 | 1 | DS | 32 |  | GANNBL1.VKGB2G | T | -0.2537 |  | -25 |  |  |  | 2022-05-11 15:52
V>>V_NIL_1A | 2022-05-11 | 1 | DS | 33 |  | GANNSF1.VKGS1G | T | 0.2537 |  | 53 |  |  |  | 2022-05-11 15:52
V>>V_NIL_1A | 2022-05-11 | 1 | DS | 34 |  | GLRWNSF1.VGNS1G | T | 0.4045 |  | 132 |  |  |  | 2022-05-11 15:52
V>>V_NIL_1A | 2022-05-11 | 1 | DS | 35 |  | GUTHEGA.NGUT8 | T | 0.07347 |  | 60 |  |  |  | 2022-05-11 15:52
V>>V_NIL_1A | 2022-05-11 | 1 | DS | 36 |  | HUMENSW.NHUM | T | -0.2984 |  | 50 |  |  |  | 2022-05-11 15:52
V>>V_NIL_1A | 2022-05-11 | 1 | DS | 37 |  | HUMEV.VHUM | T | 0.5632 |  | 50 |  |  |  | 2022-05-11 15:52
V>>V_NIL_1A | 2022-05-11 | 1 | DS | 38 |  | JUNEESF1.NWGJ1J | T | -0.1697 |  | 0 |  |  |  | 2022-05-11 15:52
V>>V_NIL_1A | 2022-05-11 | 1 | DS | 39 |  | KARSF1.VRCS1K | T | 0.312 |  | 90 |  |  |  | 2022-05-11 15:52
V>>V_NIL_1A | 2022-05-11 | 1 | DS | 40 |  | KIAMSF1.VKMT1K | T | 0.224 |  | 200 |  |  |  | 2022-05-11 15:52
V>>V_NIL_1A | 2022-05-11 | 1 | DS | 41 |  | KIATAWF1.VHOG1K | T | 0.1507 |  | 31 |  |  |  | 2022-05-11 15:52
V>>V_NIL_1A | 2022-05-11 | 1 | DS | 42 |  | LIMOSF11.NBSF1L | T | -0.4705 |  | 250 |  |  |  | 2022-05-11 15:52
V>>V_NIL_1A | 2022-05-11 | 1 | DS | 43 |  | LIMOSF21.NBL21L | T | -0.4705 |  | 250 |  |  |  | 2022-05-11 15:52
V>>V_NIL_1A | 2022-05-11 | 1 | DS | 44 |  | MCKAY1.VMKP1 | T | 0.3786 |  | 120 |  |  |  | 2022-05-11 15:52
V>>V_NIL_1A | 2022-05-11 | 1 | DS | 45 |  | MURRAY.NMUR8 | T | 1 |  | 1502 |  |  |  | 2022-05-11 15:52
V>>V_NIL_1A | 2022-05-11 | 1 | DS | 46 |  | MUWAWF1.VMRT1M | T | 0.1766 |  | 226 |  |  |  | 2022-05-11 15:52
V>>V_NIL_1A | 2022-05-11 | 1 | DS | 47 |  | MUWAWF2.VMRT2M | T | 0.1766 |  | 0 |  |  |  | 2022-05-11 15:52
V>>V_NIL_1A | 2022-05-11 | 1 | DS | 48 |  | NUMURSF1.VSHS1N | T | 0.38 |  | 100 |  |  |  | 2022-05-11 15:52
V>>V_NIL_1A | 2022-05-11 | 1 | DS | 49 |  | STWF1.NBKW1S | T | -0.5945 |  | 200 |  |  |  | 2022-05-11 15:52
V>>V_NIL_1A | 2022-05-11 | 1 | DS | 50 |  | SUNRSF1.NBSF2S | T | -0.4705 |  | 200 |  |  |  | 2022-05-11 15:52
V>>V_NIL_1A | 2022-05-11 | 1 | DS | 51 |  | URANQ11.NURQ1U | T | -0.1809 |  | 100 |  |  |  | 2022-05-11 15:52
V>>V_NIL_1A | 2022-05-11 | 1 | DS | 52 |  | URANQ12.NURQ2U | T | -0.1809 |  | 100 |  |  |  | 2022-05-11 15:52
V>>V_NIL_1A | 2022-05-11 | 1 | DS | 53 |  | URANQ13.NURQ3U | T | -0.1809 |  | 100 |  |  |  | 2022-05-11 15:52
V>>V_NIL_1A | 2022-05-11 | 1 | DS | 54 |  | URANQ14.NURQ4U | T | -0.1809 |  | 100 |  |  |  | 2022-05-11 15:52
V>>V_NIL_1A | 2022-05-11 | 1 | DS | 55 |  | WAGGNSF1.NWGG1W | T | -0.1697 |  | 0 |  |  |  | 2022-05-11 15:52
V>>V_NIL_1A | 2022-05-11 | 1 | DS | 56 |  | WEMENSF1.VWES2W | T | 0.2964 |  | 88 |  |  |  | 2022-05-11 15:52
V>>V_NIL_1A | 2022-05-11 | 1 | DS | 57 |  | WINTSF1.VGNS2W | T | 0.4045 |  | 85 |  |  |  | 2022-05-11 15:52
V>>V_NIL_1A | 2022-05-11 | 1 | DS | 58 |  | WKIEWA1.VWKP1 | T | 0.3786 |  | 30.8 |  |  |  | 2022-05-11 15:52
V>>V_NIL_1A | 2022-05-11 | 1 | DS | 59 |  | WKIEWA2.VWKP2 | T | 0.3786 |  | 30.8 |  |  |  | 2022-05-11 15:52
V>>V_NIL_1A | 2022-05-11 | 1 | DS | 60 |  | YATSF1.VRCS2Y | T | 0.312 |  | 81 |  |  |  | 2022-05-11 15:52
V>>V_NIL_1A | 2022-05-11 | 1 | DS | 61 |  | SIPS_ON_DDMS | X | 10000 |  | 0 |  |  |  | 2022-05-11 15:52
V>>V_NIL_1A | 2023-02-21 | 1 | DS | 1 |  | VRAT15_MSDD1 | E | 1 |  | 1167 |  |  |  | 2023-02-21 14:09
V>>V_NIL_1A | 2023-02-21 | 1 | DS | 2 |  | VRAT15_DDMS1 | E | 1 | MIN | 1167 |  |  |  | 2023-02-21 14:09
V>>V_NIL_1A | 2023-02-21 | 1 | DS | 3 |  | Operating_Margin | C | -35 |  | -35 |  |  |  | 2023-02-21 14:09
V>>V_NIL_1A | 2023-02-21 | 1 | DS | 4 |  | DDTS-MSS1_MVA | A | 1 | PUSH | 0 |  |  |  | 2023-02-21 14:09
V>>V_NIL_1A | 2023-02-21 | 1 | DS | 5 |  | DDTS-MSS2_MVA | A | 0.74395 |  | 0 |  |  |  | 2023-02-21 14:09
V>>V_NIL_1A | 2023-02-21 | 1 | DS | 6 |  | Delta + 1 | U | 0.53244 |  | 0 |  |  |  | 2023-02-21 14:09
V>>V_NIL_1A | 2023-02-21 | 1 | DS | 7 |  | DDTS_SMTS1_MVA | A | -0.46756 |  | 0 |  |  |  | 2023-02-21 14:09
V>>V_NIL_1A | 2023-02-21 | 1 | DS | 8 |  | DDTS_SMTS2_MVA | A | -0.46756 |  | 0 |  |  |  | 2023-02-21 14:09
V>>V_NIL_1A | 2023-02-21 | 1 | DS | 9 |  | DDTS-MSS2_MVA | A | 0.00697 |  | 0 |  |  |  | 2023-02-21 14:09
V>>V_NIL_1A | 2023-02-21 | 1 | DS | 10 |  | rpn | U | 1 | ADD | 0 |  |  |  | 2023-02-21 14:09
V>>V_NIL_1A | 2023-02-21 | 1 | DS | 11 |  | Scale | U | 1.387 |  | 0 |  |  |  | 2023-02-21 14:09
V>>V_NIL_1A | 2023-02-21 | 1 | DS | 12 |  | VIC1-NSW1 | I | -0.9265 |  | 0 |  |  |  | 2023-02-21 14:09
V>>V_NIL_1A | 2023-02-21 | 1 | DS | 13 |  | V-S-MNSP1 | I | -0.312 |  | 0 |  |  |  | 2023-02-21 14:09
V>>V_NIL_1A | 2023-02-21 | 1 | DS | 14 |  | ARWF1.VART1A | T | 0.1028 |  | 242 |  |  |  | 2023-02-21 14:09
V>>V_NIL_1A | 2023-02-21 | 1 | DS | 15 |  | BANN1.VWES1B | T | 0.2964 |  | 88 |  |  |  | 2023-02-21 14:09
V>>V_NIL_1A | 2023-02-21 | 1 | DS | 16 |  | BLOWERNG.NBLW8 | T | -0.1104 |  | 70 |  |  |  | 2023-02-21 14:09
V>>V_NIL_1A | 2023-02-21 | 1 | DS | 17 |  | BOMENSF1.NWGS1B | T | -0.1697 |  | 100 |  |  |  | 2023-02-21 14:09
V>>V_NIL_1A | 2023-02-21 | 1 | DS | 18 |  | BROKENH1.NBK11B | T | -0.5945 |  | 99 |  |  |  | 2023-02-21 14:09
V>>V_NIL_1A | 2023-02-21 | 1 | DS | 19 |  | BULBESG1.VBGT2B | T | 0.1171 |  | 0 |  |  |  | 2023-02-21 14:09
V>>V_NIL_1A | 2023-02-21 | 1 | DS | 20 |  | BULBESL1.VBGT3B | T | -0.1171 |  | 0 |  |  |  | 2023-02-21 14:09
V>>V_NIL_1A | 2023-02-21 | 1 | DS | 21 |  | BULGANA1.VBGT1B | T | 0.1171 |  | 204 |  |  |  | 2023-02-21 14:09
V>>V_NIL_1A | 2023-02-21 | 1 | DS | 22 |  | COHUNSF1.VKGS2C | T | 0.2537 |  | 29.9 |  |  |  | 2023-02-21 14:09
V>>V_NIL_1A | 2023-02-21 | 1 | DS | 23 |  | COLEASF1.NCLS1C | T | -0.2247 |  | 150 |  |  |  | 2023-02-21 14:09
V>>V_NIL_1A | 2023-02-21 | 1 | DS | 24 |  | CROWLWF1.VCWL1C | T | 0.1078 |  | 84 |  |  |  | 2023-02-21 14:09
V>>V_NIL_1A | 2023-02-21 | 1 | DS | 25 |  | CRWASF1.NAL11C | T | -0.2749 |  | 30 |  |  |  | 2023-02-21 14:09
V>>V_NIL_1A | 2023-02-21 | 1 | DS | 26 |  | DARLSF1.NDNS1D | T | -0.2239 |  | 275 |  |  |  | 2023-02-21 14:09
V>>V_NIL_1A | 2023-02-21 | 1 | DS | 27 |  | RESS1BG.NRBB1R | T | -0.2239 |  | 0 |  |  |  | 2023-02-21 14:09
V>>V_NIL_1A | 2023-02-21 | 1 | DS | 28 |  | RIVNBG2.NRB21R | T | -0.2239 |  | 0 |  |  |  | 2023-02-21 14:09
V>>V_NIL_1A | 2023-02-21 | 1 | DS | 29 |  | DPNTBG1.NRDP1D | T | -0.2239 |  | 0 |  |  |  | 2023-02-21 14:09
V>>V_NIL_1A | 2023-02-21 | 1 | DS | 30 |  | RESS1BL.NRBB2R | T | 0.2239 |  | 0 |  |  |  | 2023-02-21 14:09
V>>V_NIL_1A | 2023-02-21 | 1 | DS | 31 |  | RIVNBL2.NRB22R | T | 0.2239 |  | 0 |  |  |  | 2023-02-21 14:09
V>>V_NIL_1A | 2023-02-21 | 1 | DS | 32 |  | DPNTBL1.NRDP2D | T | 0.2239 |  | 0 |  |  |  | 2023-02-21 14:09
V>>V_NIL_1A | 2023-02-21 | 1 | DS | 33 |  | DARTM1.VDPS | T | 0.3786 |  | 150 |  |  |  | 2023-02-21 14:09
V>>V_NIL_1A | 2023-02-21 | 1 | DS | 34 |  | EILDON1.VEPS1 | T | 0.1659 |  | 60 |  |  |  | 2023-02-21 14:09
V>>V_NIL_1A | 2023-02-21 | 1 | DS | 35 |  | EILDON2.VEPS2 | T | 0.1659 |  | 60 |  |  |  | 2023-02-21 14:09
V>>V_NIL_1A | 2023-02-21 | 1 | DS | 36 |  | FINLYSF1.NFNS1F | T | -0.2369 |  | 100 |  |  |  | 2023-02-21 14:09
V>>V_NIL_1A | 2023-02-21 | 1 | DS | 37 |  | GANNBG1.VKGB1G | T | 0.2537 |  | 25 |  |  |  | 2023-02-21 14:09
V>>V_NIL_1A | 2023-02-21 | 1 | DS | 38 |  | GANNBL1.VKGB2G | T | -0.2537 |  | -25 |  |  |  | 2023-02-21 14:09
V>>V_NIL_1A | 2023-02-21 | 1 | DS | 39 |  | GANNSF1.VKGS1G | T | 0.2537 |  | 53 |  |  |  | 2023-02-21 14:09
V>>V_NIL_1A | 2023-02-21 | 1 | DS | 40 |  | GLRWNSF1.VGNS1G | T | 0.4045 |  | 132 |  |  |  | 2023-02-21 14:09
V>>V_NIL_1A | 2023-02-21 | 1 | DS | 41 |  | GUTHEGA.NGUT8 | T | 0.07347 |  | 60 |  |  |  | 2023-02-21 14:09
V>>V_NIL_1A | 2023-02-21 | 1 | DS | 42 |  | HUMENSW.NHUM | T | -0.2984 |  | 50 |  |  |  | 2023-02-21 14:09
V>>V_NIL_1A | 2023-02-21 | 1 | DS | 43 |  | HUMEV.VHUM | T | 0.5632 |  | 50 |  |  |  | 2023-02-21 14:09
V>>V_NIL_1A | 2023-02-21 | 1 | DS | 44 |  | JUNEESF1.NWGJ1J | T | -0.1697 |  | 0 |  |  |  | 2023-02-21 14:09
V>>V_NIL_1A | 2023-02-21 | 1 | DS | 45 |  | KARSF1.VRCS1K | T | 0.312 |  | 90 |  |  |  | 2023-02-21 14:09
V>>V_NIL_1A | 2023-02-21 | 1 | DS | 46 |  | KIAMSF1.VKMT1K | T | 0.224 |  | 200 |  |  |  | 2023-02-21 14:09
V>>V_NIL_1A | 2023-02-21 | 1 | DS | 47 |  | KIATAWF1.VHOG1K | T | 0.1507 |  | 31 |  |  |  | 2023-02-21 14:09
V>>V_NIL_1A | 2023-02-21 | 1 | DS | 48 |  | LIMOSF11.NBSF1L | T | -0.4705 |  | 250 |  |  |  | 2023-02-21 14:09
V>>V_NIL_1A | 2023-02-21 | 1 | DS | 49 |  | LIMOSF21.NBL21L | T | -0.4705 |  | 250 |  |  |  | 2023-02-21 14:09
V>>V_NIL_1A | 2023-02-21 | 1 | DS | 50 |  | MCKAY1.VMKP1 | T | 0.3786 |  | 120 |  |  |  | 2023-02-21 14:09
V>>V_NIL_1A | 2023-02-21 | 1 | DS | 51 |  | MURRAY.NMUR8 | T | 1 |  | 1502 |  |  |  | 2023-02-21 14:09
V>>V_NIL_1A | 2023-02-21 | 1 | DS | 52 |  | MUWAWF1.VMRT1M | T | 0.1766 |  | 226 |  |  |  | 2023-02-21 14:09
V>>V_NIL_1A | 2023-02-21 | 1 | DS | 53 |  | MUWAWF2.VMRT2M | T | 0.1766 |  | 0 |  |  |  | 2023-02-21 14:09
V>>V_NIL_1A | 2023-02-21 | 1 | DS | 54 |  | NUMURSF1.VSHS1N | T | 0.38 |  | 100 |  |  |  | 2023-02-21 14:09
V>>V_NIL_1A | 2023-02-21 | 1 | DS | 55 |  | STWF1.NBKW1S | T | -0.5945 |  | 200 |  |  |  | 2023-02-21 14:09
V>>V_NIL_1A | 2023-02-21 | 1 | DS | 56 |  | SUNRSF1.NBSF2S | T | -0.4705 |  | 200 |  |  |  | 2023-02-21 14:09
V>>V_NIL_1A | 2023-02-21 | 1 | DS | 57 |  | URANQ11.NURQ1U | T | -0.1809 |  | 100 |  |  |  | 2023-02-21 14:09
V>>V_NIL_1A | 2023-02-21 | 1 | DS | 58 |  | URANQ12.NURQ2U | T | -0.1809 |  | 100 |  |  |  | 2023-02-21 14:09
V>>V_NIL_1A | 2023-02-21 | 1 | DS | 59 |  | URANQ13.NURQ3U | T | -0.1809 |  | 100 |  |  |  | 2023-02-21 14:09
V>>V_NIL_1A | 2023-02-21 | 1 | DS | 60 |  | URANQ14.NURQ4U | T | -0.1809 |  | 100 |  |  |  | 2023-02-21 14:09
V>>V_NIL_1A | 2023-02-21 | 1 | DS | 61 |  | WAGGNSF1.NWGG1W | T | -0.1697 |  | 0 |  |  |  | 2023-02-21 14:09
V>>V_NIL_1A | 2023-02-21 | 1 | DS | 62 |  | WEMENSF1.VWES2W | T | 0.2964 |  | 88 |  |  |  | 2023-02-21 14:09
V>>V_NIL_1A | 2023-02-21 | 1 | DS | 63 |  | WINTSF1.VGNS2W | T | 0.4045 |  | 85 |  |  |  | 2023-02-21 14:09
V>>V_NIL_1A | 2023-02-21 | 1 | DS | 64 |  | WKIEWA1.VWKP1 | T | 0.3786 |  | 30.8 |  |  |  | 2023-02-21 14:09
V>>V_NIL_1A | 2023-02-21 | 1 | DS | 65 |  | WKIEWA2.VWKP2 | T | 0.3786 |  | 30.8 |  |  |  | 2023-02-21 14:09
V>>V_NIL_1A | 2023-02-21 | 1 | DS | 66 |  | YATSF1.VRCS2Y | T | 0.312 |  | 81 |  |  |  | 2023-02-21 14:09
V>>V_NIL_1A | 2023-02-21 | 1 | DS | 67 |  | SIPS_ON_DDMS | X | 10000 |  | 0 |  |  |  | 2023-02-21 14:09
V>>V_NIL_1A | 2023-03-06 | 1 | DS | 1 |  | VRAT15_MSDD1 | E | 1 |  | 1167 |  |  |  | 2023-03-06 09:26
V>>V_NIL_1A | 2023-03-06 | 1 | DS | 2 |  | VRAT15_DDMS1 | E | 1 | MIN | 1167 |  |  |  | 2023-03-06 09:26
V>>V_NIL_1A | 2023-03-06 | 1 | DS | 3 |  | Operating_Margin | C | -35 |  | -35 |  |  |  | 2023-03-06 09:26
V>>V_NIL_1A | 2023-03-06 | 1 | DS | 4 |  | DDTS-MSS1_MVA | A | 1 | PUSH | 0 |  |  |  | 2023-03-06 09:26
V>>V_NIL_1A | 2023-03-06 | 1 | DS | 5 |  | DDTS-MSS2_MVA | A | 0.74395 |  | 0 |  |  |  | 2023-03-06 09:26
V>>V_NIL_1A | 2023-03-06 | 1 | DS | 6 |  | Delta + 1 | U | 0.53244 |  | 0 |  |  |  | 2023-03-06 09:26
V>>V_NIL_1A | 2023-03-06 | 1 | DS | 7 |  | DDTS_SMTS1_MVA | A | -0.46756 |  | 0 |  |  |  | 2023-03-06 09:26
V>>V_NIL_1A | 2023-03-06 | 1 | DS | 8 |  | DDTS_SMTS2_MVA | A | -0.46756 |  | 0 |  |  |  | 2023-03-06 09:26
V>>V_NIL_1A | 2023-03-06 | 1 | DS | 9 |  | DDTS-MSS2_MVA | A | 0.00697 |  | 0 |  |  |  | 2023-03-06 09:26
V>>V_NIL_1A | 2023-03-06 | 1 | DS | 10 |  | rpn | U | 1 | ADD | 0 |  |  |  | 2023-03-06 09:26
V>>V_NIL_1A | 2023-03-06 | 1 | DS | 11 |  | Scale | U | 1.387 |  | 0 |  |  |  | 2023-03-06 09:26
V>>V_NIL_1A | 2023-03-06 | 1 | DS | 12 |  | VIC1-NSW1 | I | -0.9265 |  | 0 |  |  |  | 2023-03-06 09:26
V>>V_NIL_1A | 2023-03-06 | 1 | DS | 13 |  | V-S-MNSP1 | I | -0.312 |  | 0 |  |  |  | 2023-03-06 09:26
V>>V_NIL_1A | 2023-03-06 | 1 | DS | 14 |  | ARWF1.VART1A | T | 0.1028 |  | 242 |  |  |  | 2023-03-06 09:26
V>>V_NIL_1A | 2023-03-06 | 1 | DS | 15 |  | BANN1.VWES1B | T | 0.2964 |  | 88 |  |  |  | 2023-03-06 09:26
V>>V_NIL_1A | 2023-03-06 | 1 | DS | 16 |  | BLOWERNG.NBLW8 | T | -0.1104 |  | 70 |  |  |  | 2023-03-06 09:26
V>>V_NIL_1A | 2023-03-06 | 1 | DS | 17 |  | BOMENSF1.NWGS1B | T | -0.1697 |  | 100 |  |  |  | 2023-03-06 09:26
V>>V_NIL_1A | 2023-03-06 | 1 | DS | 18 |  | BROKENH1.NBK11B | T | -0.5945 |  | 99 |  |  |  | 2023-03-06 09:26
V>>V_NIL_1A | 2023-03-06 | 1 | DS | 19 |  | BULBESG1.VBGT2B | T | 0.1171 |  | 0 |  |  |  | 2023-03-06 09:26
V>>V_NIL_1A | 2023-03-06 | 1 | DS | 20 |  | BULBESL1.VBGT3B | T | -0.1171 |  | 0 |  |  |  | 2023-03-06 09:26
V>>V_NIL_1A | 2023-03-06 | 1 | DS | 21 |  | BULGANA1.VBGT1B | T | 0.1171 |  | 204 |  |  |  | 2023-03-06 09:26
V>>V_NIL_1A | 2023-03-06 | 1 | DS | 22 |  | COHUNSF1.VKGS2C | T | 0.2537 |  | 29.9 |  |  |  | 2023-03-06 09:26
V>>V_NIL_1A | 2023-03-06 | 1 | DS | 23 |  | COLEASF1.NCLS1C | T | -0.2247 |  | 150 |  |  |  | 2023-03-06 09:26
V>>V_NIL_1A | 2023-03-06 | 1 | DS | 24 |  | CROWLWF1.VCWL1C | T | 0.1078 |  | 84 |  |  |  | 2023-03-06 09:26
V>>V_NIL_1A | 2023-03-06 | 1 | DS | 25 |  | CRWASF1.NAL11C | T | -0.2749 |  | 30 |  |  |  | 2023-03-06 09:26
V>>V_NIL_1A | 2023-03-06 | 1 | DS | 26 |  | DARLSF1.NDNS1D | T | -0.2239 |  | 275 |  |  |  | 2023-03-06 09:26
V>>V_NIL_1A | 2023-03-06 | 1 | DS | 27 |  | RESS1BG.NRBB1R | T | -0.2239 |  | 0 |  |  |  | 2023-03-06 09:26
V>>V_NIL_1A | 2023-03-06 | 1 | DS | 28 |  | RIVNBG2.NRB21R | T | -0.2239 |  | 0 |  |  |  | 2023-03-06 09:26
V>>V_NIL_1A | 2023-03-06 | 1 | DS | 29 |  | DPNTBG1.NRDP1D | T | -0.2239 |  | 0 |  |  |  | 2023-03-06 09:26
V>>V_NIL_1A | 2023-03-06 | 1 | DS | 30 |  | RESS1BL.NRBB2R | T | 0.2239 |  | 0 |  |  |  | 2023-03-06 09:26
V>>V_NIL_1A | 2023-03-06 | 1 | DS | 31 |  | RIVNBL2.NRB22R | T | 0.2239 |  | 0 |  |  |  | 2023-03-06 09:26
V>>V_NIL_1A | 2023-03-06 | 1 | DS | 32 |  | DPNTBL1.NRDP2D | T | 0.2239 |  | 0 |  |  |  | 2023-03-06 09:26
V>>V_NIL_1A | 2023-03-06 | 1 | DS | 33 |  | DARTM1.VDPS | T | 0.3786 |  | 150 |  |  |  | 2023-03-06 09:26
V>>V_NIL_1A | 2023-03-06 | 1 | DS | 34 |  | EILDON1.VEPS1 | T | 0.1659 |  | 60 |  |  |  | 2023-03-06 09:26
V>>V_NIL_1A | 2023-03-06 | 1 | DS | 35 |  | EILDON2.VEPS2 | T | 0.1659 |  | 60 |  |  |  | 2023-03-06 09:26
V>>V_NIL_1A | 2023-03-06 | 1 | DS | 36 |  | FINLYSF1.NFNS1F | T | -0.2369 |  | 100 |  |  |  | 2023-03-06 09:26
V>>V_NIL_1A | 2023-03-06 | 1 | DS | 37 |  | GANNBG1.VKGB1G | T | 0.2537 |  | 25 |  |  |  | 2023-03-06 09:26
V>>V_NIL_1A | 2023-03-06 | 1 | DS | 38 |  | GANNBL1.VKGB2G | T | -0.2537 |  | -25 |  |  |  | 2023-03-06 09:26
V>>V_NIL_1A | 2023-03-06 | 1 | DS | 39 |  | GANNSF1.VKGS1G | T | 0.2537 |  | 53 |  |  |  | 2023-03-06 09:26
V>>V_NIL_1A | 2023-03-06 | 1 | DS | 40 |  | GLRWNSF1.VGNS1G | T | 0.4045 |  | 132 |  |  |  | 2023-03-06 09:26
V>>V_NIL_1A | 2023-03-06 | 1 | DS | 41 |  | GUTHEGA.NGUT8 | T | 0.07347 |  | 60 |  |  |  | 2023-03-06 09:26
V>>V_NIL_1A | 2023-03-06 | 1 | DS | 42 |  | HUMENSW.NHUM | T | -0.2984 |  | 50 |  |  |  | 2023-03-06 09:26
V>>V_NIL_1A | 2023-03-06 | 1 | DS | 43 |  | HUMEV.VHUM | T | 0.5632 |  | 50 |  |  |  | 2023-03-06 09:26
V>>V_NIL_1A | 2023-03-06 | 1 | DS | 44 |  | JUNEESF1.NWGJ1J | T | -0.1697 |  | 0 |  |  |  | 2023-03-06 09:26
V>>V_NIL_1A | 2023-03-06 | 1 | DS | 45 |  | KARSF1.VRCS1K | T | 0.312 |  | 90 |  |  |  | 2023-03-06 09:26
V>>V_NIL_1A | 2023-03-06 | 1 | DS | 46 |  | KIAMSF1.VKMT1K | T | 0.224 |  | 200 |  |  |  | 2023-03-06 09:26
V>>V_NIL_1A | 2023-03-06 | 1 | DS | 47 |  | KIATAWF1.VHOG1K | T | 0.1507 |  | 31 |  |  |  | 2023-03-06 09:26
V>>V_NIL_1A | 2023-03-06 | 1 | DS | 48 |  | LIMOSF11.NBSF1L | T | -0.4705 |  | 250 |  |  |  | 2023-03-06 09:26
V>>V_NIL_1A | 2023-03-06 | 1 | DS | 49 |  | LIMOSF21.NBL21L | T | -0.4705 |  | 250 |  |  |  | 2023-03-06 09:26
V>>V_NIL_1A | 2023-03-06 | 1 | DS | 50 |  | MCKAY1.VMKP1 | T | 0.3786 |  | 120 |  |  |  | 2023-03-06 09:26
V>>V_NIL_1A | 2023-03-06 | 1 | DS | 51 |  | MURRAY.NMUR8 | T | 1 |  | 1502 |  |  |  | 2023-03-06 09:26
V>>V_NIL_1A | 2023-03-06 | 1 | DS | 52 |  | MUWAWF1.VMRT1M | T | 0.1766 |  | 226 |  |  |  | 2023-03-06 09:26
V>>V_NIL_1A | 2023-03-06 | 1 | DS | 53 |  | MUWAWF2.VMRT2M | T | 0.1766 |  | 0 |  |  |  | 2023-03-06 09:26
V>>V_NIL_1A | 2023-03-06 | 1 | DS | 54 |  | NUMURSF1.VSHS1N | T | 0.38 |  | 100 |  |  |  | 2023-03-06 09:26
V>>V_NIL_1A | 2023-03-06 | 1 | DS | 55 |  | STWF1.NBKW1S | T | -0.5945 |  | 200 |  |  |  | 2023-03-06 09:26
V>>V_NIL_1A | 2023-03-06 | 1 | DS | 56 |  | SUNRSF1.NBSF2S | T | -0.4705 |  | 200 |  |  |  | 2023-03-06 09:26
V>>V_NIL_1A | 2023-03-06 | 1 | DS | 57 |  | URANQ11.NURQ1U | T | -0.1809 |  | 100 |  |  |  | 2023-03-06 09:26
V>>V_NIL_1A | 2023-03-06 | 1 | DS | 58 |  | URANQ12.NURQ2U | T | -0.1809 |  | 100 |  |  |  | 2023-03-06 09:26
V>>V_NIL_1A | 2023-03-06 | 1 | DS | 59 |  | URANQ13.NURQ3U | T | -0.1809 |  | 100 |  |  |  | 2023-03-06 09:26
V>>V_NIL_1A | 2023-03-06 | 1 | DS | 60 |  | URANQ14.NURQ4U | T | -0.1809 |  | 100 |  |  |  | 2023-03-06 09:26
V>>V_NIL_1A | 2023-03-06 | 1 | DS | 61 |  | WAGGNSF1.NWGG1W | T | -0.1697 |  | 0 |  |  |  | 2023-03-06 09:26
V>>V_NIL_1A | 2023-03-06 | 1 | DS | 62 |  | WEMENSF1.VWES2W | T | 0.2964 |  | 88 |  |  |  | 2023-03-06 09:26
V>>V_NIL_1A | 2023-03-06 | 1 | DS | 63 |  | WINTSF1.VGNS2W | T | 0.4045 |  | 85 |  |  |  | 2023-03-06 09:26
V>>V_NIL_1A | 2023-03-06 | 1 | DS | 64 |  | WKIEWA1.VWKP1 | T | 0.3786 |  | 30.8 |  |  |  | 2023-03-06 09:26
V>>V_NIL_1A | 2023-03-06 | 1 | DS | 65 |  | WKIEWA2.VWKP2 | T | 0.3786 |  | 30.8 |  |  |  | 2023-03-06 09:26
V>>V_NIL_1A | 2023-03-06 | 1 | DS | 66 |  | YATSF1.VRCS2Y | T | 0.312 |  | 81 |  |  |  | 2023-03-06 09:26
V>>V_NIL_1A | 2023-03-06 | 1 | DS | 67 |  | SIPS_ON_DDMS | X | 10000 |  | 0 |  |  |  | 2023-03-06 09:26
V>>V_NIL_1A_SIPS | 2021-11-29 | 1 | DS | 1 |  | VRAT15_MSDD1 | E | 1 |  | 1167 |  |  |  | 2021-11-29 12:42
V>>V_NIL_1A_SIPS | 2021-11-29 | 1 | DS | 2 |  | VRAT15_DDMS1 | E | 1 | MIN | 1167 |  |  |  | 2021-11-29 12:42
V>>V_NIL_1A_SIPS | 2021-11-29 | 1 | DS | 3 |  | SIPS_RATING | G | 1 | MIN | 1400 |  |  |  | 2021-11-29 12:42
V>>V_NIL_1A_SIPS | 2021-11-29 | 1 | DS | 4 | 3 | VBB_Constant | C | 250 |  | 250 |  |  |  | 2021-11-29 12:42
V>>V_NIL_1A_SIPS | 2021-11-29 | 1 | DS | 5 | 3 | SIPS_factor | U | 0.7 |  | 0 |  |  |  | 2021-11-29 12:42
V>>V_NIL_1A_SIPS | 2021-11-29 | 1 | DS | 6 | 3 | VRAT15MT_DDMS1 | A | 1 |  | 1167 |  |  |  | 2021-11-29 12:42
V>>V_NIL_1A_SIPS | 2021-11-29 | 1 | DS | 7 | 3 | SIPS_Margin | C | -20 |  | -20 |  |  |  | 2021-11-29 12:42
V>>V_NIL_1A_SIPS | 2021-11-29 | 1 | DS | 8 |  | Operating_Margin | C | -35 |  | -35 |  |  |  | 2021-11-29 12:42
V>>V_NIL_1A_SIPS | 2021-11-29 | 1 | DS | 9 |  | DDTS-MSS1_MVA | A | 1 | PUSH | 0 |  |  |  | 2021-11-29 12:42
V>>V_NIL_1A_SIPS | 2021-11-29 | 1 | DS | 10 |  | DDTS-MSS2_MVA | A | 0.74395 |  | 0 |  |  |  | 2021-11-29 12:42
V>>V_NIL_1A_SIPS | 2021-11-29 | 1 | DS | 11 |  | Delta + 1 | U | 0.53244 |  | 0 |  |  |  | 2021-11-29 12:42
V>>V_NIL_1A_SIPS | 2021-11-29 | 1 | DS | 12 |  | DDTS_SMTS1_MVA | A | -0.46756 |  | 0 |  |  |  | 2021-11-29 12:42
V>>V_NIL_1A_SIPS | 2021-11-29 | 1 | DS | 13 |  | DDTS_SMTS2_MVA | A | -0.46756 |  | 0 |  |  |  | 2021-11-29 12:42
V>>V_NIL_1A_SIPS | 2021-11-29 | 1 | DS | 14 |  | DDTS-MSS2_MVA | A | 0.00697 |  | 0 |  |  |  | 2021-11-29 12:42
V>>V_NIL_1A_SIPS | 2021-11-29 | 1 | DS | 15 |  | rpn | U | 1 | ADD | 0 |  |  |  | 2021-11-29 12:42
V>>V_NIL_1A_SIPS | 2021-11-29 | 1 | DS | 16 |  | Scale | U | 1.387 |  | 0 |  |  |  | 2021-11-29 12:42
V>>V_NIL_1A_SIPS | 2021-11-29 | 1 | DS | 17 |  | VIC1-NSW1 | I | -0.9265 |  | 0 |  |  |  | 2021-11-29 12:42
V>>V_NIL_1A_SIPS | 2021-11-29 | 1 | DS | 18 |  | V-S-MNSP1 | I | -0.312 |  | 0 |  |  |  | 2021-11-29 12:42
V>>V_NIL_1A_SIPS | 2021-11-29 | 1 | DS | 19 |  | ARWF1.VART1A | T | 0.1028 |  | 242 |  |  |  | 2021-11-29 12:42
V>>V_NIL_1A_SIPS | 2021-11-29 | 1 | DS | 20 |  | BANN1.VWES1B | T | 0.2964 |  | 88 |  |  |  | 2021-11-29 12:42
V>>V_NIL_1A_SIPS | 2021-11-29 | 1 | DS | 21 |  | BLOWERNG.NBLW8 | T | -0.1104 |  | 70 |  |  |  | 2021-11-29 12:42
V>>V_NIL_1A_SIPS | 2021-11-29 | 1 | DS | 22 |  | BOMENSF1.NWGS1B | T | -0.1697 |  | 100 |  |  |  | 2021-11-29 12:42
V>>V_NIL_1A_SIPS | 2021-11-29 | 1 | DS | 23 |  | BROKENH1.NBK11B | T | -0.5945 |  | 99 |  |  |  | 2021-11-29 12:42
V>>V_NIL_1A_SIPS | 2021-11-29 | 1 | DS | 24 |  | BULBESG1.VBGT2B | T | 0.1171 |  | 0 |  |  |  | 2021-11-29 12:42
V>>V_NIL_1A_SIPS | 2021-11-29 | 1 | DS | 25 |  | BULBESL1.VBGT3B | T | -0.1171 |  | 0 |  |  |  | 2021-11-29 12:42
V>>V_NIL_1A_SIPS | 2021-11-29 | 1 | DS | 26 |  | BULGANA1.VBGT1B | T | 0.1171 |  | 204 |  |  |  | 2021-11-29 12:42
V>>V_NIL_1A_SIPS | 2021-11-29 | 1 | DS | 27 |  | COHUNSF1.VKGS2C | T | 0.2537 |  | 29.9 |  |  |  | 2021-11-29 12:42
V>>V_NIL_1A_SIPS | 2021-11-29 | 1 | DS | 28 |  | COLEASF1.NCLS1C | T | -0.2247 |  | 150 |  |  |  | 2021-11-29 12:42
V>>V_NIL_1A_SIPS | 2021-11-29 | 1 | DS | 29 |  | CROWLWF1.VCWL1C | T | 0.1078 |  | 84 |  |  |  | 2021-11-29 12:42
V>>V_NIL_1A_SIPS | 2021-11-29 | 1 | DS | 30 |  | CRWASF1.NAL11C | T | -0.2749 |  | 30 |  |  |  | 2021-11-29 12:42
V>>V_NIL_1A_SIPS | 2021-11-29 | 1 | DS | 31 |  | DARLSF1.NDNS1D | T | -0.2239 |  | 275 |  |  |  | 2021-11-29 12:42
V>>V_NIL_1A_SIPS | 2021-11-29 | 1 | DS | 32 |  | DARTM1.VDPS | T | 0.3786 |  | 150 |  |  |  | 2021-11-29 12:42
V>>V_NIL_1A_SIPS | 2021-11-29 | 1 | DS | 33 |  | EILDON1.VEPS1 | T | 0.1659 |  | 60 |  |  |  | 2021-11-29 12:42
V>>V_NIL_1A_SIPS | 2021-11-29 | 1 | DS | 34 |  | EILDON2.VEPS2 | T | 0.1659 |  | 60 |  |  |  | 2021-11-29 12:42
V>>V_NIL_1A_SIPS | 2021-11-29 | 1 | DS | 35 |  | FINLYSF1.NFNS1F | T | -0.2369 |  | 100 |  |  |  | 2021-11-29 12:42
V>>V_NIL_1A_SIPS | 2021-11-29 | 1 | DS | 36 |  | GANNBG1.VKGB1G | T | 0.2537 |  | 25 |  |  |  | 2021-11-29 12:42
V>>V_NIL_1A_SIPS | 2021-11-29 | 1 | DS | 37 |  | GANNBL1.VKGB2G | T | -0.2537 |  | -25 |  |  |  | 2021-11-29 12:42
V>>V_NIL_1A_SIPS | 2021-11-29 | 1 | DS | 38 |  | GANNSF1.VKGS1G | T | 0.2537 |  | 53 |  |  |  | 2021-11-29 12:42
V>>V_NIL_1A_SIPS | 2021-11-29 | 1 | DS | 39 |  | GLRWNSF1.VGNS1G | T | 0.4045 |  | 132 |  |  |  | 2021-11-29 12:42
V>>V_NIL_1A_SIPS | 2021-11-29 | 1 | DS | 40 |  | GUTHEGA.NGUT8 | T | 0.07347 |  | 60 |  |  |  | 2021-11-29 12:42
V>>V_NIL_1A_SIPS | 2021-11-29 | 1 | DS | 41 |  | HUMENSW.NHUM | T | -0.2984 |  | 50 |  |  |  | 2021-11-29 12:42
V>>V_NIL_1A_SIPS | 2021-11-29 | 1 | DS | 42 |  | HUMEV.VHUM | T | 0.5632 |  | 50 |  |  |  | 2021-11-29 12:42
V>>V_NIL_1A_SIPS | 2021-11-29 | 1 | DS | 43 |  | JUNEESF1.NWGJ1J | T | -0.1697 |  | 0 |  |  |  | 2021-11-29 12:42
V>>V_NIL_1A_SIPS | 2021-11-29 | 1 | DS | 44 |  | KARSF1.VRCS1K | T | 0.312 |  | 90 |  |  |  | 2021-11-29 12:42
V>>V_NIL_1A_SIPS | 2021-11-29 | 1 | DS | 45 |  | KIAMSF1.VKMT1K | T | 0.224 |  | 200 |  |  |  | 2021-11-29 12:42
V>>V_NIL_1A_SIPS | 2021-11-29 | 1 | DS | 46 |  | KIATAWF1.VHOG1K | T | 0.1507 |  | 31 |  |  |  | 2021-11-29 12:42
V>>V_NIL_1A_SIPS | 2021-11-29 | 1 | DS | 47 |  | LIMOSF11.NBSF1L | T | -0.4705 |  | 250 |  |  |  | 2021-11-29 12:42
V>>V_NIL_1A_SIPS | 2021-11-29 | 1 | DS | 48 |  | LIMOSF21.NBL21L | T | -0.4705 |  | 250 |  |  |  | 2021-11-29 12:42
V>>V_NIL_1A_SIPS | 2021-11-29 | 1 | DS | 49 |  | MCKAY1.VMKP1 | T | 0.3786 |  | 120 |  |  |  | 2021-11-29 12:42
V>>V_NIL_1A_SIPS | 2021-11-29 | 1 | DS | 50 |  | MURRAY.NMUR8 | T | 1 |  | 1502 |  |  |  | 2021-11-29 12:42
V>>V_NIL_1A_SIPS | 2021-11-29 | 1 | DS | 51 |  | MUWAWF1.VMRT1M | T | 0.1766 |  | 226 |  |  |  | 2021-11-29 12:42
V>>V_NIL_1A_SIPS | 2021-11-29 | 1 | DS | 52 |  | MUWAWF2.VMRT2M | T | 0.1766 |  | 0 |  |  |  | 2021-11-29 12:42
V>>V_NIL_1A_SIPS | 2021-11-29 | 1 | DS | 53 |  | NUMURSF1.VSHS1N | T | 0.38 |  | 100 |  |  |  | 2021-11-29 12:42
V>>V_NIL_1A_SIPS | 2021-11-29 | 1 | DS | 54 |  | STWF1.NBKW1S | T | -0.5945 |  | 200 |  |  |  | 2021-11-29 12:42
V>>V_NIL_1A_SIPS | 2021-11-29 | 1 | DS | 55 |  | SUNRSF1.NBSF2S | T | -0.4705 |  | 200 |  |  |  | 2021-11-29 12:42
V>>V_NIL_1A_SIPS | 2021-11-29 | 1 | DS | 56 |  | URANQ11.NURQ1U | T | -0.1809 |  | 100 |  |  |  | 2021-11-29 12:42
V>>V_NIL_1A_SIPS | 2021-11-29 | 1 | DS | 57 |  | URANQ12.NURQ2U | T | -0.1809 |  | 100 |  |  |  | 2021-11-29 12:42
V>>V_NIL_1A_SIPS | 2021-11-29 | 1 | DS | 58 |  | URANQ13.NURQ3U | T | -0.1809 |  | 100 |  |  |  | 2021-11-29 12:42
V>>V_NIL_1A_SIPS | 2021-11-29 | 1 | DS | 59 |  | URANQ14.NURQ4U | T | -0.1809 |  | 100 |  |  |  | 2021-11-29 12:42
V>>V_NIL_1A_SIPS | 2021-11-29 | 1 | DS | 60 |  | WAGGNSF1.NWGG1W | T | -0.1697 |  | 0 |  |  |  | 2021-11-29 12:42
V>>V_NIL_1A_SIPS | 2021-11-29 | 1 | DS | 61 |  | WEMENSF1.VWES2W | T | 0.2964 |  | 88 |  |  |  | 2021-11-29 12:42
V>>V_NIL_1A_SIPS | 2021-11-29 | 1 | DS | 62 |  | WINTSF1.VGNS2W | T | 0.4045 |  | 85 |  |  |  | 2021-11-29 12:42
V>>V_NIL_1A_SIPS | 2021-11-29 | 1 | DS | 63 |  | WKIEWA1.VWKP1 | T | 0.3786 |  | 30.8 |  |  |  | 2021-11-29 12:42
V>>V_NIL_1A_SIPS | 2021-11-29 | 1 | DS | 64 |  | WKIEWA2.VWKP2 | T | 0.3786 |  | 30.8 |  |  |  | 2021-11-29 12:42
V>>V_NIL_1A_SIPS | 2021-11-29 | 1 | DS | 65 |  | YATSF1.VRCS2Y | T | 0.312 |  | 81 |  |  |  | 2021-11-29 12:42
V>>V_NIL_1A_SIPS | 2021-11-29 | 1 | DS | 66 |  | SWAMP_SIPS_OFF | G | 10000 | STEP | 0 |  |  |  | 2021-11-29 12:42
V>>V_NIL_1A_SIPS | 2021-11-29 | 1 | DS | 67 | 66 | SIPS_MAIN_STAT | S | -1 |  | 0 |  |  |  | 2021-11-29 12:42
V>>V_NIL_1A_SIPS | 2021-11-29 | 1 | DS | 68 | 66 | SIPS_5M_STAT | S | -1 |  | 0 |  |  |  | 2021-11-29 12:42
V>>V_NIL_1A_SIPS | 2021-11-29 | 1 | DS | 69 | 66 | SIPS_DDTS_MSS_STAT | S | -1 |  | 0 |  |  |  | 2021-11-29 12:42
V>>V_NIL_1A_SIPS | 2021-11-29 | 1 | DS | 70 | 66 | Check | C | 2.5 |  | 0 |  |  |  | 2021-11-29 12:42
V>>V_NIL_1A_SIPS | 2021-12-01 | 1 | DS | 1 |  | VRAT15_MSDD1 | E | 1 |  | 1167 |  |  |  | 2021-12-01 15:33
V>>V_NIL_1A_SIPS | 2021-12-01 | 1 | DS | 2 |  | VRAT5M_DDMS1 | A | 1 | MIN | 1167 |  |  |  | 2021-12-01 15:33
V>>V_NIL_1A_SIPS | 2021-12-01 | 1 | DS | 3 |  | SIPS_RATING | G | 1 | MIN | 1400 |  |  |  | 2021-12-01 15:33
V>>V_NIL_1A_SIPS | 2021-12-01 | 1 | DS | 4 | 3 | VBB_Constant | C | 250 |  | 250 |  |  |  | 2021-12-01 15:33
V>>V_NIL_1A_SIPS | 2021-12-01 | 1 | DS | 5 | 3 | SIPS_factor | U | 0.7 |  | 0 |  |  |  | 2021-12-01 15:33
V>>V_NIL_1A_SIPS | 2021-12-01 | 1 | DS | 6 | 3 | VRAT15MT_DDMS1 | A | 1 |  | 1167 |  |  |  | 2021-12-01 15:33
V>>V_NIL_1A_SIPS | 2021-12-01 | 1 | DS | 7 | 3 | SIPS_Margin | C | -20 |  | -20 |  |  |  | 2021-12-01 15:33
V>>V_NIL_1A_SIPS | 2021-12-01 | 1 | DS | 8 |  | Operating_Margin | C | -35 |  | -35 |  |  |  | 2021-12-01 15:33
V>>V_NIL_1A_SIPS | 2021-12-01 | 1 | DS | 9 |  | DDTS-MSS1_MVA | A | 1 | PUSH | 0 |  |  |  | 2021-12-01 15:33
V>>V_NIL_1A_SIPS | 2021-12-01 | 1 | DS | 10 |  | DDTS-MSS2_MVA | A | 0.74395 |  | 0 |  |  |  | 2021-12-01 15:33
V>>V_NIL_1A_SIPS | 2021-12-01 | 1 | DS | 11 |  | Delta + 1 | U | 0.53244 |  | 0 |  |  |  | 2021-12-01 15:33
V>>V_NIL_1A_SIPS | 2021-12-01 | 1 | DS | 12 |  | DDTS_SMTS1_MVA | A | -0.46756 |  | 0 |  |  |  | 2021-12-01 15:33
V>>V_NIL_1A_SIPS | 2021-12-01 | 1 | DS | 13 |  | DDTS_SMTS2_MVA | A | -0.46756 |  | 0 |  |  |  | 2021-12-01 15:33
V>>V_NIL_1A_SIPS | 2021-12-01 | 1 | DS | 14 |  | DDTS-MSS2_MVA | A | 0.00697 |  | 0 |  |  |  | 2021-12-01 15:33
V>>V_NIL_1A_SIPS | 2021-12-01 | 1 | DS | 15 |  | rpn | U | 1 | ADD | 0 |  |  |  | 2021-12-01 15:33
V>>V_NIL_1A_SIPS | 2021-12-01 | 1 | DS | 16 |  | Scale | U | 1.387 |  | 0 |  |  |  | 2021-12-01 15:33
V>>V_NIL_1A_SIPS | 2021-12-01 | 1 | DS | 17 |  | VIC1-NSW1 | I | -0.9265 |  | 0 |  |  |  | 2021-12-01 15:33
V>>V_NIL_1A_SIPS | 2021-12-01 | 1 | DS | 18 |  | V-S-MNSP1 | I | -0.312 |  | 0 |  |  |  | 2021-12-01 15:33
V>>V_NIL_1A_SIPS | 2021-12-01 | 1 | DS | 19 |  | ARWF1.VART1A | T | 0.1028 |  | 242 |  |  |  | 2021-12-01 15:33
V>>V_NIL_1A_SIPS | 2021-12-01 | 1 | DS | 20 |  | BANN1.VWES1B | T | 0.2964 |  | 88 |  |  |  | 2021-12-01 15:33
V>>V_NIL_1A_SIPS | 2021-12-01 | 1 | DS | 21 |  | BLOWERNG.NBLW8 | T | -0.1104 |  | 70 |  |  |  | 2021-12-01 15:33
V>>V_NIL_1A_SIPS | 2021-12-01 | 1 | DS | 22 |  | BOMENSF1.NWGS1B | T | -0.1697 |  | 100 |  |  |  | 2021-12-01 15:33
V>>V_NIL_1A_SIPS | 2021-12-01 | 1 | DS | 23 |  | BROKENH1.NBK11B | T | -0.5945 |  | 99 |  |  |  | 2021-12-01 15:33
V>>V_NIL_1A_SIPS | 2021-12-01 | 1 | DS | 24 |  | BULBESG1.VBGT2B | T | 0.1171 |  | 0 |  |  |  | 2021-12-01 15:33
V>>V_NIL_1A_SIPS | 2021-12-01 | 1 | DS | 25 |  | BULBESL1.VBGT3B | T | -0.1171 |  | 0 |  |  |  | 2021-12-01 15:33
V>>V_NIL_1A_SIPS | 2021-12-01 | 1 | DS | 26 |  | BULGANA1.VBGT1B | T | 0.1171 |  | 204 |  |  |  | 2021-12-01 15:33
V>>V_NIL_1A_SIPS | 2021-12-01 | 1 | DS | 27 |  | COHUNSF1.VKGS2C | T | 0.2537 |  | 29.9 |  |  |  | 2021-12-01 15:33
V>>V_NIL_1A_SIPS | 2021-12-01 | 1 | DS | 28 |  | COLEASF1.NCLS1C | T | -0.2247 |  | 150 |  |  |  | 2021-12-01 15:33
V>>V_NIL_1A_SIPS | 2021-12-01 | 1 | DS | 29 |  | CROWLWF1.VCWL1C | T | 0.1078 |  | 84 |  |  |  | 2021-12-01 15:33
V>>V_NIL_1A_SIPS | 2021-12-01 | 1 | DS | 30 |  | CRWASF1.NAL11C | T | -0.2749 |  | 30 |  |  |  | 2021-12-01 15:33
V>>V_NIL_1A_SIPS | 2021-12-01 | 1 | DS | 31 |  | DARLSF1.NDNS1D | T | -0.2239 |  | 275 |  |  |  | 2021-12-01 15:33
V>>V_NIL_1A_SIPS | 2021-12-01 | 1 | DS | 32 |  | DARTM1.VDPS | T | 0.3786 |  | 150 |  |  |  | 2021-12-01 15:33
V>>V_NIL_1A_SIPS | 2021-12-01 | 1 | DS | 33 |  | EILDON1.VEPS1 | T | 0.1659 |  | 60 |  |  |  | 2021-12-01 15:33
V>>V_NIL_1A_SIPS | 2021-12-01 | 1 | DS | 34 |  | EILDON2.VEPS2 | T | 0.1659 |  | 60 |  |  |  | 2021-12-01 15:33
V>>V_NIL_1A_SIPS | 2021-12-01 | 1 | DS | 35 |  | FINLYSF1.NFNS1F | T | -0.2369 |  | 100 |  |  |  | 2021-12-01 15:33
V>>V_NIL_1A_SIPS | 2021-12-01 | 1 | DS | 36 |  | GANNBG1.VKGB1G | T | 0.2537 |  | 25 |  |  |  | 2021-12-01 15:33
V>>V_NIL_1A_SIPS | 2021-12-01 | 1 | DS | 37 |  | GANNBL1.VKGB2G | T | -0.2537 |  | -25 |  |  |  | 2021-12-01 15:33
V>>V_NIL_1A_SIPS | 2021-12-01 | 1 | DS | 38 |  | GANNSF1.VKGS1G | T | 0.2537 |  | 53 |  |  |  | 2021-12-01 15:33
V>>V_NIL_1A_SIPS | 2021-12-01 | 1 | DS | 39 |  | GLRWNSF1.VGNS1G | T | 0.4045 |  | 132 |  |  |  | 2021-12-01 15:33
V>>V_NIL_1A_SIPS | 2021-12-01 | 1 | DS | 40 |  | GUTHEGA.NGUT8 | T | 0.07347 |  | 60 |  |  |  | 2021-12-01 15:33
V>>V_NIL_1A_SIPS | 2021-12-01 | 1 | DS | 41 |  | HUMENSW.NHUM | T | -0.2984 |  | 50 |  |  |  | 2021-12-01 15:33
V>>V_NIL_1A_SIPS | 2021-12-01 | 1 | DS | 42 |  | HUMEV.VHUM | T | 0.5632 |  | 50 |  |  |  | 2021-12-01 15:33
V>>V_NIL_1A_SIPS | 2021-12-01 | 1 | DS | 43 |  | JUNEESF1.NWGJ1J | T | -0.1697 |  | 0 |  |  |  | 2021-12-01 15:33
V>>V_NIL_1A_SIPS | 2021-12-01 | 1 | DS | 44 |  | KARSF1.VRCS1K | T | 0.312 |  | 90 |  |  |  | 2021-12-01 15:33
V>>V_NIL_1A_SIPS | 2021-12-01 | 1 | DS | 45 |  | KIAMSF1.VKMT1K | T | 0.224 |  | 200 |  |  |  | 2021-12-01 15:33
V>>V_NIL_1A_SIPS | 2021-12-01 | 1 | DS | 46 |  | KIATAWF1.VHOG1K | T | 0.1507 |  | 31 |  |  |  | 2021-12-01 15:33
V>>V_NIL_1A_SIPS | 2021-12-01 | 1 | DS | 47 |  | LIMOSF11.NBSF1L | T | -0.4705 |  | 250 |  |  |  | 2021-12-01 15:33
V>>V_NIL_1A_SIPS | 2021-12-01 | 1 | DS | 48 |  | LIMOSF21.NBL21L | T | -0.4705 |  | 250 |  |  |  | 2021-12-01 15:33
V>>V_NIL_1A_SIPS | 2021-12-01 | 1 | DS | 49 |  | MCKAY1.VMKP1 | T | 0.3786 |  | 120 |  |  |  | 2021-12-01 15:33
V>>V_NIL_1A_SIPS | 2021-12-01 | 1 | DS | 50 |  | MURRAY.NMUR8 | T | 1 |  | 1502 |  |  |  | 2021-12-01 15:33
V>>V_NIL_1A_SIPS | 2021-12-01 | 1 | DS | 51 |  | MUWAWF1.VMRT1M | T | 0.1766 |  | 226 |  |  |  | 2021-12-01 15:33
V>>V_NIL_1A_SIPS | 2021-12-01 | 1 | DS | 52 |  | MUWAWF2.VMRT2M | T | 0.1766 |  | 0 |  |  |  | 2021-12-01 15:33
V>>V_NIL_1A_SIPS | 2021-12-01 | 1 | DS | 53 |  | NUMURSF1.VSHS1N | T | 0.38 |  | 100 |  |  |  | 2021-12-01 15:33
V>>V_NIL_1A_SIPS | 2021-12-01 | 1 | DS | 54 |  | STWF1.NBKW1S | T | -0.5945 |  | 200 |  |  |  | 2021-12-01 15:33
V>>V_NIL_1A_SIPS | 2021-12-01 | 1 | DS | 55 |  | SUNRSF1.NBSF2S | T | -0.4705 |  | 200 |  |  |  | 2021-12-01 15:33
V>>V_NIL_1A_SIPS | 2021-12-01 | 1 | DS | 56 |  | URANQ11.NURQ1U | T | -0.1809 |  | 100 |  |  |  | 2021-12-01 15:33
V>>V_NIL_1A_SIPS | 2021-12-01 | 1 | DS | 57 |  | URANQ12.NURQ2U | T | -0.1809 |  | 100 |  |  |  | 2021-12-01 15:33
V>>V_NIL_1A_SIPS | 2021-12-01 | 1 | DS | 58 |  | URANQ13.NURQ3U | T | -0.1809 |  | 100 |  |  |  | 2021-12-01 15:33
V>>V_NIL_1A_SIPS | 2021-12-01 | 1 | DS | 59 |  | URANQ14.NURQ4U | T | -0.1809 |  | 100 |  |  |  | 2021-12-01 15:33
V>>V_NIL_1A_SIPS | 2021-12-01 | 1 | DS | 60 |  | WAGGNSF1.NWGG1W | T | -0.1697 |  | 0 |  |  |  | 2021-12-01 15:33
V>>V_NIL_1A_SIPS | 2021-12-01 | 1 | DS | 61 |  | WEMENSF1.VWES2W | T | 0.2964 |  | 88 |  |  |  | 2021-12-01 15:33
V>>V_NIL_1A_SIPS | 2021-12-01 | 1 | DS | 62 |  | WINTSF1.VGNS2W | T | 0.4045 |  | 85 |  |  |  | 2021-12-01 15:33
V>>V_NIL_1A_SIPS | 2021-12-01 | 1 | DS | 63 |  | WKIEWA1.VWKP1 | T | 0.3786 |  | 30.8 |  |  |  | 2021-12-01 15:33
V>>V_NIL_1A_SIPS | 2021-12-01 | 1 | DS | 64 |  | WKIEWA2.VWKP2 | T | 0.3786 |  | 30.8 |  |  |  | 2021-12-01 15:33
V>>V_NIL_1A_SIPS | 2021-12-01 | 1 | DS | 65 |  | YATSF1.VRCS2Y | T | 0.312 |  | 81 |  |  |  | 2021-12-01 15:33
V>>V_NIL_1A_SIPS | 2021-12-01 | 1 | DS | 66 |  | SWAMP_SIPS_OFF | G | 10000 | STEP | 0 |  |  |  | 2021-12-01 15:33
V>>V_NIL_1A_SIPS | 2021-12-01 | 1 | DS | 67 | 66 | SIPS_MAIN_STAT | S | -1 |  | 0 |  |  |  | 2021-12-01 15:33
V>>V_NIL_1A_SIPS | 2021-12-01 | 1 | DS | 68 | 66 | SIPS_5M_STAT | S | -1 |  | 0 |  |  |  | 2021-12-01 15:33
V>>V_NIL_1A_SIPS | 2021-12-01 | 1 | DS | 69 | 66 | SIPS_DDTS_MSS_STAT | S | -1 |  | 0 |  |  |  | 2021-12-01 15:33
V>>V_NIL_1A_SIPS | 2021-12-01 | 1 | DS | 70 | 66 | Check | C | 2.5 |  | 0 |  |  |  | 2021-12-01 15:33
V>>V_NIL_1A_SIPS | 2021-12-03 | 1 | DS | 1 |  | VRAT15_MSDD1 | E | 1 |  | 1167 |  |  |  | 2021-12-03 10:52
V>>V_NIL_1A_SIPS | 2021-12-03 | 1 | DS | 2 |  | VRAT5M_DDMS1 | A | 1 | MIN | 1167 |  |  |  | 2021-12-03 10:52
V>>V_NIL_1A_SIPS | 2021-12-03 | 1 | DS | 3 |  | SIPS_RTG_DDMS1 | X | 1 | MIN | 1400 |  |  |  | 2021-12-03 10:52
V>>V_NIL_1A_SIPS | 2021-12-03 | 1 | DS | 4 |  | Operating_Margin | C | -35 |  | -35 |  |  |  | 2021-12-03 10:52
V>>V_NIL_1A_SIPS | 2021-12-03 | 1 | DS | 5 |  | DDTS-MSS1_MVA | A | 1 | PUSH | 0 |  |  |  | 2021-12-03 10:52
V>>V_NIL_1A_SIPS | 2021-12-03 | 1 | DS | 6 |  | DDTS-MSS2_MVA | A | 0.74395 |  | 0 |  |  |  | 2021-12-03 10:52
V>>V_NIL_1A_SIPS | 2021-12-03 | 1 | DS | 7 |  | Delta + 1 | U | 0.53244 |  | 0 |  |  |  | 2021-12-03 10:52
V>>V_NIL_1A_SIPS | 2021-12-03 | 1 | DS | 8 |  | DDTS_SMTS1_MVA | A | -0.46756 |  | 0 |  |  |  | 2021-12-03 10:52
V>>V_NIL_1A_SIPS | 2021-12-03 | 1 | DS | 9 |  | DDTS_SMTS2_MVA | A | -0.46756 |  | 0 |  |  |  | 2021-12-03 10:52
V>>V_NIL_1A_SIPS | 2021-12-03 | 1 | DS | 10 |  | DDTS-MSS2_MVA | A | 0.00697 |  | 0 |  |  |  | 2021-12-03 10:52
V>>V_NIL_1A_SIPS | 2021-12-03 | 1 | DS | 11 |  | rpn | U | 1 | ADD | 0 |  |  |  | 2021-12-03 10:52
V>>V_NIL_1A_SIPS | 2021-12-03 | 1 | DS | 12 |  | Scale | U | 1.387 |  | 0 |  |  |  | 2021-12-03 10:52
V>>V_NIL_1A_SIPS | 2021-12-03 | 1 | DS | 13 |  | VIC1-NSW1 | I | -0.9265 |  | 0 |  |  |  | 2021-12-03 10:52
V>>V_NIL_1A_SIPS | 2021-12-03 | 1 | DS | 14 |  | V-S-MNSP1 | I | -0.312 |  | 0 |  |  |  | 2021-12-03 10:52
V>>V_NIL_1A_SIPS | 2021-12-03 | 1 | DS | 15 |  | ARWF1.VART1A | T | 0.1028 |  | 242 |  |  |  | 2021-12-03 10:52
V>>V_NIL_1A_SIPS | 2021-12-03 | 1 | DS | 16 |  | BANN1.VWES1B | T | 0.2964 |  | 88 |  |  |  | 2021-12-03 10:52
V>>V_NIL_1A_SIPS | 2021-12-03 | 1 | DS | 17 |  | BLOWERNG.NBLW8 | T | -0.1104 |  | 70 |  |  |  | 2021-12-03 10:52
V>>V_NIL_1A_SIPS | 2021-12-03 | 1 | DS | 18 |  | BOMENSF1.NWGS1B | T | -0.1697 |  | 100 |  |  |  | 2021-12-03 10:52
V>>V_NIL_1A_SIPS | 2021-12-03 | 1 | DS | 19 |  | BROKENH1.NBK11B | T | -0.5945 |  | 99 |  |  |  | 2021-12-03 10:52
V>>V_NIL_1A_SIPS | 2021-12-03 | 1 | DS | 20 |  | BULBESG1.VBGT2B | T | 0.1171 |  | 0 |  |  |  | 2021-12-03 10:52
V>>V_NIL_1A_SIPS | 2021-12-03 | 1 | DS | 21 |  | BULBESL1.VBGT3B | T | -0.1171 |  | 0 |  |  |  | 2021-12-03 10:52
V>>V_NIL_1A_SIPS | 2021-12-03 | 1 | DS | 22 |  | BULGANA1.VBGT1B | T | 0.1171 |  | 204 |  |  |  | 2021-12-03 10:52
V>>V_NIL_1A_SIPS | 2021-12-03 | 1 | DS | 23 |  | COHUNSF1.VKGS2C | T | 0.2537 |  | 29.9 |  |  |  | 2021-12-03 10:52
V>>V_NIL_1A_SIPS | 2021-12-03 | 1 | DS | 24 |  | COLEASF1.NCLS1C | T | -0.2247 |  | 150 |  |  |  | 2021-12-03 10:52
V>>V_NIL_1A_SIPS | 2021-12-03 | 1 | DS | 25 |  | CROWLWF1.VCWL1C | T | 0.1078 |  | 84 |  |  |  | 2021-12-03 10:52
V>>V_NIL_1A_SIPS | 2021-12-03 | 1 | DS | 26 |  | CRWASF1.NAL11C | T | -0.2749 |  | 30 |  |  |  | 2021-12-03 10:52
V>>V_NIL_1A_SIPS | 2021-12-03 | 1 | DS | 27 |  | DARLSF1.NDNS1D | T | -0.2239 |  | 275 |  |  |  | 2021-12-03 10:52
V>>V_NIL_1A_SIPS | 2021-12-03 | 1 | DS | 28 |  | DARTM1.VDPS | T | 0.3786 |  | 150 |  |  |  | 2021-12-03 10:52
V>>V_NIL_1A_SIPS | 2021-12-03 | 1 | DS | 29 |  | EILDON1.VEPS1 | T | 0.1659 |  | 60 |  |  |  | 2021-12-03 10:52
V>>V_NIL_1A_SIPS | 2021-12-03 | 1 | DS | 30 |  | EILDON2.VEPS2 | T | 0.1659 |  | 60 |  |  |  | 2021-12-03 10:52
V>>V_NIL_1A_SIPS | 2021-12-03 | 1 | DS | 31 |  | FINLYSF1.NFNS1F | T | -0.2369 |  | 100 |  |  |  | 2021-12-03 10:52
V>>V_NIL_1A_SIPS | 2021-12-03 | 1 | DS | 32 |  | GANNBG1.VKGB1G | T | 0.2537 |  | 25 |  |  |  | 2021-12-03 10:52
V>>V_NIL_1A_SIPS | 2021-12-03 | 1 | DS | 33 |  | GANNBL1.VKGB2G | T | -0.2537 |  | -25 |  |  |  | 2021-12-03 10:52
V>>V_NIL_1A_SIPS | 2021-12-03 | 1 | DS | 34 |  | GANNSF1.VKGS1G | T | 0.2537 |  | 53 |  |  |  | 2021-12-03 10:52
V>>V_NIL_1A_SIPS | 2021-12-03 | 1 | DS | 35 |  | GLRWNSF1.VGNS1G | T | 0.4045 |  | 132 |  |  |  | 2021-12-03 10:52
V>>V_NIL_1A_SIPS | 2021-12-03 | 1 | DS | 36 |  | GUTHEGA.NGUT8 | T | 0.07347 |  | 60 |  |  |  | 2021-12-03 10:52
V>>V_NIL_1A_SIPS | 2021-12-03 | 1 | DS | 37 |  | HUMENSW.NHUM | T | -0.2984 |  | 50 |  |  |  | 2021-12-03 10:52
V>>V_NIL_1A_SIPS | 2021-12-03 | 1 | DS | 38 |  | HUMEV.VHUM | T | 0.5632 |  | 50 |  |  |  | 2021-12-03 10:52
V>>V_NIL_1A_SIPS | 2021-12-03 | 1 | DS | 39 |  | JUNEESF1.NWGJ1J | T | -0.1697 |  | 0 |  |  |  | 2021-12-03 10:52
V>>V_NIL_1A_SIPS | 2021-12-03 | 1 | DS | 40 |  | KARSF1.VRCS1K | T | 0.312 |  | 90 |  |  |  | 2021-12-03 10:52
V>>V_NIL_1A_SIPS | 2021-12-03 | 1 | DS | 41 |  | KIAMSF1.VKMT1K | T | 0.224 |  | 200 |  |  |  | 2021-12-03 10:52
V>>V_NIL_1A_SIPS | 2021-12-03 | 1 | DS | 42 |  | KIATAWF1.VHOG1K | T | 0.1507 |  | 31 |  |  |  | 2021-12-03 10:52
V>>V_NIL_1A_SIPS | 2021-12-03 | 1 | DS | 43 |  | LIMOSF11.NBSF1L | T | -0.4705 |  | 250 |  |  |  | 2021-12-03 10:52
V>>V_NIL_1A_SIPS | 2021-12-03 | 1 | DS | 44 |  | LIMOSF21.NBL21L | T | -0.4705 |  | 250 |  |  |  | 2021-12-03 10:52
V>>V_NIL_1A_SIPS | 2021-12-03 | 1 | DS | 45 |  | MCKAY1.VMKP1 | T | 0.3786 |  | 120 |  |  |  | 2021-12-03 10:52
V>>V_NIL_1A_SIPS | 2021-12-03 | 1 | DS | 46 |  | MURRAY.NMUR8 | T | 1 |  | 1502 |  |  |  | 2021-12-03 10:52
V>>V_NIL_1A_SIPS | 2021-12-03 | 1 | DS | 47 |  | MUWAWF1.VMRT1M | T | 0.1766 |  | 226 |  |  |  | 2021-12-03 10:52
V>>V_NIL_1A_SIPS | 2021-12-03 | 1 | DS | 48 |  | MUWAWF2.VMRT2M | T | 0.1766 |  | 0 |  |  |  | 2021-12-03 10:52
V>>V_NIL_1A_SIPS | 2021-12-03 | 1 | DS | 49 |  | NUMURSF1.VSHS1N | T | 0.38 |  | 100 |  |  |  | 2021-12-03 10:52
V>>V_NIL_1A_SIPS | 2021-12-03 | 1 | DS | 50 |  | STWF1.NBKW1S | T | -0.5945 |  | 200 |  |  |  | 2021-12-03 10:52
V>>V_NIL_1A_SIPS | 2021-12-03 | 1 | DS | 51 |  | SUNRSF1.NBSF2S | T | -0.4705 |  | 200 |  |  |  | 2021-12-03 10:52
V>>V_NIL_1A_SIPS | 2021-12-03 | 1 | DS | 52 |  | URANQ11.NURQ1U | T | -0.1809 |  | 100 |  |  |  | 2021-12-03 10:52
V>>V_NIL_1A_SIPS | 2021-12-03 | 1 | DS | 53 |  | URANQ12.NURQ2U | T | -0.1809 |  | 100 |  |  |  | 2021-12-03 10:52
V>>V_NIL_1A_SIPS | 2021-12-03 | 1 | DS | 54 |  | URANQ13.NURQ3U | T | -0.1809 |  | 100 |  |  |  | 2021-12-03 10:52
V>>V_NIL_1A_SIPS | 2021-12-03 | 1 | DS | 55 |  | URANQ14.NURQ4U | T | -0.1809 |  | 100 |  |  |  | 2021-12-03 10:52
V>>V_NIL_1A_SIPS | 2021-12-03 | 1 | DS | 56 |  | WAGGNSF1.NWGG1W | T | -0.1697 |  | 0 |  |  |  | 2021-12-03 10:52
V>>V_NIL_1A_SIPS | 2021-12-03 | 1 | DS | 57 |  | WEMENSF1.VWES2W | T | 0.2964 |  | 88 |  |  |  | 2021-12-03 10:52
V>>V_NIL_1A_SIPS | 2021-12-03 | 1 | DS | 58 |  | WINTSF1.VGNS2W | T | 0.4045 |  | 85 |  |  |  | 2021-12-03 10:52
V>>V_NIL_1A_SIPS | 2021-12-03 | 1 | DS | 59 |  | WKIEWA1.VWKP1 | T | 0.3786 |  | 30.8 |  |  |  | 2021-12-03 10:52
V>>V_NIL_1A_SIPS | 2021-12-03 | 1 | DS | 60 |  | WKIEWA2.VWKP2 | T | 0.3786 |  | 30.8 |  |  |  | 2021-12-03 10:52
V>>V_NIL_1A_SIPS | 2021-12-03 | 1 | DS | 61 |  | YATSF1.VRCS2Y | T | 0.312 |  | 81 |  |  |  | 2021-12-03 10:52
V>>V_NIL_1A_SIPS | 2021-12-03 | 1 | DS | 62 |  | SIPS_OFF_DDMS | X | 10000 | STEP | 0 |  |  |  | 2021-12-03 10:52
V>>V_NIL_1A_SIPS | 2021-12-14 | 1 | DS | 1 |  | VRAT15_MSDD1 | E | 1 |  | 1167 |  |  |  | 2021-12-14 16:27
V>>V_NIL_1A_SIPS | 2021-12-14 | 1 | DS | 2 |  | VRAT15_DDMS1 | E | 1 | MIN | 1167 |  |  |  | 2021-12-14 16:27
V>>V_NIL_1A_SIPS | 2021-12-14 | 1 | DS | 3 |  | SIPS_RTG_DDMS1 | X | 1 | MIN | 1400 |  |  |  | 2021-12-14 16:27
V>>V_NIL_1A_SIPS | 2021-12-14 | 1 | DS | 4 |  | Operating_Margin | C | -35 |  | -35 |  |  |  | 2021-12-14 16:27
V>>V_NIL_1A_SIPS | 2021-12-14 | 1 | DS | 5 |  | DDTS-MSS1_MVA | A | 1 | PUSH | 0 |  |  |  | 2021-12-14 16:27
V>>V_NIL_1A_SIPS | 2021-12-14 | 1 | DS | 6 |  | DDTS-MSS2_MVA | A | 0.74395 |  | 0 |  |  |  | 2021-12-14 16:27
V>>V_NIL_1A_SIPS | 2021-12-14 | 1 | DS | 7 |  | Delta + 1 | U | 0.53244 |  | 0 |  |  |  | 2021-12-14 16:27
V>>V_NIL_1A_SIPS | 2021-12-14 | 1 | DS | 8 |  | DDTS_SMTS1_MVA | A | -0.46756 |  | 0 |  |  |  | 2021-12-14 16:27
V>>V_NIL_1A_SIPS | 2021-12-14 | 1 | DS | 9 |  | DDTS_SMTS2_MVA | A | -0.46756 |  | 0 |  |  |  | 2021-12-14 16:27
V>>V_NIL_1A_SIPS | 2021-12-14 | 1 | DS | 10 |  | DDTS-MSS2_MVA | A | 0.00697 |  | 0 |  |  |  | 2021-12-14 16:27
V>>V_NIL_1A_SIPS | 2021-12-14 | 1 | DS | 11 |  | rpn | U | 1 | ADD | 0 |  |  |  | 2021-12-14 16:27
V>>V_NIL_1A_SIPS | 2021-12-14 | 1 | DS | 12 |  | Scale | U | 1.387 |  | 0 |  |  |  | 2021-12-14 16:27
V>>V_NIL_1A_SIPS | 2021-12-14 | 1 | DS | 13 |  | VIC1-NSW1 | I | -0.9265 |  | 0 |  |  |  | 2021-12-14 16:27
V>>V_NIL_1A_SIPS | 2021-12-14 | 1 | DS | 14 |  | V-S-MNSP1 | I | -0.312 |  | 0 |  |  |  | 2021-12-14 16:27
V>>V_NIL_1A_SIPS | 2021-12-14 | 1 | DS | 15 |  | ARWF1.VART1A | T | 0.1028 |  | 242 |  |  |  | 2021-12-14 16:27
V>>V_NIL_1A_SIPS | 2021-12-14 | 1 | DS | 16 |  | BANN1.VWES1B | T | 0.2964 |  | 88 |  |  |  | 2021-12-14 16:27
V>>V_NIL_1A_SIPS | 2021-12-14 | 1 | DS | 17 |  | BLOWERNG.NBLW8 | T | -0.1104 |  | 70 |  |  |  | 2021-12-14 16:27
V>>V_NIL_1A_SIPS | 2021-12-14 | 1 | DS | 18 |  | BOMENSF1.NWGS1B | T | -0.1697 |  | 100 |  |  |  | 2021-12-14 16:27
V>>V_NIL_1A_SIPS | 2021-12-14 | 1 | DS | 19 |  | BROKENH1.NBK11B | T | -0.5945 |  | 99 |  |  |  | 2021-12-14 16:27
V>>V_NIL_1A_SIPS | 2021-12-14 | 1 | DS | 20 |  | BULBESG1.VBGT2B | T | 0.1171 |  | 0 |  |  |  | 2021-12-14 16:27
V>>V_NIL_1A_SIPS | 2021-12-14 | 1 | DS | 21 |  | BULBESL1.VBGT3B | T | -0.1171 |  | 0 |  |  |  | 2021-12-14 16:27
V>>V_NIL_1A_SIPS | 2021-12-14 | 1 | DS | 22 |  | BULGANA1.VBGT1B | T | 0.1171 |  | 204 |  |  |  | 2021-12-14 16:27
V>>V_NIL_1A_SIPS | 2021-12-14 | 1 | DS | 23 |  | COHUNSF1.VKGS2C | T | 0.2537 |  | 29.9 |  |  |  | 2021-12-14 16:27
V>>V_NIL_1A_SIPS | 2021-12-14 | 1 | DS | 24 |  | COLEASF1.NCLS1C | T | -0.2247 |  | 150 |  |  |  | 2021-12-14 16:27
V>>V_NIL_1A_SIPS | 2021-12-14 | 1 | DS | 25 |  | CROWLWF1.VCWL1C | T | 0.1078 |  | 84 |  |  |  | 2021-12-14 16:27
V>>V_NIL_1A_SIPS | 2021-12-14 | 1 | DS | 26 |  | CRWASF1.NAL11C | T | -0.2749 |  | 30 |  |  |  | 2021-12-14 16:27
V>>V_NIL_1A_SIPS | 2021-12-14 | 1 | DS | 27 |  | DARLSF1.NDNS1D | T | -0.2239 |  | 275 |  |  |  | 2021-12-14 16:27
V>>V_NIL_1A_SIPS | 2021-12-14 | 1 | DS | 28 |  | DARTM1.VDPS | T | 0.3786 |  | 150 |  |  |  | 2021-12-14 16:27
V>>V_NIL_1A_SIPS | 2021-12-14 | 1 | DS | 29 |  | EILDON1.VEPS1 | T | 0.1659 |  | 60 |  |  |  | 2021-12-14 16:27
V>>V_NIL_1A_SIPS | 2021-12-14 | 1 | DS | 30 |  | EILDON2.VEPS2 | T | 0.1659 |  | 60 |  |  |  | 2021-12-14 16:27
V>>V_NIL_1A_SIPS | 2021-12-14 | 1 | DS | 31 |  | FINLYSF1.NFNS1F | T | -0.2369 |  | 100 |  |  |  | 2021-12-14 16:27
V>>V_NIL_1A_SIPS | 2021-12-14 | 1 | DS | 32 |  | GANNBG1.VKGB1G | T | 0.2537 |  | 25 |  |  |  | 2021-12-14 16:27
V>>V_NIL_1A_SIPS | 2021-12-14 | 1 | DS | 33 |  | GANNBL1.VKGB2G | T | -0.2537 |  | -25 |  |  |  | 2021-12-14 16:27
V>>V_NIL_1A_SIPS | 2021-12-14 | 1 | DS | 34 |  | GANNSF1.VKGS1G | T | 0.2537 |  | 53 |  |  |  | 2021-12-14 16:27
V>>V_NIL_1A_SIPS | 2021-12-14 | 1 | DS | 35 |  | GLRWNSF1.VGNS1G | T | 0.4045 |  | 132 |  |  |  | 2021-12-14 16:27
V>>V_NIL_1A_SIPS | 2021-12-14 | 1 | DS | 36 |  | GUTHEGA.NGUT8 | T | 0.07347 |  | 60 |  |  |  | 2021-12-14 16:27
V>>V_NIL_1A_SIPS | 2021-12-14 | 1 | DS | 37 |  | HUMENSW.NHUM | T | -0.2984 |  | 50 |  |  |  | 2021-12-14 16:27
V>>V_NIL_1A_SIPS | 2021-12-14 | 1 | DS | 38 |  | HUMEV.VHUM | T | 0.5632 |  | 50 |  |  |  | 2021-12-14 16:27
V>>V_NIL_1A_SIPS | 2021-12-14 | 1 | DS | 39 |  | JUNEESF1.NWGJ1J | T | -0.1697 |  | 0 |  |  |  | 2021-12-14 16:27
V>>V_NIL_1A_SIPS | 2021-12-14 | 1 | DS | 40 |  | KARSF1.VRCS1K | T | 0.312 |  | 90 |  |  |  | 2021-12-14 16:27
V>>V_NIL_1A_SIPS | 2021-12-14 | 1 | DS | 41 |  | KIAMSF1.VKMT1K | T | 0.224 |  | 200 |  |  |  | 2021-12-14 16:27
V>>V_NIL_1A_SIPS | 2021-12-14 | 1 | DS | 42 |  | KIATAWF1.VHOG1K | T | 0.1507 |  | 31 |  |  |  | 2021-12-14 16:27
V>>V_NIL_1A_SIPS | 2021-12-14 | 1 | DS | 43 |  | LIMOSF11.NBSF1L | T | -0.4705 |  | 250 |  |  |  | 2021-12-14 16:27
V>>V_NIL_1A_SIPS | 2021-12-14 | 1 | DS | 44 |  | LIMOSF21.NBL21L | T | -0.4705 |  | 250 |  |  |  | 2021-12-14 16:27
V>>V_NIL_1A_SIPS | 2021-12-14 | 1 | DS | 45 |  | MCKAY1.VMKP1 | T | 0.3786 |  | 120 |  |  |  | 2021-12-14 16:27
V>>V_NIL_1A_SIPS | 2021-12-14 | 1 | DS | 46 |  | MURRAY.NMUR8 | T | 1 |  | 1502 |  |  |  | 2021-12-14 16:27
V>>V_NIL_1A_SIPS | 2021-12-14 | 1 | DS | 47 |  | MUWAWF1.VMRT1M | T | 0.1766 |  | 226 |  |  |  | 2021-12-14 16:27
V>>V_NIL_1A_SIPS | 2021-12-14 | 1 | DS | 48 |  | MUWAWF2.VMRT2M | T | 0.1766 |  | 0 |  |  |  | 2021-12-14 16:27
V>>V_NIL_1A_SIPS | 2021-12-14 | 1 | DS | 49 |  | NUMURSF1.VSHS1N | T | 0.38 |  | 100 |  |  |  | 2021-12-14 16:27
V>>V_NIL_1A_SIPS | 2021-12-14 | 1 | DS | 50 |  | STWF1.NBKW1S | T | -0.5945 |  | 200 |  |  |  | 2021-12-14 16:27
V>>V_NIL_1A_SIPS | 2021-12-14 | 1 | DS | 51 |  | SUNRSF1.NBSF2S | T | -0.4705 |  | 200 |  |  |  | 2021-12-14 16:27
V>>V_NIL_1A_SIPS | 2021-12-14 | 1 | DS | 52 |  | URANQ11.NURQ1U | T | -0.1809 |  | 100 |  |  |  | 2021-12-14 16:27
V>>V_NIL_1A_SIPS | 2021-12-14 | 1 | DS | 53 |  | URANQ12.NURQ2U | T | -0.1809 |  | 100 |  |  |  | 2021-12-14 16:27
V>>V_NIL_1A_SIPS | 2021-12-14 | 1 | DS | 54 |  | URANQ13.NURQ3U | T | -0.1809 |  | 100 |  |  |  | 2021-12-14 16:27
V>>V_NIL_1A_SIPS | 2021-12-14 | 1 | DS | 55 |  | URANQ14.NURQ4U | T | -0.1809 |  | 100 |  |  |  | 2021-12-14 16:27
V>>V_NIL_1A_SIPS | 2021-12-14 | 1 | DS | 56 |  | WAGGNSF1.NWGG1W | T | -0.1697 |  | 0 |  |  |  | 2021-12-14 16:27
V>>V_NIL_1A_SIPS | 2021-12-14 | 1 | DS | 57 |  | WEMENSF1.VWES2W | T | 0.2964 |  | 88 |  |  |  | 2021-12-14 16:27
V>>V_NIL_1A_SIPS | 2021-12-14 | 1 | DS | 58 |  | WINTSF1.VGNS2W | T | 0.4045 |  | 85 |  |  |  | 2021-12-14 16:27
V>>V_NIL_1A_SIPS | 2021-12-14 | 1 | DS | 59 |  | WKIEWA1.VWKP1 | T | 0.3786 |  | 30.8 |  |  |  | 2021-12-14 16:27
V>>V_NIL_1A_SIPS | 2021-12-14 | 1 | DS | 60 |  | WKIEWA2.VWKP2 | T | 0.3786 |  | 30.8 |  |  |  | 2021-12-14 16:27
V>>V_NIL_1A_SIPS | 2021-12-14 | 1 | DS | 61 |  | YATSF1.VRCS2Y | T | 0.312 |  | 81 |  |  |  | 2021-12-14 16:27
V>>V_NIL_1A_SIPS | 2021-12-14 | 1 | DS | 62 |  | SIPS_OFF_DDMS | X | 10000 | STEP | 0 |  |  |  | 2021-12-14 16:27
V>>V_NIL_1A_SIPS | 2022-05-05 | 1 | DS | 1 |  | VRAT15_MSDD1 | E | 1 |  | 1167 |  |  |  | 2022-05-05 14:51
V>>V_NIL_1A_SIPS | 2022-05-05 | 1 | DS | 2 |  | VRAT15_DDMS1 | E | 1 | MIN | 1167 |  |  |  | 2022-05-05 14:51
V>>V_NIL_1A_SIPS | 2022-05-05 | 1 | DS | 3 |  | SIPS_RTG_DDMS1 | X | 1 | MIN | 1400 |  |  |  | 2022-05-05 14:51
V>>V_NIL_1A_SIPS | 2022-05-05 | 1 | DS | 4 |  | Operating_Margin | C | -35 |  | -35 |  |  |  | 2022-05-05 14:51
V>>V_NIL_1A_SIPS | 2022-05-05 | 1 | DS | 5 |  | DDTS-MSS1_MVA | A | 1 | PUSH | 0 |  |  |  | 2022-05-05 14:51
V>>V_NIL_1A_SIPS | 2022-05-05 | 1 | DS | 6 |  | DDTS-MSS2_MVA | A | 0.74395 |  | 0 |  |  |  | 2022-05-05 14:51
V>>V_NIL_1A_SIPS | 2022-05-05 | 1 | DS | 7 |  | Delta + 1 | U | 0.53244 |  | 0 |  |  |  | 2022-05-05 14:51
V>>V_NIL_1A_SIPS | 2022-05-05 | 1 | DS | 8 |  | DDTS_SMTS1_MVA | A | -0.46756 |  | 0 |  |  |  | 2022-05-05 14:51
V>>V_NIL_1A_SIPS | 2022-05-05 | 1 | DS | 9 |  | DDTS_SMTS2_MVA | A | -0.46756 |  | 0 |  |  |  | 2022-05-05 14:51
V>>V_NIL_1A_SIPS | 2022-05-05 | 1 | DS | 10 |  | DDTS-MSS2_MVA | A | 0.00697 |  | 0 |  |  |  | 2022-05-05 14:51
V>>V_NIL_1A_SIPS | 2022-05-05 | 1 | DS | 11 |  | rpn | U | 1 | ADD | 0 |  |  |  | 2022-05-05 14:51
V>>V_NIL_1A_SIPS | 2022-05-05 | 1 | DS | 12 |  | Scale | U | 1.387 |  | 0 |  |  |  | 2022-05-05 14:51
V>>V_NIL_1A_SIPS | 2022-05-05 | 1 | DS | 13 |  | VIC1-NSW1 | I | -0.9265 |  | 0 |  |  |  | 2022-05-05 14:51
V>>V_NIL_1A_SIPS | 2022-05-05 | 1 | DS | 14 |  | V-S-MNSP1 | I | -0.312 |  | 0 |  |  |  | 2022-05-05 14:51
V>>V_NIL_1A_SIPS | 2022-05-05 | 1 | DS | 15 |  | ARWF1.VART1A | T | 0.1028 |  | 242 |  |  |  | 2022-05-05 14:51
V>>V_NIL_1A_SIPS | 2022-05-05 | 1 | DS | 16 |  | BANN1.VWES1B | T | 0.2964 |  | 88 |  |  |  | 2022-05-05 14:51
V>>V_NIL_1A_SIPS | 2022-05-05 | 1 | DS | 17 |  | BLOWERNG.NBLW8 | T | -0.1104 |  | 70 |  |  |  | 2022-05-05 14:51
V>>V_NIL_1A_SIPS | 2022-05-05 | 1 | DS | 18 |  | BOMENSF1.NWGS1B | T | -0.1697 |  | 100 |  |  |  | 2022-05-05 14:51
V>>V_NIL_1A_SIPS | 2022-05-05 | 1 | DS | 19 |  | BROKENH1.NBK11B | T | -0.5945 |  | 99 |  |  |  | 2022-05-05 14:51
V>>V_NIL_1A_SIPS | 2022-05-05 | 1 | DS | 20 |  | BULBESG1.VBGT2B | T | 0.1171 |  | 0 |  |  |  | 2022-05-05 14:51
V>>V_NIL_1A_SIPS | 2022-05-05 | 1 | DS | 21 |  | BULBESL1.VBGT3B | T | -0.1171 |  | 0 |  |  |  | 2022-05-05 14:51
V>>V_NIL_1A_SIPS | 2022-05-05 | 1 | DS | 22 |  | BULGANA1.VBGT1B | T | 0.1171 |  | 204 |  |  |  | 2022-05-05 14:51
V>>V_NIL_1A_SIPS | 2022-05-05 | 1 | DS | 23 |  | COHUNSF1.VKGS2C | T | 0.2537 |  | 29.9 |  |  |  | 2022-05-05 14:51
V>>V_NIL_1A_SIPS | 2022-05-05 | 1 | DS | 24 |  | COLEASF1.NCLS1C | T | -0.2247 |  | 150 |  |  |  | 2022-05-05 14:51
V>>V_NIL_1A_SIPS | 2022-05-05 | 1 | DS | 25 |  | CROWLWF1.VCWL1C | T | 0.1078 |  | 84 |  |  |  | 2022-05-05 14:51
V>>V_NIL_1A_SIPS | 2022-05-05 | 1 | DS | 26 |  | CRWASF1.NAL11C | T | -0.2749 |  | 30 |  |  |  | 2022-05-05 14:51
V>>V_NIL_1A_SIPS | 2022-05-05 | 1 | DS | 27 |  | DARLSF1.NDNS1D | T | -0.2239 |  | 275 |  |  |  | 2022-05-05 14:51
V>>V_NIL_1A_SIPS | 2022-05-05 | 1 | DS | 28 |  | DARTM1.VDPS | T | 0.3786 |  | 150 |  |  |  | 2022-05-05 14:51
V>>V_NIL_1A_SIPS | 2022-05-05 | 1 | DS | 29 |  | EILDON1.VEPS1 | T | 0.1659 |  | 60 |  |  |  | 2022-05-05 14:51
V>>V_NIL_1A_SIPS | 2022-05-05 | 1 | DS | 30 |  | EILDON2.VEPS2 | T | 0.1659 |  | 60 |  |  |  | 2022-05-05 14:51
V>>V_NIL_1A_SIPS | 2022-05-05 | 1 | DS | 31 |  | FINLYSF1.NFNS1F | T | -0.2369 |  | 100 |  |  |  | 2022-05-05 14:51
V>>V_NIL_1A_SIPS | 2022-05-05 | 1 | DS | 32 |  | GANNBG1.VKGB1G | T | 0.2537 |  | 25 |  |  |  | 2022-05-05 14:51
V>>V_NIL_1A_SIPS | 2022-05-05 | 1 | DS | 33 |  | GANNBL1.VKGB2G | T | -0.2537 |  | -25 |  |  |  | 2022-05-05 14:51
V>>V_NIL_1A_SIPS | 2022-05-05 | 1 | DS | 34 |  | GANNSF1.VKGS1G | T | 0.2537 |  | 53 |  |  |  | 2022-05-05 14:51
V>>V_NIL_1A_SIPS | 2022-05-05 | 1 | DS | 35 |  | GLRWNSF1.VGNS1G | T | 0.4045 |  | 132 |  |  |  | 2022-05-05 14:51
V>>V_NIL_1A_SIPS | 2022-05-05 | 1 | DS | 36 |  | GUTHEGA.NGUT8 | T | 0.07347 |  | 60 |  |  |  | 2022-05-05 14:51
V>>V_NIL_1A_SIPS | 2022-05-05 | 1 | DS | 37 |  | HUMENSW.NHUM | T | -0.2984 |  | 50 |  |  |  | 2022-05-05 14:51
V>>V_NIL_1A_SIPS | 2022-05-05 | 1 | DS | 38 |  | HUMEV.VHUM | T | 0.5632 |  | 50 |  |  |  | 2022-05-05 14:51
V>>V_NIL_1A_SIPS | 2022-05-05 | 1 | DS | 39 |  | JUNEESF1.NWGJ1J | T | -0.1697 |  | 0 |  |  |  | 2022-05-05 14:51
V>>V_NIL_1A_SIPS | 2022-05-05 | 1 | DS | 40 |  | KARSF1.VRCS1K | T | 0.312 |  | 90 |  |  |  | 2022-05-05 14:51
V>>V_NIL_1A_SIPS | 2022-05-05 | 1 | DS | 41 |  | KIAMSF1.VKMT1K | T | 0.224 |  | 200 |  |  |  | 2022-05-05 14:51
V>>V_NIL_1A_SIPS | 2022-05-05 | 1 | DS | 42 |  | KIATAWF1.VHOG1K | T | 0.1507 |  | 31 |  |  |  | 2022-05-05 14:51
V>>V_NIL_1A_SIPS | 2022-05-05 | 1 | DS | 43 |  | LIMOSF11.NBSF1L | T | -0.4705 |  | 250 |  |  |  | 2022-05-05 14:51
V>>V_NIL_1A_SIPS | 2022-05-05 | 1 | DS | 44 |  | LIMOSF21.NBL21L | T | -0.4705 |  | 250 |  |  |  | 2022-05-05 14:51
V>>V_NIL_1A_SIPS | 2022-05-05 | 1 | DS | 45 |  | MCKAY1.VMKP1 | T | 0.3786 |  | 120 |  |  |  | 2022-05-05 14:51
V>>V_NIL_1A_SIPS | 2022-05-05 | 1 | DS | 46 |  | MURRAY.NMUR8 | T | 1 |  | 1502 |  |  |  | 2022-05-05 14:51
V>>V_NIL_1A_SIPS | 2022-05-05 | 1 | DS | 47 |  | MUWAWF1.VMRT1M | T | 0.1766 |  | 226 |  |  |  | 2022-05-05 14:51
V>>V_NIL_1A_SIPS | 2022-05-05 | 1 | DS | 48 |  | MUWAWF2.VMRT2M | T | 0.1766 |  | 0 |  |  |  | 2022-05-05 14:51
V>>V_NIL_1A_SIPS | 2022-05-05 | 1 | DS | 49 |  | NUMURSF1.VSHS1N | T | 0.38 |  | 100 |  |  |  | 2022-05-05 14:51
V>>V_NIL_1A_SIPS | 2022-05-05 | 1 | DS | 50 |  | STWF1.NBKW1S | T | -0.5945 |  | 200 |  |  |  | 2022-05-05 14:51
V>>V_NIL_1A_SIPS | 2022-05-05 | 1 | DS | 51 |  | SUNRSF1.NBSF2S | T | -0.4705 |  | 200 |  |  |  | 2022-05-05 14:51
V>>V_NIL_1A_SIPS | 2022-05-05 | 1 | DS | 52 |  | URANQ11.NURQ1U | T | -0.1809 |  | 100 |  |  |  | 2022-05-05 14:51
V>>V_NIL_1A_SIPS | 2022-05-05 | 1 | DS | 53 |  | URANQ12.NURQ2U | T | -0.1809 |  | 100 |  |  |  | 2022-05-05 14:51
V>>V_NIL_1A_SIPS | 2022-05-05 | 1 | DS | 54 |  | URANQ13.NURQ3U | T | -0.1809 |  | 100 |  |  |  | 2022-05-05 14:51
V>>V_NIL_1A_SIPS | 2022-05-05 | 1 | DS | 55 |  | URANQ14.NURQ4U | T | -0.1809 |  | 100 |  |  |  | 2022-05-05 14:51
V>>V_NIL_1A_SIPS | 2022-05-05 | 1 | DS | 56 |  | WAGGNSF1.NWGG1W | T | -0.1697 |  | 0 |  |  |  | 2022-05-05 14:51
V>>V_NIL_1A_SIPS | 2022-05-05 | 1 | DS | 57 |  | WEMENSF1.VWES2W | T | 0.2964 |  | 88 |  |  |  | 2022-05-05 14:51
V>>V_NIL_1A_SIPS | 2022-05-05 | 1 | DS | 58 |  | WINTSF1.VGNS2W | T | 0.4045 |  | 85 |  |  |  | 2022-05-05 14:51
V>>V_NIL_1A_SIPS | 2022-05-05 | 1 | DS | 59 |  | WKIEWA1.VWKP1 | T | 0.3786 |  | 30.8 |  |  |  | 2022-05-05 14:51
V>>V_NIL_1A_SIPS | 2022-05-05 | 1 | DS | 60 |  | WKIEWA2.VWKP2 | T | 0.3786 |  | 30.8 |  |  |  | 2022-05-05 14:51
V>>V_NIL_1A_SIPS | 2022-05-05 | 1 | DS | 61 |  | YATSF1.VRCS2Y | T | 0.312 |  | 81 |  |  |  | 2022-05-05 14:51
V>>V_NIL_1A_SIPS | 2022-05-05 | 1 | DS | 62 |  | SIPS_OFF_DDMS | X | 10000 | STEP | 0 |  |  |  | 2022-05-05 14:51
V>>V_NIL_1A_SIPS | 2022-05-11 | 1 | DS | 1 |  | VRAT15_MSDD1 | E | 1 |  | 1167 |  |  |  | 2022-05-11 15:52
V>>V_NIL_1A_SIPS | 2022-05-11 | 1 | DS | 2 |  | VRAT15_DDMS1 | E | 1 | MIN | 1167 |  |  |  | 2022-05-11 15:52
V>>V_NIL_1A_SIPS | 2022-05-11 | 1 | DS | 3 |  | SIPS_RTG_DDMS1 | X | 1 | MIN | 1400 |  |  |  | 2022-05-11 15:52
V>>V_NIL_1A_SIPS | 2022-05-11 | 1 | DS | 4 |  | Operating_Margin | C | -35 |  | -35 |  |  |  | 2022-05-11 15:52
V>>V_NIL_1A_SIPS | 2022-05-11 | 1 | DS | 5 |  | DDTS-MSS1_MVA | A | 1 | PUSH | 0 |  |  |  | 2022-05-11 15:52
V>>V_NIL_1A_SIPS | 2022-05-11 | 1 | DS | 6 |  | DDTS-MSS2_MVA | A | 0.74395 |  | 0 |  |  |  | 2022-05-11 15:52
V>>V_NIL_1A_SIPS | 2022-05-11 | 1 | DS | 7 |  | Delta + 1 | U | 0.53244 |  | 0 |  |  |  | 2022-05-11 15:52
V>>V_NIL_1A_SIPS | 2022-05-11 | 1 | DS | 8 |  | DDTS_SMTS1_MVA | A | -0.46756 |  | 0 |  |  |  | 2022-05-11 15:52
V>>V_NIL_1A_SIPS | 2022-05-11 | 1 | DS | 9 |  | DDTS_SMTS2_MVA | A | -0.46756 |  | 0 |  |  |  | 2022-05-11 15:52
V>>V_NIL_1A_SIPS | 2022-05-11 | 1 | DS | 10 |  | DDTS-MSS2_MVA | A | 0.00697 |  | 0 |  |  |  | 2022-05-11 15:52
V>>V_NIL_1A_SIPS | 2022-05-11 | 1 | DS | 11 |  | rpn | U | 1 | ADD | 0 |  |  |  | 2022-05-11 15:52
V>>V_NIL_1A_SIPS | 2022-05-11 | 1 | DS | 12 |  | Scale | U | 1.387 |  | 0 |  |  |  | 2022-05-11 15:52
V>>V_NIL_1A_SIPS | 2022-05-11 | 1 | DS | 13 |  | VIC1-NSW1 | I | -0.9265 |  | 0 |  |  |  | 2022-05-11 15:52
V>>V_NIL_1A_SIPS | 2022-05-11 | 1 | DS | 14 |  | V-S-MNSP1 | I | -0.312 |  | 0 |  |  |  | 2022-05-11 15:52
V>>V_NIL_1A_SIPS | 2022-05-11 | 1 | DS | 15 |  | ARWF1.VART1A | T | 0.1028 |  | 242 |  |  |  | 2022-05-11 15:52
V>>V_NIL_1A_SIPS | 2022-05-11 | 1 | DS | 16 |  | BANN1.VWES1B | T | 0.2964 |  | 88 |  |  |  | 2022-05-11 15:52
V>>V_NIL_1A_SIPS | 2022-05-11 | 1 | DS | 17 |  | BLOWERNG.NBLW8 | T | -0.1104 |  | 70 |  |  |  | 2022-05-11 15:52
V>>V_NIL_1A_SIPS | 2022-05-11 | 1 | DS | 18 |  | BOMENSF1.NWGS1B | T | -0.1697 |  | 100 |  |  |  | 2022-05-11 15:52
V>>V_NIL_1A_SIPS | 2022-05-11 | 1 | DS | 19 |  | BROKENH1.NBK11B | T | -0.5945 |  | 99 |  |  |  | 2022-05-11 15:52
V>>V_NIL_1A_SIPS | 2022-05-11 | 1 | DS | 20 |  | BULBESG1.VBGT2B | T | 0.1171 |  | 0 |  |  |  | 2022-05-11 15:52
V>>V_NIL_1A_SIPS | 2022-05-11 | 1 | DS | 21 |  | BULBESL1.VBGT3B | T | -0.1171 |  | 0 |  |  |  | 2022-05-11 15:52
V>>V_NIL_1A_SIPS | 2022-05-11 | 1 | DS | 22 |  | BULGANA1.VBGT1B | T | 0.1171 |  | 204 |  |  |  | 2022-05-11 15:52
V>>V_NIL_1A_SIPS | 2022-05-11 | 1 | DS | 23 |  | COHUNSF1.VKGS2C | T | 0.2537 |  | 29.9 |  |  |  | 2022-05-11 15:52
V>>V_NIL_1A_SIPS | 2022-05-11 | 1 | DS | 24 |  | COLEASF1.NCLS1C | T | -0.2247 |  | 150 |  |  |  | 2022-05-11 15:52
V>>V_NIL_1A_SIPS | 2022-05-11 | 1 | DS | 25 |  | CROWLWF1.VCWL1C | T | 0.1078 |  | 84 |  |  |  | 2022-05-11 15:52
V>>V_NIL_1A_SIPS | 2022-05-11 | 1 | DS | 26 |  | CRWASF1.NAL11C | T | -0.2749 |  | 30 |  |  |  | 2022-05-11 15:52
V>>V_NIL_1A_SIPS | 2022-05-11 | 1 | DS | 27 |  | DARLSF1.NDNS1D | T | -0.2239 |  | 275 |  |  |  | 2022-05-11 15:52
V>>V_NIL_1A_SIPS | 2022-05-11 | 1 | DS | 28 |  | DARTM1.VDPS | T | 0.3786 |  | 150 |  |  |  | 2022-05-11 15:52
V>>V_NIL_1A_SIPS | 2022-05-11 | 1 | DS | 29 |  | EILDON1.VEPS1 | T | 0.1659 |  | 60 |  |  |  | 2022-05-11 15:52
V>>V_NIL_1A_SIPS | 2022-05-11 | 1 | DS | 30 |  | EILDON2.VEPS2 | T | 0.1659 |  | 60 |  |  |  | 2022-05-11 15:52
V>>V_NIL_1A_SIPS | 2022-05-11 | 1 | DS | 31 |  | FINLYSF1.NFNS1F | T | -0.2369 |  | 100 |  |  |  | 2022-05-11 15:52
V>>V_NIL_1A_SIPS | 2022-05-11 | 1 | DS | 32 |  | GANNBG1.VKGB1G | T | 0.2537 |  | 25 |  |  |  | 2022-05-11 15:52
V>>V_NIL_1A_SIPS | 2022-05-11 | 1 | DS | 33 |  | GANNBL1.VKGB2G | T | -0.2537 |  | -25 |  |  |  | 2022-05-11 15:52
V>>V_NIL_1A_SIPS | 2022-05-11 | 1 | DS | 34 |  | GANNSF1.VKGS1G | T | 0.2537 |  | 53 |  |  |  | 2022-05-11 15:52
V>>V_NIL_1A_SIPS | 2022-05-11 | 1 | DS | 35 |  | GLRWNSF1.VGNS1G | T | 0.4045 |  | 132 |  |  |  | 2022-05-11 15:52
V>>V_NIL_1A_SIPS | 2022-05-11 | 1 | DS | 36 |  | GUTHEGA.NGUT8 | T | 0.07347 |  | 60 |  |  |  | 2022-05-11 15:52
V>>V_NIL_1A_SIPS | 2022-05-11 | 1 | DS | 37 |  | HUMENSW.NHUM | T | -0.2984 |  | 50 |  |  |  | 2022-05-11 15:52
V>>V_NIL_1A_SIPS | 2022-05-11 | 1 | DS | 38 |  | HUMEV.VHUM | T | 0.5632 |  | 50 |  |  |  | 2022-05-11 15:52
V>>V_NIL_1A_SIPS | 2022-05-11 | 1 | DS | 39 |  | JUNEESF1.NWGJ1J | T | -0.1697 |  | 0 |  |  |  | 2022-05-11 15:52
V>>V_NIL_1A_SIPS | 2022-05-11 | 1 | DS | 40 |  | KARSF1.VRCS1K | T | 0.312 |  | 90 |  |  |  | 2022-05-11 15:52
V>>V_NIL_1A_SIPS | 2022-05-11 | 1 | DS | 41 |  | KIAMSF1.VKMT1K | T | 0.224 |  | 200 |  |  |  | 2022-05-11 15:52
V>>V_NIL_1A_SIPS | 2022-05-11 | 1 | DS | 42 |  | KIATAWF1.VHOG1K | T | 0.1507 |  | 31 |  |  |  | 2022-05-11 15:52
V>>V_NIL_1A_SIPS | 2022-05-11 | 1 | DS | 43 |  | LIMOSF11.NBSF1L | T | -0.4705 |  | 250 |  |  |  | 2022-05-11 15:52
V>>V_NIL_1A_SIPS | 2022-05-11 | 1 | DS | 44 |  | LIMOSF21.NBL21L | T | -0.4705 |  | 250 |  |  |  | 2022-05-11 15:52
V>>V_NIL_1A_SIPS | 2022-05-11 | 1 | DS | 45 |  | MCKAY1.VMKP1 | T | 0.3786 |  | 120 |  |  |  | 2022-05-11 15:52
V>>V_NIL_1A_SIPS | 2022-05-11 | 1 | DS | 46 |  | MURRAY.NMUR8 | T | 1 |  | 1502 |  |  |  | 2022-05-11 15:52
V>>V_NIL_1A_SIPS | 2022-05-11 | 1 | DS | 47 |  | MUWAWF1.VMRT1M | T | 0.1766 |  | 226 |  |  |  | 2022-05-11 15:52
V>>V_NIL_1A_SIPS | 2022-05-11 | 1 | DS | 48 |  | MUWAWF2.VMRT2M | T | 0.1766 |  | 0 |  |  |  | 2022-05-11 15:52
V>>V_NIL_1A_SIPS | 2022-05-11 | 1 | DS | 49 |  | NUMURSF1.VSHS1N | T | 0.38 |  | 100 |  |  |  | 2022-05-11 15:52
V>>V_NIL_1A_SIPS | 2022-05-11 | 1 | DS | 50 |  | STWF1.NBKW1S | T | -0.5945 |  | 200 |  |  |  | 2022-05-11 15:52
V>>V_NIL_1A_SIPS | 2022-05-11 | 1 | DS | 51 |  | SUNRSF1.NBSF2S | T | -0.4705 |  | 200 |  |  |  | 2022-05-11 15:52
V>>V_NIL_1A_SIPS | 2022-05-11 | 1 | DS | 52 |  | URANQ11.NURQ1U | T | -0.1809 |  | 100 |  |  |  | 2022-05-11 15:52
V>>V_NIL_1A_SIPS | 2022-05-11 | 1 | DS | 53 |  | URANQ12.NURQ2U | T | -0.1809 |  | 100 |  |  |  | 2022-05-11 15:52
V>>V_NIL_1A_SIPS | 2022-05-11 | 1 | DS | 54 |  | URANQ13.NURQ3U | T | -0.1809 |  | 100 |  |  |  | 2022-05-11 15:52
V>>V_NIL_1A_SIPS | 2022-05-11 | 1 | DS | 55 |  | URANQ14.NURQ4U | T | -0.1809 |  | 100 |  |  |  | 2022-05-11 15:52
V>>V_NIL_1A_SIPS | 2022-05-11 | 1 | DS | 56 |  | WAGGNSF1.NWGG1W | T | -0.1697 |  | 0 |  |  |  | 2022-05-11 15:52
V>>V_NIL_1A_SIPS | 2022-05-11 | 1 | DS | 57 |  | WEMENSF1.VWES2W | T | 0.2964 |  | 88 |  |  |  | 2022-05-11 15:52
V>>V_NIL_1A_SIPS | 2022-05-11 | 1 | DS | 58 |  | WINTSF1.VGNS2W | T | 0.4045 |  | 85 |  |  |  | 2022-05-11 15:52
V>>V_NIL_1A_SIPS | 2022-05-11 | 1 | DS | 59 |  | WKIEWA1.VWKP1 | T | 0.3786 |  | 30.8 |  |  |  | 2022-05-11 15:52
V>>V_NIL_1A_SIPS | 2022-05-11 | 1 | DS | 60 |  | WKIEWA2.VWKP2 | T | 0.3786 |  | 30.8 |  |  |  | 2022-05-11 15:52
V>>V_NIL_1A_SIPS | 2022-05-11 | 1 | DS | 61 |  | YATSF1.VRCS2Y | T | 0.312 |  | 81 |  |  |  | 2022-05-11 15:52
V>>V_NIL_1A_SIPS | 2022-05-11 | 1 | DS | 62 |  | SIPS_OFF_DDMS | X | 10000 | STEP | 0 |  |  |  | 2022-05-11 15:52
V>>V_NIL_1A_SIPS | 2023-02-21 | 1 | DS | 1 |  | VRAT15_MSDD1 | E | 1 |  | 1167 |  |  |  | 2023-02-21 14:09
V>>V_NIL_1A_SIPS | 2023-02-21 | 1 | DS | 2 |  | VRAT15_DDMS1 | E | 1 | MIN | 1167 |  |  |  | 2023-02-21 14:09
V>>V_NIL_1A_SIPS | 2023-02-21 | 1 | DS | 3 |  | SIPS_RTG_DDMS1 | X | 1 | MIN | 1400 |  |  |  | 2023-02-21 14:09
V>>V_NIL_1A_SIPS | 2023-02-21 | 1 | DS | 4 |  | Operating_Margin | C | -35 |  | -35 |  |  |  | 2023-02-21 14:09
V>>V_NIL_1A_SIPS | 2023-02-21 | 1 | DS | 5 |  | DDTS-MSS1_MVA | A | 1 | PUSH | 0 |  |  |  | 2023-02-21 14:09
V>>V_NIL_1A_SIPS | 2023-02-21 | 1 | DS | 6 |  | DDTS-MSS2_MVA | A | 0.74395 |  | 0 |  |  |  | 2023-02-21 14:09
V>>V_NIL_1A_SIPS | 2023-02-21 | 1 | DS | 7 |  | Delta + 1 | U | 0.53244 |  | 0 |  |  |  | 2023-02-21 14:09
V>>V_NIL_1A_SIPS | 2023-02-21 | 1 | DS | 8 |  | DDTS_SMTS1_MVA | A | -0.46756 |  | 0 |  |  |  | 2023-02-21 14:09
V>>V_NIL_1A_SIPS | 2023-02-21 | 1 | DS | 9 |  | DDTS_SMTS2_MVA | A | -0.46756 |  | 0 |  |  |  | 2023-02-21 14:09
V>>V_NIL_1A_SIPS | 2023-02-21 | 1 | DS | 10 |  | DDTS-MSS2_MVA | A | 0.00697 |  | 0 |  |  |  | 2023-02-21 14:09
V>>V_NIL_1A_SIPS | 2023-02-21 | 1 | DS | 11 |  | rpn | U | 1 | ADD | 0 |  |  |  | 2023-02-21 14:09
V>>V_NIL_1A_SIPS | 2023-02-21 | 1 | DS | 12 |  | Scale | U | 1.387 |  | 0 |  |  |  | 2023-02-21 14:09
V>>V_NIL_1A_SIPS | 2023-02-21 | 1 | DS | 13 |  | VIC1-NSW1 | I | -0.9265 |  | 0 |  |  |  | 2023-02-21 14:09
V>>V_NIL_1A_SIPS | 2023-02-21 | 1 | DS | 14 |  | V-S-MNSP1 | I | -0.312 |  | 0 |  |  |  | 2023-02-21 14:09
V>>V_NIL_1A_SIPS | 2023-02-21 | 1 | DS | 15 |  | ARWF1.VART1A | T | 0.1028 |  | 242 |  |  |  | 2023-02-21 14:09
V>>V_NIL_1A_SIPS | 2023-02-21 | 1 | DS | 16 |  | BANN1.VWES1B | T | 0.2964 |  | 88 |  |  |  | 2023-02-21 14:09
V>>V_NIL_1A_SIPS | 2023-02-21 | 1 | DS | 17 |  | BLOWERNG.NBLW8 | T | -0.1104 |  | 70 |  |  |  | 2023-02-21 14:09
V>>V_NIL_1A_SIPS | 2023-02-21 | 1 | DS | 18 |  | BOMENSF1.NWGS1B | T | -0.1697 |  | 100 |  |  |  | 2023-02-21 14:09
V>>V_NIL_1A_SIPS | 2023-02-21 | 1 | DS | 19 |  | BROKENH1.NBK11B | T | -0.5945 |  | 99 |  |  |  | 2023-02-21 14:09
V>>V_NIL_1A_SIPS | 2023-02-21 | 1 | DS | 20 |  | BULBESG1.VBGT2B | T | 0.1171 |  | 0 |  |  |  | 2023-02-21 14:09
V>>V_NIL_1A_SIPS | 2023-02-21 | 1 | DS | 21 |  | BULBESL1.VBGT3B | T | -0.1171 |  | 0 |  |  |  | 2023-02-21 14:09
V>>V_NIL_1A_SIPS | 2023-02-21 | 1 | DS | 22 |  | BULGANA1.VBGT1B | T | 0.1171 |  | 204 |  |  |  | 2023-02-21 14:09
V>>V_NIL_1A_SIPS | 2023-02-21 | 1 | DS | 23 |  | COHUNSF1.VKGS2C | T | 0.2537 |  | 29.9 |  |  |  | 2023-02-21 14:09
V>>V_NIL_1A_SIPS | 2023-02-21 | 1 | DS | 24 |  | COLEASF1.NCLS1C | T | -0.2247 |  | 150 |  |  |  | 2023-02-21 14:09
V>>V_NIL_1A_SIPS | 2023-02-21 | 1 | DS | 25 |  | CROWLWF1.VCWL1C | T | 0.1078 |  | 84 |  |  |  | 2023-02-21 14:09
V>>V_NIL_1A_SIPS | 2023-02-21 | 1 | DS | 26 |  | CRWASF1.NAL11C | T | -0.2749 |  | 30 |  |  |  | 2023-02-21 14:09
V>>V_NIL_1A_SIPS | 2023-02-21 | 1 | DS | 27 |  | DARLSF1.NDNS1D | T | -0.2239 |  | 275 |  |  |  | 2023-02-21 14:09
V>>V_NIL_1A_SIPS | 2023-02-21 | 1 | DS | 28 |  | RESS1BG.NRBB1R | T | -0.2239 |  | 0 |  |  |  | 2023-02-21 14:09
V>>V_NIL_1A_SIPS | 2023-02-21 | 1 | DS | 29 |  | RIVNBG2.NRB21R | T | -0.2239 |  | 0 |  |  |  | 2023-02-21 14:09
V>>V_NIL_1A_SIPS | 2023-02-21 | 1 | DS | 30 |  | DPNTBG1.NRDP1D | T | -0.2239 |  | 0 |  |  |  | 2023-02-21 14:09
V>>V_NIL_1A_SIPS | 2023-02-21 | 1 | DS | 31 |  | RESS1BL.NRBB2R | T | 0.2239 |  | 0 |  |  |  | 2023-02-21 14:09
V>>V_NIL_1A_SIPS | 2023-02-21 | 1 | DS | 32 |  | RIVNBL2.NRB22R | T | 0.2239 |  | 0 |  |  |  | 2023-02-21 14:09
V>>V_NIL_1A_SIPS | 2023-02-21 | 1 | DS | 33 |  | DPNTBL1.NRDP2D | T | 0.2239 |  | 0 |  |  |  | 2023-02-21 14:09
V>>V_NIL_1A_SIPS | 2023-02-21 | 1 | DS | 34 |  | DARTM1.VDPS | T | 0.3786 |  | 150 |  |  |  | 2023-02-21 14:09
V>>V_NIL_1A_SIPS | 2023-02-21 | 1 | DS | 35 |  | EILDON1.VEPS1 | T | 0.1659 |  | 60 |  |  |  | 2023-02-21 14:09
V>>V_NIL_1A_SIPS | 2023-02-21 | 1 | DS | 36 |  | EILDON2.VEPS2 | T | 0.1659 |  | 60 |  |  |  | 2023-02-21 14:09
V>>V_NIL_1A_SIPS | 2023-02-21 | 1 | DS | 37 |  | FINLYSF1.NFNS1F | T | -0.2369 |  | 100 |  |  |  | 2023-02-21 14:09
V>>V_NIL_1A_SIPS | 2023-02-21 | 1 | DS | 38 |  | GANNBG1.VKGB1G | T | 0.2537 |  | 25 |  |  |  | 2023-02-21 14:09
V>>V_NIL_1A_SIPS | 2023-02-21 | 1 | DS | 39 |  | GANNBL1.VKGB2G | T | -0.2537 |  | -25 |  |  |  | 2023-02-21 14:09
V>>V_NIL_1A_SIPS | 2023-02-21 | 1 | DS | 40 |  | GANNSF1.VKGS1G | T | 0.2537 |  | 53 |  |  |  | 2023-02-21 14:09
V>>V_NIL_1A_SIPS | 2023-02-21 | 1 | DS | 41 |  | GLRWNSF1.VGNS1G | T | 0.4045 |  | 132 |  |  |  | 2023-02-21 14:09
V>>V_NIL_1A_SIPS | 2023-02-21 | 1 | DS | 42 |  | GUTHEGA.NGUT8 | T | 0.07347 |  | 60 |  |  |  | 2023-02-21 14:09
V>>V_NIL_1A_SIPS | 2023-02-21 | 1 | DS | 43 |  | HUMENSW.NHUM | T | -0.2984 |  | 50 |  |  |  | 2023-02-21 14:09
V>>V_NIL_1A_SIPS | 2023-02-21 | 1 | DS | 44 |  | HUMEV.VHUM | T | 0.5632 |  | 50 |  |  |  | 2023-02-21 14:09
V>>V_NIL_1A_SIPS | 2023-02-21 | 1 | DS | 45 |  | JUNEESF1.NWGJ1J | T | -0.1697 |  | 0 |  |  |  | 2023-02-21 14:09
V>>V_NIL_1A_SIPS | 2023-02-21 | 1 | DS | 46 |  | KARSF1.VRCS1K | T | 0.312 |  | 90 |  |  |  | 2023-02-21 14:09
V>>V_NIL_1A_SIPS | 2023-02-21 | 1 | DS | 47 |  | KIAMSF1.VKMT1K | T | 0.224 |  | 200 |  |  |  | 2023-02-21 14:09
V>>V_NIL_1A_SIPS | 2023-02-21 | 1 | DS | 48 |  | KIATAWF1.VHOG1K | T | 0.1507 |  | 31 |  |  |  | 2023-02-21 14:09
V>>V_NIL_1A_SIPS | 2023-02-21 | 1 | DS | 49 |  | LIMOSF11.NBSF1L | T | -0.4705 |  | 250 |  |  |  | 2023-02-21 14:09
V>>V_NIL_1A_SIPS | 2023-02-21 | 1 | DS | 50 |  | LIMOSF21.NBL21L | T | -0.4705 |  | 250 |  |  |  | 2023-02-21 14:09
V>>V_NIL_1A_SIPS | 2023-02-21 | 1 | DS | 51 |  | MCKAY1.VMKP1 | T | 0.3786 |  | 120 |  |  |  | 2023-02-21 14:09
V>>V_NIL_1A_SIPS | 2023-02-21 | 1 | DS | 52 |  | MURRAY.NMUR8 | T | 1 |  | 1502 |  |  |  | 2023-02-21 14:09
V>>V_NIL_1A_SIPS | 2023-02-21 | 1 | DS | 53 |  | MUWAWF1.VMRT1M | T | 0.1766 |  | 226 |  |  |  | 2023-02-21 14:09
V>>V_NIL_1A_SIPS | 2023-02-21 | 1 | DS | 54 |  | MUWAWF2.VMRT2M | T | 0.1766 |  | 0 |  |  |  | 2023-02-21 14:09
V>>V_NIL_1A_SIPS | 2023-02-21 | 1 | DS | 55 |  | NUMURSF1.VSHS1N | T | 0.38 |  | 100 |  |  |  | 2023-02-21 14:09
V>>V_NIL_1A_SIPS | 2023-02-21 | 1 | DS | 56 |  | STWF1.NBKW1S | T | -0.5945 |  | 200 |  |  |  | 2023-02-21 14:09
V>>V_NIL_1A_SIPS | 2023-02-21 | 1 | DS | 57 |  | SUNRSF1.NBSF2S | T | -0.4705 |  | 200 |  |  |  | 2023-02-21 14:09
V>>V_NIL_1A_SIPS | 2023-02-21 | 1 | DS | 58 |  | URANQ11.NURQ1U | T | -0.1809 |  | 100 |  |  |  | 2023-02-21 14:09
V>>V_NIL_1A_SIPS | 2023-02-21 | 1 | DS | 59 |  | URANQ12.NURQ2U | T | -0.1809 |  | 100 |  |  |  | 2023-02-21 14:09
V>>V_NIL_1A_SIPS | 2023-02-21 | 1 | DS | 60 |  | URANQ13.NURQ3U | T | -0.1809 |  | 100 |  |  |  | 2023-02-21 14:09
V>>V_NIL_1A_SIPS | 2023-02-21 | 1 | DS | 61 |  | URANQ14.NURQ4U | T | -0.1809 |  | 100 |  |  |  | 2023-02-21 14:09
V>>V_NIL_1A_SIPS | 2023-02-21 | 1 | DS | 62 |  | WAGGNSF1.NWGG1W | T | -0.1697 |  | 0 |  |  |  | 2023-02-21 14:09
V>>V_NIL_1A_SIPS | 2023-02-21 | 1 | DS | 63 |  | WEMENSF1.VWES2W | T | 0.2964 |  | 88 |  |  |  | 2023-02-21 14:09
V>>V_NIL_1A_SIPS | 2023-02-21 | 1 | DS | 64 |  | WINTSF1.VGNS2W | T | 0.4045 |  | 85 |  |  |  | 2023-02-21 14:09
V>>V_NIL_1A_SIPS | 2023-02-21 | 1 | DS | 65 |  | WKIEWA1.VWKP1 | T | 0.3786 |  | 30.8 |  |  |  | 2023-02-21 14:09
V>>V_NIL_1A_SIPS | 2023-02-21 | 1 | DS | 66 |  | WKIEWA2.VWKP2 | T | 0.3786 |  | 30.8 |  |  |  | 2023-02-21 14:09
V>>V_NIL_1A_SIPS | 2023-02-21 | 1 | DS | 67 |  | YATSF1.VRCS2Y | T | 0.312 |  | 81 |  |  |  | 2023-02-21 14:09
V>>V_NIL_1A_SIPS | 2023-02-21 | 1 | DS | 68 |  | SIPS_OFF_DDMS | X | 10000 | STEP | 0 |  |  |  | 2023-02-21 14:09
V>>V_NIL_1A_SIPS | 2023-03-06 | 1 | DS | 1 |  | VRAT15_MSDD1 | E | 1 |  | 1167 |  |  |  | 2023-03-06 09:26
V>>V_NIL_1A_SIPS | 2023-03-06 | 1 | DS | 2 |  | VRAT15_DDMS1 | E | 1 | MIN | 1167 |  |  |  | 2023-03-06 09:26
V>>V_NIL_1A_SIPS | 2023-03-06 | 1 | DS | 3 |  | SIPS_RTG_DDMS1 | X | 1 | MIN | 1400 |  |  |  | 2023-03-06 09:26
V>>V_NIL_1A_SIPS | 2023-03-06 | 1 | DS | 4 |  | Operating_Margin | C | -35 |  | -35 |  |  |  | 2023-03-06 09:26
V>>V_NIL_1A_SIPS | 2023-03-06 | 1 | DS | 5 |  | DDTS-MSS1_MVA | A | 1 | PUSH | 0 |  |  |  | 2023-03-06 09:26
V>>V_NIL_1A_SIPS | 2023-03-06 | 1 | DS | 6 |  | DDTS-MSS2_MVA | A | 0.74395 |  | 0 |  |  |  | 2023-03-06 09:26
V>>V_NIL_1A_SIPS | 2023-03-06 | 1 | DS | 7 |  | Delta + 1 | U | 0.53244 |  | 0 |  |  |  | 2023-03-06 09:26
V>>V_NIL_1A_SIPS | 2023-03-06 | 1 | DS | 8 |  | DDTS_SMTS1_MVA | A | -0.46756 |  | 0 |  |  |  | 2023-03-06 09:26
V>>V_NIL_1A_SIPS | 2023-03-06 | 1 | DS | 9 |  | DDTS_SMTS2_MVA | A | -0.46756 |  | 0 |  |  |  | 2023-03-06 09:26
V>>V_NIL_1A_SIPS | 2023-03-06 | 1 | DS | 10 |  | DDTS-MSS2_MVA | A | 0.00697 |  | 0 |  |  |  | 2023-03-06 09:26
V>>V_NIL_1A_SIPS | 2023-03-06 | 1 | DS | 11 |  | rpn | U | 1 | ADD | 0 |  |  |  | 2023-03-06 09:26
V>>V_NIL_1A_SIPS | 2023-03-06 | 1 | DS | 12 |  | Scale | U | 1.387 |  | 0 |  |  |  | 2023-03-06 09:26
V>>V_NIL_1A_SIPS | 2023-03-06 | 1 | DS | 13 |  | VIC1-NSW1 | I | -0.9265 |  | 0 |  |  |  | 2023-03-06 09:26
V>>V_NIL_1A_SIPS | 2023-03-06 | 1 | DS | 14 |  | V-S-MNSP1 | I | -0.312 |  | 0 |  |  |  | 2023-03-06 09:26
V>>V_NIL_1A_SIPS | 2023-03-06 | 1 | DS | 15 |  | ARWF1.VART1A | T | 0.1028 |  | 242 |  |  |  | 2023-03-06 09:26
V>>V_NIL_1A_SIPS | 2023-03-06 | 1 | DS | 16 |  | BANN1.VWES1B | T | 0.2964 |  | 88 |  |  |  | 2023-03-06 09:26
V>>V_NIL_1A_SIPS | 2023-03-06 | 1 | DS | 17 |  | BLOWERNG.NBLW8 | T | -0.1104 |  | 70 |  |  |  | 2023-03-06 09:26
V>>V_NIL_1A_SIPS | 2023-03-06 | 1 | DS | 18 |  | BOMENSF1.NWGS1B | T | -0.1697 |  | 100 |  |  |  | 2023-03-06 09:26
V>>V_NIL_1A_SIPS | 2023-03-06 | 1 | DS | 19 |  | BROKENH1.NBK11B | T | -0.5945 |  | 99 |  |  |  | 2023-03-06 09:26
V>>V_NIL_1A_SIPS | 2023-03-06 | 1 | DS | 20 |  | BULBESG1.VBGT2B | T | 0.1171 |  | 0 |  |  |  | 2023-03-06 09:26
V>>V_NIL_1A_SIPS | 2023-03-06 | 1 | DS | 21 |  | BULBESL1.VBGT3B | T | -0.1171 |  | 0 |  |  |  | 2023-03-06 09:26
V>>V_NIL_1A_SIPS | 2023-03-06 | 1 | DS | 22 |  | BULGANA1.VBGT1B | T | 0.1171 |  | 204 |  |  |  | 2023-03-06 09:26
V>>V_NIL_1A_SIPS | 2023-03-06 | 1 | DS | 23 |  | COHUNSF1.VKGS2C | T | 0.2537 |  | 29.9 |  |  |  | 2023-03-06 09:26
V>>V_NIL_1A_SIPS | 2023-03-06 | 1 | DS | 24 |  | COLEASF1.NCLS1C | T | -0.2247 |  | 150 |  |  |  | 2023-03-06 09:26
V>>V_NIL_1A_SIPS | 2023-03-06 | 1 | DS | 25 |  | CROWLWF1.VCWL1C | T | 0.1078 |  | 84 |  |  |  | 2023-03-06 09:26
V>>V_NIL_1A_SIPS | 2023-03-06 | 1 | DS | 26 |  | CRWASF1.NAL11C | T | -0.2749 |  | 30 |  |  |  | 2023-03-06 09:26
V>>V_NIL_1A_SIPS | 2023-03-06 | 1 | DS | 27 |  | DARLSF1.NDNS1D | T | -0.2239 |  | 275 |  |  |  | 2023-03-06 09:26
V>>V_NIL_1A_SIPS | 2023-03-06 | 1 | DS | 28 |  | RESS1BG.NRBB1R | T | -0.2239 |  | 0 |  |  |  | 2023-03-06 09:26
V>>V_NIL_1A_SIPS | 2023-03-06 | 1 | DS | 29 |  | RIVNBG2.NRB21R | T | -0.2239 |  | 0 |  |  |  | 2023-03-06 09:26
V>>V_NIL_1A_SIPS | 2023-03-06 | 1 | DS | 30 |  | DPNTBG1.NRDP1D | T | -0.2239 |  | 0 |  |  |  | 2023-03-06 09:26
V>>V_NIL_1A_SIPS | 2023-03-06 | 1 | DS | 31 |  | RESS1BL.NRBB2R | T | 0.2239 |  | 0 |  |  |  | 2023-03-06 09:26
V>>V_NIL_1A_SIPS | 2023-03-06 | 1 | DS | 32 |  | RIVNBL2.NRB22R | T | 0.2239 |  | 0 |  |  |  | 2023-03-06 09:26
V>>V_NIL_1A_SIPS | 2023-03-06 | 1 | DS | 33 |  | DPNTBL1.NRDP2D | T | 0.2239 |  | 0 |  |  |  | 2023-03-06 09:26
V>>V_NIL_1A_SIPS | 2023-03-06 | 1 | DS | 34 |  | DARTM1.VDPS | T | 0.3786 |  | 150 |  |  |  | 2023-03-06 09:26
V>>V_NIL_1A_SIPS | 2023-03-06 | 1 | DS | 35 |  | EILDON1.VEPS1 | T | 0.1659 |  | 60 |  |  |  | 2023-03-06 09:26
V>>V_NIL_1A_SIPS | 2023-03-06 | 1 | DS | 36 |  | EILDON2.VEPS2 | T | 0.1659 |  | 60 |  |  |  | 2023-03-06 09:26
V>>V_NIL_1A_SIPS | 2023-03-06 | 1 | DS | 37 |  | FINLYSF1.NFNS1F | T | -0.2369 |  | 100 |  |  |  | 2023-03-06 09:26
V>>V_NIL_1A_SIPS | 2023-03-06 | 1 | DS | 38 |  | GANNBG1.VKGB1G | T | 0.2537 |  | 25 |  |  |  | 2023-03-06 09:26
V>>V_NIL_1A_SIPS | 2023-03-06 | 1 | DS | 39 |  | GANNBL1.VKGB2G | T | -0.2537 |  | -25 |  |  |  | 2023-03-06 09:26
V>>V_NIL_1A_SIPS | 2023-03-06 | 1 | DS | 40 |  | GANNSF1.VKGS1G | T | 0.2537 |  | 53 |  |  |  | 2023-03-06 09:26
V>>V_NIL_1A_SIPS | 2023-03-06 | 1 | DS | 41 |  | GLRWNSF1.VGNS1G | T | 0.4045 |  | 132 |  |  |  | 2023-03-06 09:26
V>>V_NIL_1A_SIPS | 2023-03-06 | 1 | DS | 42 |  | GUTHEGA.NGUT8 | T | 0.07347 |  | 60 |  |  |  | 2023-03-06 09:26
V>>V_NIL_1A_SIPS | 2023-03-06 | 1 | DS | 43 |  | HUMENSW.NHUM | T | -0.2984 |  | 50 |  |  |  | 2023-03-06 09:26
V>>V_NIL_1A_SIPS | 2023-03-06 | 1 | DS | 44 |  | HUMEV.VHUM | T | 0.5632 |  | 50 |  |  |  | 2023-03-06 09:26
V>>V_NIL_1A_SIPS | 2023-03-06 | 1 | DS | 45 |  | JUNEESF1.NWGJ1J | T | -0.1697 |  | 0 |  |  |  | 2023-03-06 09:26
V>>V_NIL_1A_SIPS | 2023-03-06 | 1 | DS | 46 |  | KARSF1.VRCS1K | T | 0.312 |  | 90 |  |  |  | 2023-03-06 09:26
V>>V_NIL_1A_SIPS | 2023-03-06 | 1 | DS | 47 |  | KIAMSF1.VKMT1K | T | 0.224 |  | 200 |  |  |  | 2023-03-06 09:26
V>>V_NIL_1A_SIPS | 2023-03-06 | 1 | DS | 48 |  | KIATAWF1.VHOG1K | T | 0.1507 |  | 31 |  |  |  | 2023-03-06 09:26
V>>V_NIL_1A_SIPS | 2023-03-06 | 1 | DS | 49 |  | LIMOSF11.NBSF1L | T | -0.4705 |  | 250 |  |  |  | 2023-03-06 09:26
V>>V_NIL_1A_SIPS | 2023-03-06 | 1 | DS | 50 |  | LIMOSF21.NBL21L | T | -0.4705 |  | 250 |  |  |  | 2023-03-06 09:26
V>>V_NIL_1A_SIPS | 2023-03-06 | 1 | DS | 51 |  | MCKAY1.VMKP1 | T | 0.3786 |  | 120 |  |  |  | 2023-03-06 09:26
V>>V_NIL_1A_SIPS | 2023-03-06 | 1 | DS | 52 |  | MURRAY.NMUR8 | T | 1 |  | 1502 |  |  |  | 2023-03-06 09:26
V>>V_NIL_1A_SIPS | 2023-03-06 | 1 | DS | 53 |  | MUWAWF1.VMRT1M | T | 0.1766 |  | 226 |  |  |  | 2023-03-06 09:26
V>>V_NIL_1A_SIPS | 2023-03-06 | 1 | DS | 54 |  | MUWAWF2.VMRT2M | T | 0.1766 |  | 0 |  |  |  | 2023-03-06 09:26
V>>V_NIL_1A_SIPS | 2023-03-06 | 1 | DS | 55 |  | NUMURSF1.VSHS1N | T | 0.38 |  | 100 |  |  |  | 2023-03-06 09:26
V>>V_NIL_1A_SIPS | 2023-03-06 | 1 | DS | 56 |  | STWF1.NBKW1S | T | -0.5945 |  | 200 |  |  |  | 2023-03-06 09:26
V>>V_NIL_1A_SIPS | 2023-03-06 | 1 | DS | 57 |  | SUNRSF1.NBSF2S | T | -0.4705 |  | 200 |  |  |  | 2023-03-06 09:26
V>>V_NIL_1A_SIPS | 2023-03-06 | 1 | DS | 58 |  | URANQ11.NURQ1U | T | -0.1809 |  | 100 |  |  |  | 2023-03-06 09:26
V>>V_NIL_1A_SIPS | 2023-03-06 | 1 | DS | 59 |  | URANQ12.NURQ2U | T | -0.1809 |  | 100 |  |  |  | 2023-03-06 09:26
V>>V_NIL_1A_SIPS | 2023-03-06 | 1 | DS | 60 |  | URANQ13.NURQ3U | T | -0.1809 |  | 100 |  |  |  | 2023-03-06 09:26
V>>V_NIL_1A_SIPS | 2023-03-06 | 1 | DS | 61 |  | URANQ14.NURQ4U | T | -0.1809 |  | 100 |  |  |  | 2023-03-06 09:26
V>>V_NIL_1A_SIPS | 2023-03-06 | 1 | DS | 62 |  | WAGGNSF1.NWGG1W | T | -0.1697 |  | 0 |  |  |  | 2023-03-06 09:26
V>>V_NIL_1A_SIPS | 2023-03-06 | 1 | DS | 63 |  | WEMENSF1.VWES2W | T | 0.2964 |  | 88 |  |  |  | 2023-03-06 09:26
V>>V_NIL_1A_SIPS | 2023-03-06 | 1 | DS | 64 |  | WINTSF1.VGNS2W | T | 0.4045 |  | 85 |  |  |  | 2023-03-06 09:26
V>>V_NIL_1A_SIPS | 2023-03-06 | 1 | DS | 65 |  | WKIEWA1.VWKP1 | T | 0.3786 |  | 30.8 |  |  |  | 2023-03-06 09:26
V>>V_NIL_1A_SIPS | 2023-03-06 | 1 | DS | 66 |  | WKIEWA2.VWKP2 | T | 0.3786 |  | 30.8 |  |  |  | 2023-03-06 09:26
V>>V_NIL_1A_SIPS | 2023-03-06 | 1 | DS | 67 |  | YATSF1.VRCS2Y | T | 0.312 |  | 81 |  |  |  | 2023-03-06 09:26
V>>V_NIL_1A_SIPS | 2023-03-06 | 1 | DS | 68 |  | SIPS_OFF_DDMS | X | 10000 | STEP | 0 |  |  |  | 2023-03-06 09:26
V>>V_NIL_1B | 2021-11-29 | 1 | DS | 1 |  | VRAT15_MSDD2 | E | 1 |  | 1200 |  |  |  | 2021-11-29 12:42
V>>V_NIL_1B | 2021-11-29 | 1 | DS | 2 |  | VRAT15_DDMS2 | E | 1 | MIN | 1200 |  |  |  | 2021-11-29 12:42
V>>V_NIL_1B | 2021-11-29 | 1 | DS | 3 |  | Operating_Margin | C | -35 |  | -35 |  |  |  | 2021-11-29 12:42
V>>V_NIL_1B | 2021-11-29 | 1 | DS | 4 |  | DDTS-MSS2_MVA | A | 1 | PUSH | 0 |  |  |  | 2021-11-29 12:42
V>>V_NIL_1B | 2021-11-29 | 1 | DS | 5 |  | DDTS-MSS1_MVA | A | 0.7489 |  | 0 |  |  |  | 2021-11-29 12:42
V>>V_NIL_1B | 2021-11-29 | 1 | DS | 6 |  | Delta + 1 | U | 0.52793 |  | 0 |  |  |  | 2021-11-29 12:42
V>>V_NIL_1B | 2021-11-29 | 1 | DS | 7 |  | DDTS_SMTS1_MVA | A | -0.47207 |  | 0 |  |  |  | 2021-11-29 12:42
V>>V_NIL_1B | 2021-11-29 | 1 | DS | 8 |  | DDTS_SMTS2_MVA | A | -0.47207 |  | 0 |  |  |  | 2021-11-29 12:42
V>>V_NIL_1B | 2021-11-29 | 1 | DS | 9 |  | DDTS-MSS1_MVA | A | 0.007062 |  | 0 |  |  |  | 2021-11-29 12:42
V>>V_NIL_1B | 2021-11-29 | 1 | DS | 10 |  | rpn | U | 1 | ADD | 0 |  |  |  | 2021-11-29 12:42
V>>V_NIL_1B | 2021-11-29 | 1 | DS | 11 |  | Scale | U | 1.389 |  | 0 |  |  |  | 2021-11-29 12:42
V>>V_NIL_1B | 2021-11-29 | 1 | DS | 12 |  | VIC1-NSW1 | I | -0.9265 |  | 0 |  |  |  | 2021-11-29 12:42
V>>V_NIL_1B | 2021-11-29 | 1 | DS | 13 |  | V-S-MNSP1 | I | -0.312 |  | 0 |  |  |  | 2021-11-29 12:42
V>>V_NIL_1B | 2021-11-29 | 1 | DS | 14 |  | ARWF1.VART1A | T | 0.1028 |  | 242 |  |  |  | 2021-11-29 12:42
V>>V_NIL_1B | 2021-11-29 | 1 | DS | 15 |  | BANN1.VWES1B | T | 0.2964 |  | 88 |  |  |  | 2021-11-29 12:42
V>>V_NIL_1B | 2021-11-29 | 1 | DS | 16 |  | BLOWERNG.NBLW8 | T | -0.1104 |  | 70 |  |  |  | 2021-11-29 12:42
V>>V_NIL_1B | 2021-11-29 | 1 | DS | 17 |  | BOMENSF1.NWGS1B | T | -0.1697 |  | 100 |  |  |  | 2021-11-29 12:42
V>>V_NIL_1B | 2021-11-29 | 1 | DS | 18 |  | BROKENH1.NBK11B | T | -0.5945 |  | 99 |  |  |  | 2021-11-29 12:42
V>>V_NIL_1B | 2021-11-29 | 1 | DS | 19 |  | BULBESG1.VBGT2B | T | 0.1171 |  | 0 |  |  |  | 2021-11-29 12:42
V>>V_NIL_1B | 2021-11-29 | 1 | DS | 20 |  | BULBESL1.VBGT3B | T | -0.1171 |  | 0 |  |  |  | 2021-11-29 12:42
V>>V_NIL_1B | 2021-11-29 | 1 | DS | 21 |  | BULGANA1.VBGT1B | T | 0.1171 |  | 204 |  |  |  | 2021-11-29 12:42
V>>V_NIL_1B | 2021-11-29 | 1 | DS | 22 |  | COHUNSF1.VKGS2C | T | 0.2537 |  | 29.9 |  |  |  | 2021-11-29 12:42
V>>V_NIL_1B | 2021-11-29 | 1 | DS | 23 |  | COLEASF1.NCLS1C | T | -0.2247 |  | 150 |  |  |  | 2021-11-29 12:42
V>>V_NIL_1B | 2021-11-29 | 1 | DS | 24 |  | CROWLWF1.VCWL1C | T | 0.1077 |  | 84 |  |  |  | 2021-11-29 12:42
V>>V_NIL_1B | 2021-11-29 | 1 | DS | 25 |  | CRWASF1.NAL11C | T | -0.2749 |  | 30 |  |  |  | 2021-11-29 12:42
V>>V_NIL_1B | 2021-11-29 | 1 | DS | 26 |  | DARLSF1.NDNS1D | T | -0.2239 |  | 275 |  |  |  | 2021-11-29 12:42
V>>V_NIL_1B | 2021-11-29 | 1 | DS | 27 |  | DARTM1.VDPS | T | 0.3786 |  | 150 |  |  |  | 2021-11-29 12:42
V>>V_NIL_1B | 2021-11-29 | 1 | DS | 28 |  | EILDON1.VEPS1 | T | 0.1659 |  | 60 |  |  |  | 2021-11-29 12:42
V>>V_NIL_1B | 2021-11-29 | 1 | DS | 29 |  | EILDON2.VEPS2 | T | 0.1659 |  | 60 |  |  |  | 2021-11-29 12:42
V>>V_NIL_1B | 2021-11-29 | 1 | DS | 30 |  | FINLYSF1.NFNS1F | T | -0.2369 |  | 100 |  |  |  | 2021-11-29 12:42
V>>V_NIL_1B | 2021-11-29 | 1 | DS | 31 |  | GANNBG1.VKGB1G | T | 0.2537 |  | 25 |  |  |  | 2021-11-29 12:42
V>>V_NIL_1B | 2021-11-29 | 1 | DS | 32 |  | GANNBL1.VKGB2G | T | -0.2537 |  | -25 |  |  |  | 2021-11-29 12:42
V>>V_NIL_1B | 2021-11-29 | 1 | DS | 33 |  | GANNSF1.VKGS1G | T | 0.2537 |  | 53 |  |  |  | 2021-11-29 12:42
V>>V_NIL_1B | 2021-11-29 | 1 | DS | 34 |  | GLRWNSF1.VGNS1G | T | 0.4045 |  | 132 |  |  |  | 2021-11-29 12:42
V>>V_NIL_1B | 2021-11-29 | 1 | DS | 35 |  | GUTHEGA.NGUT8 | T | 0.07347 |  | 60 |  |  |  | 2021-11-29 12:42
V>>V_NIL_1B | 2021-11-29 | 1 | DS | 36 |  | HUMENSW.NHUM | T | -0.2984 |  | 50 |  |  |  | 2021-11-29 12:42
V>>V_NIL_1B | 2021-11-29 | 1 | DS | 37 |  | HUMEV.VHUM | T | 0.5632 |  | 50 |  |  |  | 2021-11-29 12:42
V>>V_NIL_1B | 2021-11-29 | 1 | DS | 38 |  | JUNEESF1.NWGJ1J | T | -0.1697 |  | 0 |  |  |  | 2021-11-29 12:42
V>>V_NIL_1B | 2021-11-29 | 1 | DS | 39 |  | KARSF1.VRCS1K | T | 0.312 |  | 90 |  |  |  | 2021-11-29 12:42
V>>V_NIL_1B | 2021-11-29 | 1 | DS | 40 |  | KIAMSF1.VKMT1K | T | 0.224 |  | 200 |  |  |  | 2021-11-29 12:42
V>>V_NIL_1B | 2021-11-29 | 1 | DS | 41 |  | KIATAWF1.VHOG1K | T | 0.1507 |  | 31 |  |  |  | 2021-11-29 12:42
V>>V_NIL_1B | 2021-11-29 | 1 | DS | 42 |  | LIMOSF11.NBSF1L | T | -0.4705 |  | 250 |  |  |  | 2021-11-29 12:42
V>>V_NIL_1B | 2021-11-29 | 1 | DS | 43 |  | LIMOSF21.NBL21L | T | -0.4705 |  | 250 |  |  |  | 2021-11-29 12:42
V>>V_NIL_1B | 2021-11-29 | 1 | DS | 44 |  | MCKAY1.VMKP1 | T | 0.3786 |  | 120 |  |  |  | 2021-11-29 12:42
V>>V_NIL_1B | 2021-11-29 | 1 | DS | 45 |  | MURRAY.NMUR8 | T | 1 |  | 1502 |  |  |  | 2021-11-29 12:42
V>>V_NIL_1B | 2021-11-29 | 1 | DS | 46 |  | MUWAWF1.VMRT1M | T | 0.1766 |  | 226 |  |  |  | 2021-11-29 12:42
V>>V_NIL_1B | 2021-11-29 | 1 | DS | 47 |  | MUWAWF2.VMRT2M | T | 0.1766 |  | 0 |  |  |  | 2021-11-29 12:42
V>>V_NIL_1B | 2021-11-29 | 1 | DS | 48 |  | NUMURSF1.VSHS1N | T | 0.38 |  | 100 |  |  |  | 2021-11-29 12:42
V>>V_NIL_1B | 2021-11-29 | 1 | DS | 49 |  | STWF1.NBKW1S | T | -0.5945 |  | 200 |  |  |  | 2021-11-29 12:42
V>>V_NIL_1B | 2021-11-29 | 1 | DS | 50 |  | SUNRSF1.NBSF2S | T | -0.4705 |  | 200 |  |  |  | 2021-11-29 12:42
V>>V_NIL_1B | 2021-11-29 | 1 | DS | 51 |  | URANQ11.NURQ1U | T | -0.1809 |  | 100 |  |  |  | 2021-11-29 12:42
V>>V_NIL_1B | 2021-11-29 | 1 | DS | 52 |  | URANQ12.NURQ2U | T | -0.1809 |  | 100 |  |  |  | 2021-11-29 12:42
V>>V_NIL_1B | 2021-11-29 | 1 | DS | 53 |  | URANQ13.NURQ3U | T | -0.1809 |  | 100 |  |  |  | 2021-11-29 12:42
V>>V_NIL_1B | 2021-11-29 | 1 | DS | 54 |  | URANQ14.NURQ4U | T | -0.1809 |  | 100 |  |  |  | 2021-11-29 12:42
V>>V_NIL_1B | 2021-11-29 | 1 | DS | 55 |  | WAGGNSF1.NWGG1W | T | -0.1697 |  | 0 |  |  |  | 2021-11-29 12:42
V>>V_NIL_1B | 2021-11-29 | 1 | DS | 56 |  | WEMENSF1.VWES2W | T | 0.2964 |  | 88 |  |  |  | 2021-11-29 12:42
V>>V_NIL_1B | 2021-11-29 | 1 | DS | 57 |  | WINTSF1.VGNS2W | T | 0.4045 |  | 85 |  |  |  | 2021-11-29 12:42
V>>V_NIL_1B | 2021-11-29 | 1 | DS | 58 |  | WKIEWA1.VWKP1 | T | 0.3786 |  | 30.8 |  |  |  | 2021-11-29 12:42
V>>V_NIL_1B | 2021-11-29 | 1 | DS | 59 |  | WKIEWA2.VWKP2 | T | 0.3786 |  | 30.8 |  |  |  | 2021-11-29 12:42
V>>V_NIL_1B | 2021-11-29 | 1 | DS | 60 |  | YATSF1.VRCS2Y | T | 0.312 |  | 81 |  |  |  | 2021-11-29 12:42
V>>V_NIL_1B | 2021-11-29 | 1 | DS | 61 |  | SWAMP_SIPS_ON | G | 10000 |  | 0 |  |  |  | 2021-11-29 12:42
V>>V_NIL_1B | 2021-11-29 | 1 | DS | 62 | 61 | SIPS_MAIN_STAT | S | 1 |  | 0 |  |  |  | 2021-11-29 12:42
V>>V_NIL_1B | 2021-11-29 | 1 | DS | 63 | 61 | SIPS_5M_STAT | S | 1 | MUL | 0 |  |  |  | 2021-11-29 12:42
V>>V_NIL_1B | 2021-11-29 | 1 | DS | 64 | 61 | SIPS_DDTS_MSS_STAT | S | 1 | MUL | 0 |  |  |  | 2021-11-29 12:42
V>>V_NIL_1B | 2021-12-02 | 1 | DS | 1 |  | VRAT15_MSDD2 | E | 1 |  | 1200 |  |  |  | 2021-12-02 10:01
V>>V_NIL_1B | 2021-12-02 | 1 | DS | 2 |  | VRAT15MT_DDMS2 | A | 1 | MIN | 1200 |  |  |  | 2021-12-02 10:01
V>>V_NIL_1B | 2021-12-02 | 1 | DS | 3 |  | Operating_Margin | C | -35 |  | -35 |  |  |  | 2021-12-02 10:01
V>>V_NIL_1B | 2021-12-02 | 1 | DS | 4 |  | DDTS-MSS2_MVA | A | 1 | PUSH | 0 |  |  |  | 2021-12-02 10:01
V>>V_NIL_1B | 2021-12-02 | 1 | DS | 5 |  | DDTS-MSS1_MVA | A | 0.7489 |  | 0 |  |  |  | 2021-12-02 10:01
V>>V_NIL_1B | 2021-12-02 | 1 | DS | 6 |  | Delta + 1 | U | 0.52793 |  | 0 |  |  |  | 2021-12-02 10:01
V>>V_NIL_1B | 2021-12-02 | 1 | DS | 7 |  | DDTS_SMTS1_MVA | A | -0.47207 |  | 0 |  |  |  | 2021-12-02 10:01
V>>V_NIL_1B | 2021-12-02 | 1 | DS | 8 |  | DDTS_SMTS2_MVA | A | -0.47207 |  | 0 |  |  |  | 2021-12-02 10:01
V>>V_NIL_1B | 2021-12-02 | 1 | DS | 9 |  | DDTS-MSS1_MVA | A | 0.007062 |  | 0 |  |  |  | 2021-12-02 10:01
V>>V_NIL_1B | 2021-12-02 | 1 | DS | 10 |  | rpn | U | 1 | ADD | 0 |  |  |  | 2021-12-02 10:01
V>>V_NIL_1B | 2021-12-02 | 1 | DS | 11 |  | Scale | U | 1.389 |  | 0 |  |  |  | 2021-12-02 10:01
V>>V_NIL_1B | 2021-12-02 | 1 | DS | 12 |  | VIC1-NSW1 | I | -0.9265 |  | 0 |  |  |  | 2021-12-02 10:01
V>>V_NIL_1B | 2021-12-02 | 1 | DS | 13 |  | V-S-MNSP1 | I | -0.312 |  | 0 |  |  |  | 2021-12-02 10:01
V>>V_NIL_1B | 2021-12-02 | 1 | DS | 14 |  | ARWF1.VART1A | T | 0.1028 |  | 242 |  |  |  | 2021-12-02 10:01
V>>V_NIL_1B | 2021-12-02 | 1 | DS | 15 |  | BANN1.VWES1B | T | 0.2964 |  | 88 |  |  |  | 2021-12-02 10:01
V>>V_NIL_1B | 2021-12-02 | 1 | DS | 16 |  | BLOWERNG.NBLW8 | T | -0.1104 |  | 70 |  |  |  | 2021-12-02 10:01
V>>V_NIL_1B | 2021-12-02 | 1 | DS | 17 |  | BOMENSF1.NWGS1B | T | -0.1697 |  | 100 |  |  |  | 2021-12-02 10:01
V>>V_NIL_1B | 2021-12-02 | 1 | DS | 18 |  | BROKENH1.NBK11B | T | -0.5945 |  | 99 |  |  |  | 2021-12-02 10:01
V>>V_NIL_1B | 2021-12-02 | 1 | DS | 19 |  | BULBESG1.VBGT2B | T | 0.1171 |  | 0 |  |  |  | 2021-12-02 10:01
V>>V_NIL_1B | 2021-12-02 | 1 | DS | 20 |  | BULBESL1.VBGT3B | T | -0.1171 |  | 0 |  |  |  | 2021-12-02 10:01
V>>V_NIL_1B | 2021-12-02 | 1 | DS | 21 |  | BULGANA1.VBGT1B | T | 0.1171 |  | 204 |  |  |  | 2021-12-02 10:01
V>>V_NIL_1B | 2021-12-02 | 1 | DS | 22 |  | COHUNSF1.VKGS2C | T | 0.2537 |  | 29.9 |  |  |  | 2021-12-02 10:01
V>>V_NIL_1B | 2021-12-02 | 1 | DS | 23 |  | COLEASF1.NCLS1C | T | -0.2247 |  | 150 |  |  |  | 2021-12-02 10:01
V>>V_NIL_1B | 2021-12-02 | 1 | DS | 24 |  | CROWLWF1.VCWL1C | T | 0.1077 |  | 84 |  |  |  | 2021-12-02 10:01
V>>V_NIL_1B | 2021-12-02 | 1 | DS | 25 |  | CRWASF1.NAL11C | T | -0.2749 |  | 30 |  |  |  | 2021-12-02 10:01
V>>V_NIL_1B | 2021-12-02 | 1 | DS | 26 |  | DARLSF1.NDNS1D | T | -0.2239 |  | 275 |  |  |  | 2021-12-02 10:01
V>>V_NIL_1B | 2021-12-02 | 1 | DS | 27 |  | DARTM1.VDPS | T | 0.3786 |  | 150 |  |  |  | 2021-12-02 10:01
V>>V_NIL_1B | 2021-12-02 | 1 | DS | 28 |  | EILDON1.VEPS1 | T | 0.1659 |  | 60 |  |  |  | 2021-12-02 10:01
V>>V_NIL_1B | 2021-12-02 | 1 | DS | 29 |  | EILDON2.VEPS2 | T | 0.1659 |  | 60 |  |  |  | 2021-12-02 10:01
V>>V_NIL_1B | 2021-12-02 | 1 | DS | 30 |  | FINLYSF1.NFNS1F | T | -0.2369 |  | 100 |  |  |  | 2021-12-02 10:01
V>>V_NIL_1B | 2021-12-02 | 1 | DS | 31 |  | GANNBG1.VKGB1G | T | 0.2537 |  | 25 |  |  |  | 2021-12-02 10:01
V>>V_NIL_1B | 2021-12-02 | 1 | DS | 32 |  | GANNBL1.VKGB2G | T | -0.2537 |  | -25 |  |  |  | 2021-12-02 10:01
V>>V_NIL_1B | 2021-12-02 | 1 | DS | 33 |  | GANNSF1.VKGS1G | T | 0.2537 |  | 53 |  |  |  | 2021-12-02 10:01
V>>V_NIL_1B | 2021-12-02 | 1 | DS | 34 |  | GLRWNSF1.VGNS1G | T | 0.4045 |  | 132 |  |  |  | 2021-12-02 10:01
V>>V_NIL_1B | 2021-12-02 | 1 | DS | 35 |  | GUTHEGA.NGUT8 | T | 0.07347 |  | 60 |  |  |  | 2021-12-02 10:01
V>>V_NIL_1B | 2021-12-02 | 1 | DS | 36 |  | HUMENSW.NHUM | T | -0.2984 |  | 50 |  |  |  | 2021-12-02 10:01
V>>V_NIL_1B | 2021-12-02 | 1 | DS | 37 |  | HUMEV.VHUM | T | 0.5632 |  | 50 |  |  |  | 2021-12-02 10:01
V>>V_NIL_1B | 2021-12-02 | 1 | DS | 38 |  | JUNEESF1.NWGJ1J | T | -0.1697 |  | 0 |  |  |  | 2021-12-02 10:01
V>>V_NIL_1B | 2021-12-02 | 1 | DS | 39 |  | KARSF1.VRCS1K | T | 0.312 |  | 90 |  |  |  | 2021-12-02 10:01
V>>V_NIL_1B | 2021-12-02 | 1 | DS | 40 |  | KIAMSF1.VKMT1K | T | 0.224 |  | 200 |  |  |  | 2021-12-02 10:01
V>>V_NIL_1B | 2021-12-02 | 1 | DS | 41 |  | KIATAWF1.VHOG1K | T | 0.1507 |  | 31 |  |  |  | 2021-12-02 10:01
V>>V_NIL_1B | 2021-12-02 | 1 | DS | 42 |  | LIMOSF11.NBSF1L | T | -0.4705 |  | 250 |  |  |  | 2021-12-02 10:01
V>>V_NIL_1B | 2021-12-02 | 1 | DS | 43 |  | LIMOSF21.NBL21L | T | -0.4705 |  | 250 |  |  |  | 2021-12-02 10:01
V>>V_NIL_1B | 2021-12-02 | 1 | DS | 44 |  | MCKAY1.VMKP1 | T | 0.3786 |  | 120 |  |  |  | 2021-12-02 10:01
V>>V_NIL_1B | 2021-12-02 | 1 | DS | 45 |  | MURRAY.NMUR8 | T | 1 |  | 1502 |  |  |  | 2021-12-02 10:01
V>>V_NIL_1B | 2021-12-02 | 1 | DS | 46 |  | MUWAWF1.VMRT1M | T | 0.1766 |  | 226 |  |  |  | 2021-12-02 10:01
V>>V_NIL_1B | 2021-12-02 | 1 | DS | 47 |  | MUWAWF2.VMRT2M | T | 0.1766 |  | 0 |  |  |  | 2021-12-02 10:01
V>>V_NIL_1B | 2021-12-02 | 1 | DS | 48 |  | NUMURSF1.VSHS1N | T | 0.38 |  | 100 |  |  |  | 2021-12-02 10:01
V>>V_NIL_1B | 2021-12-02 | 1 | DS | 49 |  | STWF1.NBKW1S | T | -0.5945 |  | 200 |  |  |  | 2021-12-02 10:01
V>>V_NIL_1B | 2021-12-02 | 1 | DS | 50 |  | SUNRSF1.NBSF2S | T | -0.4705 |  | 200 |  |  |  | 2021-12-02 10:01
V>>V_NIL_1B | 2021-12-02 | 1 | DS | 51 |  | URANQ11.NURQ1U | T | -0.1809 |  | 100 |  |  |  | 2021-12-02 10:01
V>>V_NIL_1B | 2021-12-02 | 1 | DS | 52 |  | URANQ12.NURQ2U | T | -0.1809 |  | 100 |  |  |  | 2021-12-02 10:01
V>>V_NIL_1B | 2021-12-02 | 1 | DS | 53 |  | URANQ13.NURQ3U | T | -0.1809 |  | 100 |  |  |  | 2021-12-02 10:01
V>>V_NIL_1B | 2021-12-02 | 1 | DS | 54 |  | URANQ14.NURQ4U | T | -0.1809 |  | 100 |  |  |  | 2021-12-02 10:01
V>>V_NIL_1B | 2021-12-02 | 1 | DS | 55 |  | WAGGNSF1.NWGG1W | T | -0.1697 |  | 0 |  |  |  | 2021-12-02 10:01
V>>V_NIL_1B | 2021-12-02 | 1 | DS | 56 |  | WEMENSF1.VWES2W | T | 0.2964 |  | 88 |  |  |  | 2021-12-02 10:01
V>>V_NIL_1B | 2021-12-02 | 1 | DS | 57 |  | WINTSF1.VGNS2W | T | 0.4045 |  | 85 |  |  |  | 2021-12-02 10:01
V>>V_NIL_1B | 2021-12-02 | 1 | DS | 58 |  | WKIEWA1.VWKP1 | T | 0.3786 |  | 30.8 |  |  |  | 2021-12-02 10:01
V>>V_NIL_1B | 2021-12-02 | 1 | DS | 59 |  | WKIEWA2.VWKP2 | T | 0.3786 |  | 30.8 |  |  |  | 2021-12-02 10:01
V>>V_NIL_1B | 2021-12-02 | 1 | DS | 60 |  | YATSF1.VRCS2Y | T | 0.312 |  | 81 |  |  |  | 2021-12-02 10:01
V>>V_NIL_1B | 2021-12-02 | 1 | DS | 61 |  | SWAMP_SIPS_ON | G | 10000 |  | 0 |  |  |  | 2021-12-02 10:01
V>>V_NIL_1B | 2021-12-02 | 1 | DS | 62 | 61 | SIPS_MAIN_STAT | S | 1 |  | 0 |  |  |  | 2021-12-02 10:01
V>>V_NIL_1B | 2021-12-02 | 1 | DS | 63 | 61 | SIPS_5M_STAT | S | 1 | MUL | 0 |  |  |  | 2021-12-02 10:01
V>>V_NIL_1B | 2021-12-02 | 1 | DS | 64 | 61 | SIPS_DDTS_MSS_STAT | S | 1 | MUL | 0 |  |  |  | 2021-12-02 10:01
V>>V_NIL_1B | 2021-12-03 | 1 | DS | 1 |  | VRAT15_MSDD2 | E | 1 |  | 1200 |  |  |  | 2021-12-03 10:52
V>>V_NIL_1B | 2021-12-03 | 1 | DS | 2 |  | VRAT15MT_DDMS2 | A | 1 | MIN | 1200 |  |  |  | 2021-12-03 10:52
V>>V_NIL_1B | 2021-12-03 | 1 | DS | 3 |  | Operating_Margin | C | -35 |  | -35 |  |  |  | 2021-12-03 10:52
V>>V_NIL_1B | 2021-12-03 | 1 | DS | 4 |  | DDTS-MSS2_MVA | A | 1 | PUSH | 0 |  |  |  | 2021-12-03 10:52
V>>V_NIL_1B | 2021-12-03 | 1 | DS | 5 |  | DDTS-MSS1_MVA | A | 0.7489 |  | 0 |  |  |  | 2021-12-03 10:52
V>>V_NIL_1B | 2021-12-03 | 1 | DS | 6 |  | Delta + 1 | U | 0.52793 |  | 0 |  |  |  | 2021-12-03 10:52
V>>V_NIL_1B | 2021-12-03 | 1 | DS | 7 |  | DDTS_SMTS1_MVA | A | -0.47207 |  | 0 |  |  |  | 2021-12-03 10:52
V>>V_NIL_1B | 2021-12-03 | 1 | DS | 8 |  | DDTS_SMTS2_MVA | A | -0.47207 |  | 0 |  |  |  | 2021-12-03 10:52
V>>V_NIL_1B | 2021-12-03 | 1 | DS | 9 |  | DDTS-MSS1_MVA | A | 0.007062 |  | 0 |  |  |  | 2021-12-03 10:52
V>>V_NIL_1B | 2021-12-03 | 1 | DS | 10 |  | rpn | U | 1 | ADD | 0 |  |  |  | 2021-12-03 10:52
V>>V_NIL_1B | 2021-12-03 | 1 | DS | 11 |  | Scale | U | 1.389 |  | 0 |  |  |  | 2021-12-03 10:52
V>>V_NIL_1B | 2021-12-03 | 1 | DS | 12 |  | VIC1-NSW1 | I | -0.9265 |  | 0 |  |  |  | 2021-12-03 10:52
V>>V_NIL_1B | 2021-12-03 | 1 | DS | 13 |  | V-S-MNSP1 | I | -0.312 |  | 0 |  |  |  | 2021-12-03 10:52
V>>V_NIL_1B | 2021-12-03 | 1 | DS | 14 |  | ARWF1.VART1A | T | 0.1028 |  | 242 |  |  |  | 2021-12-03 10:52
V>>V_NIL_1B | 2021-12-03 | 1 | DS | 15 |  | BANN1.VWES1B | T | 0.2964 |  | 88 |  |  |  | 2021-12-03 10:52
V>>V_NIL_1B | 2021-12-03 | 1 | DS | 16 |  | BLOWERNG.NBLW8 | T | -0.1104 |  | 70 |  |  |  | 2021-12-03 10:52
V>>V_NIL_1B | 2021-12-03 | 1 | DS | 17 |  | BOMENSF1.NWGS1B | T | -0.1697 |  | 100 |  |  |  | 2021-12-03 10:52
V>>V_NIL_1B | 2021-12-03 | 1 | DS | 18 |  | BROKENH1.NBK11B | T | -0.5945 |  | 99 |  |  |  | 2021-12-03 10:52
V>>V_NIL_1B | 2021-12-03 | 1 | DS | 19 |  | BULBESG1.VBGT2B | T | 0.1171 |  | 0 |  |  |  | 2021-12-03 10:52
V>>V_NIL_1B | 2021-12-03 | 1 | DS | 20 |  | BULBESL1.VBGT3B | T | -0.1171 |  | 0 |  |  |  | 2021-12-03 10:52
V>>V_NIL_1B | 2021-12-03 | 1 | DS | 21 |  | BULGANA1.VBGT1B | T | 0.1171 |  | 204 |  |  |  | 2021-12-03 10:52
V>>V_NIL_1B | 2021-12-03 | 1 | DS | 22 |  | COHUNSF1.VKGS2C | T | 0.2537 |  | 29.9 |  |  |  | 2021-12-03 10:52
V>>V_NIL_1B | 2021-12-03 | 1 | DS | 23 |  | COLEASF1.NCLS1C | T | -0.2247 |  | 150 |  |  |  | 2021-12-03 10:52
V>>V_NIL_1B | 2021-12-03 | 1 | DS | 24 |  | CROWLWF1.VCWL1C | T | 0.1077 |  | 84 |  |  |  | 2021-12-03 10:52
V>>V_NIL_1B | 2021-12-03 | 1 | DS | 25 |  | CRWASF1.NAL11C | T | -0.2749 |  | 30 |  |  |  | 2021-12-03 10:52
V>>V_NIL_1B | 2021-12-03 | 1 | DS | 26 |  | DARLSF1.NDNS1D | T | -0.2239 |  | 275 |  |  |  | 2021-12-03 10:52
V>>V_NIL_1B | 2021-12-03 | 1 | DS | 27 |  | DARTM1.VDPS | T | 0.3786 |  | 150 |  |  |  | 2021-12-03 10:52
V>>V_NIL_1B | 2021-12-03 | 1 | DS | 28 |  | EILDON1.VEPS1 | T | 0.1659 |  | 60 |  |  |  | 2021-12-03 10:52
V>>V_NIL_1B | 2021-12-03 | 1 | DS | 29 |  | EILDON2.VEPS2 | T | 0.1659 |  | 60 |  |  |  | 2021-12-03 10:52
V>>V_NIL_1B | 2021-12-03 | 1 | DS | 30 |  | FINLYSF1.NFNS1F | T | -0.2369 |  | 100 |  |  |  | 2021-12-03 10:52
V>>V_NIL_1B | 2021-12-03 | 1 | DS | 31 |  | GANNBG1.VKGB1G | T | 0.2537 |  | 25 |  |  |  | 2021-12-03 10:52
V>>V_NIL_1B | 2021-12-03 | 1 | DS | 32 |  | GANNBL1.VKGB2G | T | -0.2537 |  | -25 |  |  |  | 2021-12-03 10:52
V>>V_NIL_1B | 2021-12-03 | 1 | DS | 33 |  | GANNSF1.VKGS1G | T | 0.2537 |  | 53 |  |  |  | 2021-12-03 10:52
V>>V_NIL_1B | 2021-12-03 | 1 | DS | 34 |  | GLRWNSF1.VGNS1G | T | 0.4045 |  | 132 |  |  |  | 2021-12-03 10:52
V>>V_NIL_1B | 2021-12-03 | 1 | DS | 35 |  | GUTHEGA.NGUT8 | T | 0.07347 |  | 60 |  |  |  | 2021-12-03 10:52
V>>V_NIL_1B | 2021-12-03 | 1 | DS | 36 |  | HUMENSW.NHUM | T | -0.2984 |  | 50 |  |  |  | 2021-12-03 10:52
V>>V_NIL_1B | 2021-12-03 | 1 | DS | 37 |  | HUMEV.VHUM | T | 0.5632 |  | 50 |  |  |  | 2021-12-03 10:52
V>>V_NIL_1B | 2021-12-03 | 1 | DS | 38 |  | JUNEESF1.NWGJ1J | T | -0.1697 |  | 0 |  |  |  | 2021-12-03 10:52
V>>V_NIL_1B | 2021-12-03 | 1 | DS | 39 |  | KARSF1.VRCS1K | T | 0.312 |  | 90 |  |  |  | 2021-12-03 10:52
V>>V_NIL_1B | 2021-12-03 | 1 | DS | 40 |  | KIAMSF1.VKMT1K | T | 0.224 |  | 200 |  |  |  | 2021-12-03 10:52
V>>V_NIL_1B | 2021-12-03 | 1 | DS | 41 |  | KIATAWF1.VHOG1K | T | 0.1507 |  | 31 |  |  |  | 2021-12-03 10:52
V>>V_NIL_1B | 2021-12-03 | 1 | DS | 42 |  | LIMOSF11.NBSF1L | T | -0.4705 |  | 250 |  |  |  | 2021-12-03 10:52
V>>V_NIL_1B | 2021-12-03 | 1 | DS | 43 |  | LIMOSF21.NBL21L | T | -0.4705 |  | 250 |  |  |  | 2021-12-03 10:52
V>>V_NIL_1B | 2021-12-03 | 1 | DS | 44 |  | MCKAY1.VMKP1 | T | 0.3786 |  | 120 |  |  |  | 2021-12-03 10:52
V>>V_NIL_1B | 2021-12-03 | 1 | DS | 45 |  | MURRAY.NMUR8 | T | 1 |  | 1502 |  |  |  | 2021-12-03 10:52
V>>V_NIL_1B | 2021-12-03 | 1 | DS | 46 |  | MUWAWF1.VMRT1M | T | 0.1766 |  | 226 |  |  |  | 2021-12-03 10:52
V>>V_NIL_1B | 2021-12-03 | 1 | DS | 47 |  | MUWAWF2.VMRT2M | T | 0.1766 |  | 0 |  |  |  | 2021-12-03 10:52
V>>V_NIL_1B | 2021-12-03 | 1 | DS | 48 |  | NUMURSF1.VSHS1N | T | 0.38 |  | 100 |  |  |  | 2021-12-03 10:52
V>>V_NIL_1B | 2021-12-03 | 1 | DS | 49 |  | STWF1.NBKW1S | T | -0.5945 |  | 200 |  |  |  | 2021-12-03 10:52
V>>V_NIL_1B | 2021-12-03 | 1 | DS | 50 |  | SUNRSF1.NBSF2S | T | -0.4705 |  | 200 |  |  |  | 2021-12-03 10:52
V>>V_NIL_1B | 2021-12-03 | 1 | DS | 51 |  | URANQ11.NURQ1U | T | -0.1809 |  | 100 |  |  |  | 2021-12-03 10:52
V>>V_NIL_1B | 2021-12-03 | 1 | DS | 52 |  | URANQ12.NURQ2U | T | -0.1809 |  | 100 |  |  |  | 2021-12-03 10:52
V>>V_NIL_1B | 2021-12-03 | 1 | DS | 53 |  | URANQ13.NURQ3U | T | -0.1809 |  | 100 |  |  |  | 2021-12-03 10:52
V>>V_NIL_1B | 2021-12-03 | 1 | DS | 54 |  | URANQ14.NURQ4U | T | -0.1809 |  | 100 |  |  |  | 2021-12-03 10:52
V>>V_NIL_1B | 2021-12-03 | 1 | DS | 55 |  | WAGGNSF1.NWGG1W | T | -0.1697 |  | 0 |  |  |  | 2021-12-03 10:52
V>>V_NIL_1B | 2021-12-03 | 1 | DS | 56 |  | WEMENSF1.VWES2W | T | 0.2964 |  | 88 |  |  |  | 2021-12-03 10:52
V>>V_NIL_1B | 2021-12-03 | 1 | DS | 57 |  | WINTSF1.VGNS2W | T | 0.4045 |  | 85 |  |  |  | 2021-12-03 10:52
V>>V_NIL_1B | 2021-12-03 | 1 | DS | 58 |  | WKIEWA1.VWKP1 | T | 0.3786 |  | 30.8 |  |  |  | 2021-12-03 10:52
V>>V_NIL_1B | 2021-12-03 | 1 | DS | 59 |  | WKIEWA2.VWKP2 | T | 0.3786 |  | 30.8 |  |  |  | 2021-12-03 10:52
V>>V_NIL_1B | 2021-12-03 | 1 | DS | 60 |  | YATSF1.VRCS2Y | T | 0.312 |  | 81 |  |  |  | 2021-12-03 10:52
V>>V_NIL_1B | 2021-12-03 | 1 | DS | 61 |  | SIPS_ON_DDMS | X | 10000 |  | 0 |  |  |  | 2021-12-03 10:52
V>>V_NIL_1B | 2021-12-14 | 1 | DS | 1 |  | VRAT15_MSDD2 | E | 1 |  | 1200 |  |  |  | 2021-12-14 16:27
V>>V_NIL_1B | 2021-12-14 | 1 | DS | 2 |  | VRAT15_DDMS2 | E | 1 | MIN | 1200 |  |  |  | 2021-12-14 16:27
V>>V_NIL_1B | 2021-12-14 | 1 | DS | 3 |  | Operating_Margin | C | -35 |  | -35 |  |  |  | 2021-12-14 16:27
V>>V_NIL_1B | 2021-12-14 | 1 | DS | 4 |  | DDTS-MSS2_MVA | A | 1 | PUSH | 0 |  |  |  | 2021-12-14 16:27
V>>V_NIL_1B | 2021-12-14 | 1 | DS | 5 |  | DDTS-MSS1_MVA | A | 0.7489 |  | 0 |  |  |  | 2021-12-14 16:27
V>>V_NIL_1B | 2021-12-14 | 1 | DS | 6 |  | Delta + 1 | U | 0.52793 |  | 0 |  |  |  | 2021-12-14 16:27
V>>V_NIL_1B | 2021-12-14 | 1 | DS | 7 |  | DDTS_SMTS1_MVA | A | -0.47207 |  | 0 |  |  |  | 2021-12-14 16:27
V>>V_NIL_1B | 2021-12-14 | 1 | DS | 8 |  | DDTS_SMTS2_MVA | A | -0.47207 |  | 0 |  |  |  | 2021-12-14 16:27
V>>V_NIL_1B | 2021-12-14 | 1 | DS | 9 |  | DDTS-MSS1_MVA | A | 0.007062 |  | 0 |  |  |  | 2021-12-14 16:27
V>>V_NIL_1B | 2021-12-14 | 1 | DS | 10 |  | rpn | U | 1 | ADD | 0 |  |  |  | 2021-12-14 16:27
V>>V_NIL_1B | 2021-12-14 | 1 | DS | 11 |  | Scale | U | 1.389 |  | 0 |  |  |  | 2021-12-14 16:27
V>>V_NIL_1B | 2021-12-14 | 1 | DS | 12 |  | VIC1-NSW1 | I | -0.9265 |  | 0 |  |  |  | 2021-12-14 16:27
V>>V_NIL_1B | 2021-12-14 | 1 | DS | 13 |  | V-S-MNSP1 | I | -0.312 |  | 0 |  |  |  | 2021-12-14 16:27
V>>V_NIL_1B | 2021-12-14 | 1 | DS | 14 |  | ARWF1.VART1A | T | 0.1028 |  | 242 |  |  |  | 2021-12-14 16:27
V>>V_NIL_1B | 2021-12-14 | 1 | DS | 15 |  | BANN1.VWES1B | T | 0.2964 |  | 88 |  |  |  | 2021-12-14 16:27
V>>V_NIL_1B | 2021-12-14 | 1 | DS | 16 |  | BLOWERNG.NBLW8 | T | -0.1104 |  | 70 |  |  |  | 2021-12-14 16:27
V>>V_NIL_1B | 2021-12-14 | 1 | DS | 17 |  | BOMENSF1.NWGS1B | T | -0.1697 |  | 100 |  |  |  | 2021-12-14 16:27
V>>V_NIL_1B | 2021-12-14 | 1 | DS | 18 |  | BROKENH1.NBK11B | T | -0.5945 |  | 99 |  |  |  | 2021-12-14 16:27
V>>V_NIL_1B | 2021-12-14 | 1 | DS | 19 |  | BULBESG1.VBGT2B | T | 0.1171 |  | 0 |  |  |  | 2021-12-14 16:27
V>>V_NIL_1B | 2021-12-14 | 1 | DS | 20 |  | BULBESL1.VBGT3B | T | -0.1171 |  | 0 |  |  |  | 2021-12-14 16:27
V>>V_NIL_1B | 2021-12-14 | 1 | DS | 21 |  | BULGANA1.VBGT1B | T | 0.1171 |  | 204 |  |  |  | 2021-12-14 16:27
V>>V_NIL_1B | 2021-12-14 | 1 | DS | 22 |  | COHUNSF1.VKGS2C | T | 0.2537 |  | 29.9 |  |  |  | 2021-12-14 16:27
V>>V_NIL_1B | 2021-12-14 | 1 | DS | 23 |  | COLEASF1.NCLS1C | T | -0.2247 |  | 150 |  |  |  | 2021-12-14 16:27
V>>V_NIL_1B | 2021-12-14 | 1 | DS | 24 |  | CROWLWF1.VCWL1C | T | 0.1077 |  | 84 |  |  |  | 2021-12-14 16:27
V>>V_NIL_1B | 2021-12-14 | 1 | DS | 25 |  | CRWASF1.NAL11C | T | -0.2749 |  | 30 |  |  |  | 2021-12-14 16:27
V>>V_NIL_1B | 2021-12-14 | 1 | DS | 26 |  | DARLSF1.NDNS1D | T | -0.2239 |  | 275 |  |  |  | 2021-12-14 16:27
V>>V_NIL_1B | 2021-12-14 | 1 | DS | 27 |  | DARTM1.VDPS | T | 0.3786 |  | 150 |  |  |  | 2021-12-14 16:27
V>>V_NIL_1B | 2021-12-14 | 1 | DS | 28 |  | EILDON1.VEPS1 | T | 0.1659 |  | 60 |  |  |  | 2021-12-14 16:27
V>>V_NIL_1B | 2021-12-14 | 1 | DS | 29 |  | EILDON2.VEPS2 | T | 0.1659 |  | 60 |  |  |  | 2021-12-14 16:27
V>>V_NIL_1B | 2021-12-14 | 1 | DS | 30 |  | FINLYSF1.NFNS1F | T | -0.2369 |  | 100 |  |  |  | 2021-12-14 16:27
V>>V_NIL_1B | 2021-12-14 | 1 | DS | 31 |  | GANNBG1.VKGB1G | T | 0.2537 |  | 25 |  |  |  | 2021-12-14 16:27
V>>V_NIL_1B | 2021-12-14 | 1 | DS | 32 |  | GANNBL1.VKGB2G | T | -0.2537 |  | -25 |  |  |  | 2021-12-14 16:27
V>>V_NIL_1B | 2021-12-14 | 1 | DS | 33 |  | GANNSF1.VKGS1G | T | 0.2537 |  | 53 |  |  |  | 2021-12-14 16:27
V>>V_NIL_1B | 2021-12-14 | 1 | DS | 34 |  | GLRWNSF1.VGNS1G | T | 0.4045 |  | 132 |  |  |  | 2021-12-14 16:27
V>>V_NIL_1B | 2021-12-14 | 1 | DS | 35 |  | GUTHEGA.NGUT8 | T | 0.07347 |  | 60 |  |  |  | 2021-12-14 16:27
V>>V_NIL_1B | 2021-12-14 | 1 | DS | 36 |  | HUMENSW.NHUM | T | -0.2984 |  | 50 |  |  |  | 2021-12-14 16:27
V>>V_NIL_1B | 2021-12-14 | 1 | DS | 37 |  | HUMEV.VHUM | T | 0.5632 |  | 50 |  |  |  | 2021-12-14 16:27
V>>V_NIL_1B | 2021-12-14 | 1 | DS | 38 |  | JUNEESF1.NWGJ1J | T | -0.1697 |  | 0 |  |  |  | 2021-12-14 16:27
V>>V_NIL_1B | 2021-12-14 | 1 | DS | 39 |  | KARSF1.VRCS1K | T | 0.312 |  | 90 |  |  |  | 2021-12-14 16:27
V>>V_NIL_1B | 2021-12-14 | 1 | DS | 40 |  | KIAMSF1.VKMT1K | T | 0.224 |  | 200 |  |  |  | 2021-12-14 16:27
V>>V_NIL_1B | 2021-12-14 | 1 | DS | 41 |  | KIATAWF1.VHOG1K | T | 0.1507 |  | 31 |  |  |  | 2021-12-14 16:27
V>>V_NIL_1B | 2021-12-14 | 1 | DS | 42 |  | LIMOSF11.NBSF1L | T | -0.4705 |  | 250 |  |  |  | 2021-12-14 16:27
V>>V_NIL_1B | 2021-12-14 | 1 | DS | 43 |  | LIMOSF21.NBL21L | T | -0.4705 |  | 250 |  |  |  | 2021-12-14 16:27
V>>V_NIL_1B | 2021-12-14 | 1 | DS | 44 |  | MCKAY1.VMKP1 | T | 0.3786 |  | 120 |  |  |  | 2021-12-14 16:27
V>>V_NIL_1B | 2021-12-14 | 1 | DS | 45 |  | MURRAY.NMUR8 | T | 1 |  | 1502 |  |  |  | 2021-12-14 16:27
V>>V_NIL_1B | 2021-12-14 | 1 | DS | 46 |  | MUWAWF1.VMRT1M | T | 0.1766 |  | 226 |  |  |  | 2021-12-14 16:27
V>>V_NIL_1B | 2021-12-14 | 1 | DS | 47 |  | MUWAWF2.VMRT2M | T | 0.1766 |  | 0 |  |  |  | 2021-12-14 16:27
V>>V_NIL_1B | 2021-12-14 | 1 | DS | 48 |  | NUMURSF1.VSHS1N | T | 0.38 |  | 100 |  |  |  | 2021-12-14 16:27
V>>V_NIL_1B | 2021-12-14 | 1 | DS | 49 |  | STWF1.NBKW1S | T | -0.5945 |  | 200 |  |  |  | 2021-12-14 16:27
V>>V_NIL_1B | 2021-12-14 | 1 | DS | 50 |  | SUNRSF1.NBSF2S | T | -0.4705 |  | 200 |  |  |  | 2021-12-14 16:27
V>>V_NIL_1B | 2021-12-14 | 1 | DS | 51 |  | URANQ11.NURQ1U | T | -0.1809 |  | 100 |  |  |  | 2021-12-14 16:27
V>>V_NIL_1B | 2021-12-14 | 1 | DS | 52 |  | URANQ12.NURQ2U | T | -0.1809 |  | 100 |  |  |  | 2021-12-14 16:27
V>>V_NIL_1B | 2021-12-14 | 1 | DS | 53 |  | URANQ13.NURQ3U | T | -0.1809 |  | 100 |  |  |  | 2021-12-14 16:27
V>>V_NIL_1B | 2021-12-14 | 1 | DS | 54 |  | URANQ14.NURQ4U | T | -0.1809 |  | 100 |  |  |  | 2021-12-14 16:27
V>>V_NIL_1B | 2021-12-14 | 1 | DS | 55 |  | WAGGNSF1.NWGG1W | T | -0.1697 |  | 0 |  |  |  | 2021-12-14 16:27
V>>V_NIL_1B | 2021-12-14 | 1 | DS | 56 |  | WEMENSF1.VWES2W | T | 0.2964 |  | 88 |  |  |  | 2021-12-14 16:27
V>>V_NIL_1B | 2021-12-14 | 1 | DS | 57 |  | WINTSF1.VGNS2W | T | 0.4045 |  | 85 |  |  |  | 2021-12-14 16:27
V>>V_NIL_1B | 2021-12-14 | 1 | DS | 58 |  | WKIEWA1.VWKP1 | T | 0.3786 |  | 30.8 |  |  |  | 2021-12-14 16:27
V>>V_NIL_1B | 2021-12-14 | 1 | DS | 59 |  | WKIEWA2.VWKP2 | T | 0.3786 |  | 30.8 |  |  |  | 2021-12-14 16:27
V>>V_NIL_1B | 2021-12-14 | 1 | DS | 60 |  | YATSF1.VRCS2Y | T | 0.312 |  | 81 |  |  |  | 2021-12-14 16:27
V>>V_NIL_1B | 2021-12-14 | 1 | DS | 61 |  | SIPS_ON_DDMS | X | 10000 |  | 0 |  |  |  | 2021-12-14 16:27
V>>V_NIL_1B_SIPS | 2021-11-29 | 1 | DS | 1 |  | VRAT15_MSDD2 | E | 1 |  | 1200 |  |  |  | 2021-11-29 12:42
V>>V_NIL_1B_SIPS | 2021-11-29 | 1 | DS | 2 |  | VRAT15_DDMS2 | E | 1 | MIN | 1167 |  |  |  | 2021-11-29 12:42
V>>V_NIL_1B_SIPS | 2021-11-29 | 1 | DS | 3 |  | SIPS_RATING | G | 1 | MIN | 1400 |  |  |  | 2021-11-29 12:42
V>>V_NIL_1B_SIPS | 2021-11-29 | 1 | DS | 4 | 3 | VBB_Constant | C | 250 |  | 250 |  |  |  | 2021-11-29 12:42
V>>V_NIL_1B_SIPS | 2021-11-29 | 1 | DS | 5 | 3 | SIPS_factor | U | 0.7 |  | 0 |  |  |  | 2021-11-29 12:42
V>>V_NIL_1B_SIPS | 2021-11-29 | 1 | DS | 6 | 3 | VRAT15MT_DDMS2 | A | 1 |  | 1167 |  |  |  | 2021-11-29 12:42
V>>V_NIL_1B_SIPS | 2021-11-29 | 1 | DS | 7 | 3 | SIPS_Margin | C | -20 |  | -20 |  |  |  | 2021-11-29 12:42
V>>V_NIL_1B_SIPS | 2021-11-29 | 1 | DS | 8 |  | Operating_Margin | C | -35 |  | -35 |  |  |  | 2021-11-29 12:42
V>>V_NIL_1B_SIPS | 2021-11-29 | 1 | DS | 9 |  | DDTS-MSS2_MVA | A | 1 | PUSH | 0 |  |  |  | 2021-11-29 12:42
V>>V_NIL_1B_SIPS | 2021-11-29 | 1 | DS | 10 |  | DDTS-MSS1_MVA | A | 0.7489 |  | 0 |  |  |  | 2021-11-29 12:42
V>>V_NIL_1B_SIPS | 2021-11-29 | 1 | DS | 11 |  | Delta + 1 | U | 0.52793 |  | 0 |  |  |  | 2021-11-29 12:42
V>>V_NIL_1B_SIPS | 2021-11-29 | 1 | DS | 12 |  | DDTS_SMTS1_MVA | A | -0.47207 |  | 0 |  |  |  | 2021-11-29 12:42
V>>V_NIL_1B_SIPS | 2021-11-29 | 1 | DS | 13 |  | DDTS_SMTS2_MVA | A | -0.47207 |  | 0 |  |  |  | 2021-11-29 12:42
V>>V_NIL_1B_SIPS | 2021-11-29 | 1 | DS | 14 |  | DDTS-MSS1_MVA | A | 0.007062 |  | 0 |  |  |  | 2021-11-29 12:42
V>>V_NIL_1B_SIPS | 2021-11-29 | 1 | DS | 15 |  | rpn | U | 1 | ADD | 0 |  |  |  | 2021-11-29 12:42
V>>V_NIL_1B_SIPS | 2021-11-29 | 1 | DS | 16 |  | Scale | U | 1.389 |  | 0 |  |  |  | 2021-11-29 12:42
V>>V_NIL_1B_SIPS | 2021-11-29 | 1 | DS | 17 |  | VIC1-NSW1 | I | -0.9265 |  | 0 |  |  |  | 2021-11-29 12:42
V>>V_NIL_1B_SIPS | 2021-11-29 | 1 | DS | 18 |  | V-S-MNSP1 | I | -0.312 |  | 0 |  |  |  | 2021-11-29 12:42
V>>V_NIL_1B_SIPS | 2021-11-29 | 1 | DS | 19 |  | ARWF1.VART1A | T | 0.1028 |  | 242 |  |  |  | 2021-11-29 12:42
V>>V_NIL_1B_SIPS | 2021-11-29 | 1 | DS | 20 |  | BANN1.VWES1B | T | 0.2964 |  | 88 |  |  |  | 2021-11-29 12:42
V>>V_NIL_1B_SIPS | 2021-11-29 | 1 | DS | 21 |  | BLOWERNG.NBLW8 | T | -0.1104 |  | 70 |  |  |  | 2021-11-29 12:42
V>>V_NIL_1B_SIPS | 2021-11-29 | 1 | DS | 22 |  | BOMENSF1.NWGS1B | T | -0.1697 |  | 100 |  |  |  | 2021-11-29 12:42
V>>V_NIL_1B_SIPS | 2021-11-29 | 1 | DS | 23 |  | BROKENH1.NBK11B | T | -0.5945 |  | 99 |  |  |  | 2021-11-29 12:42
V>>V_NIL_1B_SIPS | 2021-11-29 | 1 | DS | 24 |  | BULBESG1.VBGT2B | T | 0.1171 |  | 0 |  |  |  | 2021-11-29 12:42
V>>V_NIL_1B_SIPS | 2021-11-29 | 1 | DS | 25 |  | BULBESL1.VBGT3B | T | -0.1171 |  | 0 |  |  |  | 2021-11-29 12:42
V>>V_NIL_1B_SIPS | 2021-11-29 | 1 | DS | 26 |  | BULGANA1.VBGT1B | T | 0.1171 |  | 204 |  |  |  | 2021-11-29 12:42
V>>V_NIL_1B_SIPS | 2021-11-29 | 1 | DS | 27 |  | COHUNSF1.VKGS2C | T | 0.2537 |  | 29.9 |  |  |  | 2021-11-29 12:42
V>>V_NIL_1B_SIPS | 2021-11-29 | 1 | DS | 28 |  | COLEASF1.NCLS1C | T | -0.2247 |  | 150 |  |  |  | 2021-11-29 12:42
V>>V_NIL_1B_SIPS | 2021-11-29 | 1 | DS | 29 |  | CROWLWF1.VCWL1C | T | 0.1077 |  | 84 |  |  |  | 2021-11-29 12:42
V>>V_NIL_1B_SIPS | 2021-11-29 | 1 | DS | 30 |  | CRWASF1.NAL11C | T | -0.2749 |  | 30 |  |  |  | 2021-11-29 12:42
V>>V_NIL_1B_SIPS | 2021-11-29 | 1 | DS | 31 |  | DARLSF1.NDNS1D | T | -0.2239 |  | 275 |  |  |  | 2021-11-29 12:42
V>>V_NIL_1B_SIPS | 2021-11-29 | 1 | DS | 32 |  | DARTM1.VDPS | T | 0.3786 |  | 150 |  |  |  | 2021-11-29 12:42
V>>V_NIL_1B_SIPS | 2021-11-29 | 1 | DS | 33 |  | EILDON1.VEPS1 | T | 0.1659 |  | 60 |  |  |  | 2021-11-29 12:42
V>>V_NIL_1B_SIPS | 2021-11-29 | 1 | DS | 34 |  | EILDON2.VEPS2 | T | 0.1659 |  | 60 |  |  |  | 2021-11-29 12:42
V>>V_NIL_1B_SIPS | 2021-11-29 | 1 | DS | 35 |  | FINLYSF1.NFNS1F | T | -0.2369 |  | 100 |  |  |  | 2021-11-29 12:42
V>>V_NIL_1B_SIPS | 2021-11-29 | 1 | DS | 36 |  | GANNBG1.VKGB1G | T | 0.2537 |  | 25 |  |  |  | 2021-11-29 12:42
V>>V_NIL_1B_SIPS | 2021-11-29 | 1 | DS | 37 |  | GANNBL1.VKGB2G | T | -0.2537 |  | -25 |  |  |  | 2021-11-29 12:42
V>>V_NIL_1B_SIPS | 2021-11-29 | 1 | DS | 38 |  | GANNSF1.VKGS1G | T | 0.2537 |  | 53 |  |  |  | 2021-11-29 12:42
V>>V_NIL_1B_SIPS | 2021-11-29 | 1 | DS | 39 |  | GLRWNSF1.VGNS1G | T | 0.4045 |  | 132 |  |  |  | 2021-11-29 12:42
V>>V_NIL_1B_SIPS | 2021-11-29 | 1 | DS | 40 |  | GUTHEGA.NGUT8 | T | 0.07347 |  | 60 |  |  |  | 2021-11-29 12:42
V>>V_NIL_1B_SIPS | 2021-11-29 | 1 | DS | 41 |  | HUMENSW.NHUM | T | -0.2984 |  | 50 |  |  |  | 2021-11-29 12:42
V>>V_NIL_1B_SIPS | 2021-11-29 | 1 | DS | 42 |  | HUMEV.VHUM | T | 0.5632 |  | 50 |  |  |  | 2021-11-29 12:42
V>>V_NIL_1B_SIPS | 2021-11-29 | 1 | DS | 43 |  | JUNEESF1.NWGJ1J | T | -0.1697 |  | 0 |  |  |  | 2021-11-29 12:42
V>>V_NIL_1B_SIPS | 2021-11-29 | 1 | DS | 44 |  | KARSF1.VRCS1K | T | 0.312 |  | 90 |  |  |  | 2021-11-29 12:42
V>>V_NIL_1B_SIPS | 2021-11-29 | 1 | DS | 45 |  | KIAMSF1.VKMT1K | T | 0.224 |  | 200 |  |  |  | 2021-11-29 12:42
V>>V_NIL_1B_SIPS | 2021-11-29 | 1 | DS | 46 |  | KIATAWF1.VHOG1K | T | 0.1507 |  | 31 |  |  |  | 2021-11-29 12:42
V>>V_NIL_1B_SIPS | 2021-11-29 | 1 | DS | 47 |  | LIMOSF11.NBSF1L | T | -0.4705 |  | 250 |  |  |  | 2021-11-29 12:42
V>>V_NIL_1B_SIPS | 2021-11-29 | 1 | DS | 48 |  | LIMOSF21.NBL21L | T | -0.4705 |  | 250 |  |  |  | 2021-11-29 12:42
V>>V_NIL_1B_SIPS | 2021-11-29 | 1 | DS | 49 |  | MCKAY1.VMKP1 | T | 0.3786 |  | 120 |  |  |  | 2021-11-29 12:42
V>>V_NIL_1B_SIPS | 2021-11-29 | 1 | DS | 50 |  | MURRAY.NMUR8 | T | 1 |  | 1502 |  |  |  | 2021-11-29 12:42
V>>V_NIL_1B_SIPS | 2021-11-29 | 1 | DS | 51 |  | MUWAWF1.VMRT1M | T | 0.1766 |  | 226 |  |  |  | 2021-11-29 12:42
V>>V_NIL_1B_SIPS | 2021-11-29 | 1 | DS | 52 |  | MUWAWF2.VMRT2M | T | 0.1766 |  | 0 |  |  |  | 2021-11-29 12:42
V>>V_NIL_1B_SIPS | 2021-11-29 | 1 | DS | 53 |  | NUMURSF1.VSHS1N | T | 0.38 |  | 100 |  |  |  | 2021-11-29 12:42
V>>V_NIL_1B_SIPS | 2021-11-29 | 1 | DS | 54 |  | STWF1.NBKW1S | T | -0.5945 |  | 200 |  |  |  | 2021-11-29 12:42
V>>V_NIL_1B_SIPS | 2021-11-29 | 1 | DS | 55 |  | SUNRSF1.NBSF2S | T | -0.4705 |  | 200 |  |  |  | 2021-11-29 12:42
V>>V_NIL_1B_SIPS | 2021-11-29 | 1 | DS | 56 |  | URANQ11.NURQ1U | T | -0.1809 |  | 100 |  |  |  | 2021-11-29 12:42
V>>V_NIL_1B_SIPS | 2021-11-29 | 1 | DS | 57 |  | URANQ12.NURQ2U | T | -0.1809 |  | 100 |  |  |  | 2021-11-29 12:42
V>>V_NIL_1B_SIPS | 2021-11-29 | 1 | DS | 58 |  | URANQ13.NURQ3U | T | -0.1809 |  | 100 |  |  |  | 2021-11-29 12:42
V>>V_NIL_1B_SIPS | 2021-11-29 | 1 | DS | 59 |  | URANQ14.NURQ4U | T | -0.1809 |  | 100 |  |  |  | 2021-11-29 12:42
V>>V_NIL_1B_SIPS | 2021-11-29 | 1 | DS | 60 |  | WAGGNSF1.NWGG1W | T | -0.1697 |  | 0 |  |  |  | 2021-11-29 12:42
V>>V_NIL_1B_SIPS | 2021-11-29 | 1 | DS | 61 |  | WEMENSF1.VWES2W | T | 0.2964 |  | 88 |  |  |  | 2021-11-29 12:42
V>>V_NIL_1B_SIPS | 2021-11-29 | 1 | DS | 62 |  | WINTSF1.VGNS2W | T | 0.4045 |  | 85 |  |  |  | 2021-11-29 12:42
V>>V_NIL_1B_SIPS | 2021-11-29 | 1 | DS | 63 |  | WKIEWA1.VWKP1 | T | 0.3786 |  | 30.8 |  |  |  | 2021-11-29 12:42
V>>V_NIL_1B_SIPS | 2021-11-29 | 1 | DS | 64 |  | WKIEWA2.VWKP2 | T | 0.3786 |  | 30.8 |  |  |  | 2021-11-29 12:42
V>>V_NIL_1B_SIPS | 2021-11-29 | 1 | DS | 65 |  | YATSF1.VRCS2Y | T | 0.312 |  | 81 |  |  |  | 2021-11-29 12:42
V>>V_NIL_1B_SIPS | 2021-11-29 | 1 | DS | 66 |  | SWAMP_SIPS_OFF | G | 10000 | STEP | 0 |  |  |  | 2021-11-29 12:42
V>>V_NIL_1B_SIPS | 2021-11-29 | 1 | DS | 67 | 66 | SIPS_MAIN_STAT | S | -1 |  | 0 |  |  |  | 2021-11-29 12:42
V>>V_NIL_1B_SIPS | 2021-11-29 | 1 | DS | 68 | 66 | SIPS_5M_STAT | S | -1 |  | 0 |  |  |  | 2021-11-29 12:42
V>>V_NIL_1B_SIPS | 2021-11-29 | 1 | DS | 69 | 66 | SIPS_DDTS_MSS_STAT | S | -1 |  | 0 |  |  |  | 2021-11-29 12:42
V>>V_NIL_1B_SIPS | 2021-11-29 | 1 | DS | 70 | 66 | Check | C | 2.5 |  | 0 |  |  |  | 2021-11-29 12:42
V>>V_NIL_1B_SIPS | 2021-12-01 | 1 | DS | 1 |  | VRAT15_MSDD2 | E | 1 |  | 1200 |  |  |  | 2021-12-01 15:33
V>>V_NIL_1B_SIPS | 2021-12-01 | 1 | DS | 2 |  | VRAT5M_DDMS2 | A | 1 | MIN | 1167 |  |  |  | 2021-12-01 15:33
V>>V_NIL_1B_SIPS | 2021-12-01 | 1 | DS | 3 |  | SIPS_RATING | G | 1 | MIN | 1400 |  |  |  | 2021-12-01 15:33
V>>V_NIL_1B_SIPS | 2021-12-01 | 1 | DS | 4 | 3 | VBB_Constant | C | 250 |  | 250 |  |  |  | 2021-12-01 15:33
V>>V_NIL_1B_SIPS | 2021-12-01 | 1 | DS | 5 | 3 | SIPS_factor | U | 0.7 |  | 0 |  |  |  | 2021-12-01 15:33
V>>V_NIL_1B_SIPS | 2021-12-01 | 1 | DS | 6 | 3 | VRAT15MT_DDMS2 | A | 1 |  | 1167 |  |  |  | 2021-12-01 15:33
V>>V_NIL_1B_SIPS | 2021-12-01 | 1 | DS | 7 | 3 | SIPS_Margin | C | -20 |  | -20 |  |  |  | 2021-12-01 15:33
V>>V_NIL_1B_SIPS | 2021-12-01 | 1 | DS | 8 |  | Operating_Margin | C | -35 |  | -35 |  |  |  | 2021-12-01 15:33
V>>V_NIL_1B_SIPS | 2021-12-01 | 1 | DS | 9 |  | DDTS-MSS2_MVA | A | 1 | PUSH | 0 |  |  |  | 2021-12-01 15:33
V>>V_NIL_1B_SIPS | 2021-12-01 | 1 | DS | 10 |  | DDTS-MSS1_MVA | A | 0.7489 |  | 0 |  |  |  | 2021-12-01 15:33
V>>V_NIL_1B_SIPS | 2021-12-01 | 1 | DS | 11 |  | Delta + 1 | U | 0.52793 |  | 0 |  |  |  | 2021-12-01 15:33
V>>V_NIL_1B_SIPS | 2021-12-01 | 1 | DS | 12 |  | DDTS_SMTS1_MVA | A | -0.47207 |  | 0 |  |  |  | 2021-12-01 15:33
V>>V_NIL_1B_SIPS | 2021-12-01 | 1 | DS | 13 |  | DDTS_SMTS2_MVA | A | -0.47207 |  | 0 |  |  |  | 2021-12-01 15:33
V>>V_NIL_1B_SIPS | 2021-12-01 | 1 | DS | 14 |  | DDTS-MSS1_MVA | A | 0.007062 |  | 0 |  |  |  | 2021-12-01 15:33
V>>V_NIL_1B_SIPS | 2021-12-01 | 1 | DS | 15 |  | rpn | U | 1 | ADD | 0 |  |  |  | 2021-12-01 15:33
V>>V_NIL_1B_SIPS | 2021-12-01 | 1 | DS | 16 |  | Scale | U | 1.389 |  | 0 |  |  |  | 2021-12-01 15:33
V>>V_NIL_1B_SIPS | 2021-12-01 | 1 | DS | 17 |  | VIC1-NSW1 | I | -0.9265 |  | 0 |  |  |  | 2021-12-01 15:33
V>>V_NIL_1B_SIPS | 2021-12-01 | 1 | DS | 18 |  | V-S-MNSP1 | I | -0.312 |  | 0 |  |  |  | 2021-12-01 15:33
V>>V_NIL_1B_SIPS | 2021-12-01 | 1 | DS | 19 |  | ARWF1.VART1A | T | 0.1028 |  | 242 |  |  |  | 2021-12-01 15:33
V>>V_NIL_1B_SIPS | 2021-12-01 | 1 | DS | 20 |  | BANN1.VWES1B | T | 0.2964 |  | 88 |  |  |  | 2021-12-01 15:33
V>>V_NIL_1B_SIPS | 2021-12-01 | 1 | DS | 21 |  | BLOWERNG.NBLW8 | T | -0.1104 |  | 70 |  |  |  | 2021-12-01 15:33
V>>V_NIL_1B_SIPS | 2021-12-01 | 1 | DS | 22 |  | BOMENSF1.NWGS1B | T | -0.1697 |  | 100 |  |  |  | 2021-12-01 15:33
V>>V_NIL_1B_SIPS | 2021-12-01 | 1 | DS | 23 |  | BROKENH1.NBK11B | T | -0.5945 |  | 99 |  |  |  | 2021-12-01 15:33
V>>V_NIL_1B_SIPS | 2021-12-01 | 1 | DS | 24 |  | BULBESG1.VBGT2B | T | 0.1171 |  | 0 |  |  |  | 2021-12-01 15:33
V>>V_NIL_1B_SIPS | 2021-12-01 | 1 | DS | 25 |  | BULBESL1.VBGT3B | T | -0.1171 |  | 0 |  |  |  | 2021-12-01 15:33
V>>V_NIL_1B_SIPS | 2021-12-01 | 1 | DS | 26 |  | BULGANA1.VBGT1B | T | 0.1171 |  | 204 |  |  |  | 2021-12-01 15:33
V>>V_NIL_1B_SIPS | 2021-12-01 | 1 | DS | 27 |  | COHUNSF1.VKGS2C | T | 0.2537 |  | 29.9 |  |  |  | 2021-12-01 15:33
V>>V_NIL_1B_SIPS | 2021-12-01 | 1 | DS | 28 |  | COLEASF1.NCLS1C | T | -0.2247 |  | 150 |  |  |  | 2021-12-01 15:33
V>>V_NIL_1B_SIPS | 2021-12-01 | 1 | DS | 29 |  | CROWLWF1.VCWL1C | T | 0.1077 |  | 84 |  |  |  | 2021-12-01 15:33
V>>V_NIL_1B_SIPS | 2021-12-01 | 1 | DS | 30 |  | CRWASF1.NAL11C | T | -0.2749 |  | 30 |  |  |  | 2021-12-01 15:33
V>>V_NIL_1B_SIPS | 2021-12-01 | 1 | DS | 31 |  | DARLSF1.NDNS1D | T | -0.2239 |  | 275 |  |  |  | 2021-12-01 15:33
V>>V_NIL_1B_SIPS | 2021-12-01 | 1 | DS | 32 |  | DARTM1.VDPS | T | 0.3786 |  | 150 |  |  |  | 2021-12-01 15:33
V>>V_NIL_1B_SIPS | 2021-12-01 | 1 | DS | 33 |  | EILDON1.VEPS1 | T | 0.1659 |  | 60 |  |  |  | 2021-12-01 15:33
V>>V_NIL_1B_SIPS | 2021-12-01 | 1 | DS | 34 |  | EILDON2.VEPS2 | T | 0.1659 |  | 60 |  |  |  | 2021-12-01 15:33
V>>V_NIL_1B_SIPS | 2021-12-01 | 1 | DS | 35 |  | FINLYSF1.NFNS1F | T | -0.2369 |  | 100 |  |  |  | 2021-12-01 15:33
V>>V_NIL_1B_SIPS | 2021-12-01 | 1 | DS | 36 |  | GANNBG1.VKGB1G | T | 0.2537 |  | 25 |  |  |  | 2021-12-01 15:33
V>>V_NIL_1B_SIPS | 2021-12-01 | 1 | DS | 37 |  | GANNBL1.VKGB2G | T | -0.2537 |  | -25 |  |  |  | 2021-12-01 15:33
V>>V_NIL_1B_SIPS | 2021-12-01 | 1 | DS | 38 |  | GANNSF1.VKGS1G | T | 0.2537 |  | 53 |  |  |  | 2021-12-01 15:33
V>>V_NIL_1B_SIPS | 2021-12-01 | 1 | DS | 39 |  | GLRWNSF1.VGNS1G | T | 0.4045 |  | 132 |  |  |  | 2021-12-01 15:33
V>>V_NIL_1B_SIPS | 2021-12-01 | 1 | DS | 40 |  | GUTHEGA.NGUT8 | T | 0.07347 |  | 60 |  |  |  | 2021-12-01 15:33
V>>V_NIL_1B_SIPS | 2021-12-01 | 1 | DS | 41 |  | HUMENSW.NHUM | T | -0.2984 |  | 50 |  |  |  | 2021-12-01 15:33
V>>V_NIL_1B_SIPS | 2021-12-01 | 1 | DS | 42 |  | HUMEV.VHUM | T | 0.5632 |  | 50 |  |  |  | 2021-12-01 15:33
V>>V_NIL_1B_SIPS | 2021-12-01 | 1 | DS | 43 |  | JUNEESF1.NWGJ1J | T | -0.1697 |  | 0 |  |  |  | 2021-12-01 15:33
V>>V_NIL_1B_SIPS | 2021-12-01 | 1 | DS | 44 |  | KARSF1.VRCS1K | T | 0.312 |  | 90 |  |  |  | 2021-12-01 15:33
V>>V_NIL_1B_SIPS | 2021-12-01 | 1 | DS | 45 |  | KIAMSF1.VKMT1K | T | 0.224 |  | 200 |  |  |  | 2021-12-01 15:33
V>>V_NIL_1B_SIPS | 2021-12-01 | 1 | DS | 46 |  | KIATAWF1.VHOG1K | T | 0.1507 |  | 31 |  |  |  | 2021-12-01 15:33
V>>V_NIL_1B_SIPS | 2021-12-01 | 1 | DS | 47 |  | LIMOSF11.NBSF1L | T | -0.4705 |  | 250 |  |  |  | 2021-12-01 15:33
V>>V_NIL_1B_SIPS | 2021-12-01 | 1 | DS | 48 |  | LIMOSF21.NBL21L | T | -0.4705 |  | 250 |  |  |  | 2021-12-01 15:33
V>>V_NIL_1B_SIPS | 2021-12-01 | 1 | DS | 49 |  | MCKAY1.VMKP1 | T | 0.3786 |  | 120 |  |  |  | 2021-12-01 15:33
V>>V_NIL_1B_SIPS | 2021-12-01 | 1 | DS | 50 |  | MURRAY.NMUR8 | T | 1 |  | 1502 |  |  |  | 2021-12-01 15:33
V>>V_NIL_1B_SIPS | 2021-12-01 | 1 | DS | 51 |  | MUWAWF1.VMRT1M | T | 0.1766 |  | 226 |  |  |  | 2021-12-01 15:33
V>>V_NIL_1B_SIPS | 2021-12-01 | 1 | DS | 52 |  | MUWAWF2.VMRT2M | T | 0.1766 |  | 0 |  |  |  | 2021-12-01 15:33
V>>V_NIL_1B_SIPS | 2021-12-01 | 1 | DS | 53 |  | NUMURSF1.VSHS1N | T | 0.38 |  | 100 |  |  |  | 2021-12-01 15:33
V>>V_NIL_1B_SIPS | 2021-12-01 | 1 | DS | 54 |  | STWF1.NBKW1S | T | -0.5945 |  | 200 |  |  |  | 2021-12-01 15:33
V>>V_NIL_1B_SIPS | 2021-12-01 | 1 | DS | 55 |  | SUNRSF1.NBSF2S | T | -0.4705 |  | 200 |  |  |  | 2021-12-01 15:33
V>>V_NIL_1B_SIPS | 2021-12-01 | 1 | DS | 56 |  | URANQ11.NURQ1U | T | -0.1809 |  | 100 |  |  |  | 2021-12-01 15:33
V>>V_NIL_1B_SIPS | 2021-12-01 | 1 | DS | 57 |  | URANQ12.NURQ2U | T | -0.1809 |  | 100 |  |  |  | 2021-12-01 15:33
V>>V_NIL_1B_SIPS | 2021-12-01 | 1 | DS | 58 |  | URANQ13.NURQ3U | T | -0.1809 |  | 100 |  |  |  | 2021-12-01 15:33
V>>V_NIL_1B_SIPS | 2021-12-01 | 1 | DS | 59 |  | URANQ14.NURQ4U | T | -0.1809 |  | 100 |  |  |  | 2021-12-01 15:33
V>>V_NIL_1B_SIPS | 2021-12-01 | 1 | DS | 60 |  | WAGGNSF1.NWGG1W | T | -0.1697 |  | 0 |  |  |  | 2021-12-01 15:33
V>>V_NIL_1B_SIPS | 2021-12-01 | 1 | DS | 61 |  | WEMENSF1.VWES2W | T | 0.2964 |  | 88 |  |  |  | 2021-12-01 15:33
V>>V_NIL_1B_SIPS | 2021-12-01 | 1 | DS | 62 |  | WINTSF1.VGNS2W | T | 0.4045 |  | 85 |  |  |  | 2021-12-01 15:33
V>>V_NIL_1B_SIPS | 2021-12-01 | 1 | DS | 63 |  | WKIEWA1.VWKP1 | T | 0.3786 |  | 30.8 |  |  |  | 2021-12-01 15:33
V>>V_NIL_1B_SIPS | 2021-12-01 | 1 | DS | 64 |  | WKIEWA2.VWKP2 | T | 0.3786 |  | 30.8 |  |  |  | 2021-12-01 15:33
V>>V_NIL_1B_SIPS | 2021-12-01 | 1 | DS | 65 |  | YATSF1.VRCS2Y | T | 0.312 |  | 81 |  |  |  | 2021-12-01 15:33
V>>V_NIL_1B_SIPS | 2021-12-01 | 1 | DS | 66 |  | SWAMP_SIPS_OFF | G | 10000 | STEP | 0 |  |  |  | 2021-12-01 15:33
V>>V_NIL_1B_SIPS | 2021-12-01 | 1 | DS | 67 | 66 | SIPS_MAIN_STAT | S | -1 |  | 0 |  |  |  | 2021-12-01 15:33
V>>V_NIL_1B_SIPS | 2021-12-01 | 1 | DS | 68 | 66 | SIPS_5M_STAT | S | -1 |  | 0 |  |  |  | 2021-12-01 15:33
V>>V_NIL_1B_SIPS | 2021-12-01 | 1 | DS | 69 | 66 | SIPS_DDTS_MSS_STAT | S | -1 |  | 0 |  |  |  | 2021-12-01 15:33
V>>V_NIL_1B_SIPS | 2021-12-01 | 1 | DS | 70 | 66 | Check | C | 2.5 |  | 0 |  |  |  | 2021-12-01 15:33
V>>V_NIL_1B_SIPS | 2021-12-03 | 1 | DS | 1 |  | VRAT15_MSDD2 | E | 1 |  | 1200 |  |  |  | 2021-12-03 10:52
V>>V_NIL_1B_SIPS | 2021-12-03 | 1 | DS | 2 |  | VRAT5M_DDMS2 | A | 1 | MIN | 1167 |  |  |  | 2021-12-03 10:52
V>>V_NIL_1B_SIPS | 2021-12-03 | 1 | DS | 3 |  | SIPS_RTG_DDMS2 | X | 1 | MIN | 1400 |  |  |  | 2021-12-03 10:52
V>>V_NIL_1B_SIPS | 2021-12-03 | 1 | DS | 4 |  | Operating_Margin | C | -35 |  | -35 |  |  |  | 2021-12-03 10:52
V>>V_NIL_1B_SIPS | 2021-12-03 | 1 | DS | 5 |  | DDTS-MSS2_MVA | A | 1 | PUSH | 0 |  |  |  | 2021-12-03 10:52
V>>V_NIL_1B_SIPS | 2021-12-03 | 1 | DS | 6 |  | DDTS-MSS1_MVA | A | 0.7489 |  | 0 |  |  |  | 2021-12-03 10:52
V>>V_NIL_1B_SIPS | 2021-12-03 | 1 | DS | 7 |  | Delta + 1 | U | 0.52793 |  | 0 |  |  |  | 2021-12-03 10:52
V>>V_NIL_1B_SIPS | 2021-12-03 | 1 | DS | 8 |  | DDTS_SMTS1_MVA | A | -0.47207 |  | 0 |  |  |  | 2021-12-03 10:52
V>>V_NIL_1B_SIPS | 2021-12-03 | 1 | DS | 9 |  | DDTS_SMTS2_MVA | A | -0.47207 |  | 0 |  |  |  | 2021-12-03 10:52
V>>V_NIL_1B_SIPS | 2021-12-03 | 1 | DS | 10 |  | DDTS-MSS1_MVA | A | 0.007062 |  | 0 |  |  |  | 2021-12-03 10:52
V>>V_NIL_1B_SIPS | 2021-12-03 | 1 | DS | 11 |  | rpn | U | 1 | ADD | 0 |  |  |  | 2021-12-03 10:52
V>>V_NIL_1B_SIPS | 2021-12-03 | 1 | DS | 12 |  | Scale | U | 1.389 |  | 0 |  |  |  | 2021-12-03 10:52
V>>V_NIL_1B_SIPS | 2021-12-03 | 1 | DS | 13 |  | VIC1-NSW1 | I | -0.9265 |  | 0 |  |  |  | 2021-12-03 10:52
V>>V_NIL_1B_SIPS | 2021-12-03 | 1 | DS | 14 |  | V-S-MNSP1 | I | -0.312 |  | 0 |  |  |  | 2021-12-03 10:52
V>>V_NIL_1B_SIPS | 2021-12-03 | 1 | DS | 15 |  | ARWF1.VART1A | T | 0.1028 |  | 242 |  |  |  | 2021-12-03 10:52
V>>V_NIL_1B_SIPS | 2021-12-03 | 1 | DS | 16 |  | BANN1.VWES1B | T | 0.2964 |  | 88 |  |  |  | 2021-12-03 10:52
V>>V_NIL_1B_SIPS | 2021-12-03 | 1 | DS | 17 |  | BLOWERNG.NBLW8 | T | -0.1104 |  | 70 |  |  |  | 2021-12-03 10:52
V>>V_NIL_1B_SIPS | 2021-12-03 | 1 | DS | 18 |  | BOMENSF1.NWGS1B | T | -0.1697 |  | 100 |  |  |  | 2021-12-03 10:52
V>>V_NIL_1B_SIPS | 2021-12-03 | 1 | DS | 19 |  | BROKENH1.NBK11B | T | -0.5945 |  | 99 |  |  |  | 2021-12-03 10:52
V>>V_NIL_1B_SIPS | 2021-12-03 | 1 | DS | 20 |  | BULBESG1.VBGT2B | T | 0.1171 |  | 0 |  |  |  | 2021-12-03 10:52
V>>V_NIL_1B_SIPS | 2021-12-03 | 1 | DS | 21 |  | BULBESL1.VBGT3B | T | -0.1171 |  | 0 |  |  |  | 2021-12-03 10:52
V>>V_NIL_1B_SIPS | 2021-12-03 | 1 | DS | 22 |  | BULGANA1.VBGT1B | T | 0.1171 |  | 204 |  |  |  | 2021-12-03 10:52
V>>V_NIL_1B_SIPS | 2021-12-03 | 1 | DS | 23 |  | COHUNSF1.VKGS2C | T | 0.2537 |  | 29.9 |  |  |  | 2021-12-03 10:52
V>>V_NIL_1B_SIPS | 2021-12-03 | 1 | DS | 24 |  | COLEASF1.NCLS1C | T | -0.2247 |  | 150 |  |  |  | 2021-12-03 10:52
V>>V_NIL_1B_SIPS | 2021-12-03 | 1 | DS | 25 |  | CROWLWF1.VCWL1C | T | 0.1077 |  | 84 |  |  |  | 2021-12-03 10:52
V>>V_NIL_1B_SIPS | 2021-12-03 | 1 | DS | 26 |  | CRWASF1.NAL11C | T | -0.2749 |  | 30 |  |  |  | 2021-12-03 10:52
V>>V_NIL_1B_SIPS | 2021-12-03 | 1 | DS | 27 |  | DARLSF1.NDNS1D | T | -0.2239 |  | 275 |  |  |  | 2021-12-03 10:52
V>>V_NIL_1B_SIPS | 2021-12-03 | 1 | DS | 28 |  | DARTM1.VDPS | T | 0.3786 |  | 150 |  |  |  | 2021-12-03 10:52
V>>V_NIL_1B_SIPS | 2021-12-03 | 1 | DS | 29 |  | EILDON1.VEPS1 | T | 0.1659 |  | 60 |  |  |  | 2021-12-03 10:52
V>>V_NIL_1B_SIPS | 2021-12-03 | 1 | DS | 30 |  | EILDON2.VEPS2 | T | 0.1659 |  | 60 |  |  |  | 2021-12-03 10:52
V>>V_NIL_1B_SIPS | 2021-12-03 | 1 | DS | 31 |  | FINLYSF1.NFNS1F | T | -0.2369 |  | 100 |  |  |  | 2021-12-03 10:52
V>>V_NIL_1B_SIPS | 2021-12-03 | 1 | DS | 32 |  | GANNBG1.VKGB1G | T | 0.2537 |  | 25 |  |  |  | 2021-12-03 10:52
V>>V_NIL_1B_SIPS | 2021-12-03 | 1 | DS | 33 |  | GANNBL1.VKGB2G | T | -0.2537 |  | -25 |  |  |  | 2021-12-03 10:52
V>>V_NIL_1B_SIPS | 2021-12-03 | 1 | DS | 34 |  | GANNSF1.VKGS1G | T | 0.2537 |  | 53 |  |  |  | 2021-12-03 10:52
V>>V_NIL_1B_SIPS | 2021-12-03 | 1 | DS | 35 |  | GLRWNSF1.VGNS1G | T | 0.4045 |  | 132 |  |  |  | 2021-12-03 10:52
V>>V_NIL_1B_SIPS | 2021-12-03 | 1 | DS | 36 |  | GUTHEGA.NGUT8 | T | 0.07347 |  | 60 |  |  |  | 2021-12-03 10:52
V>>V_NIL_1B_SIPS | 2021-12-03 | 1 | DS | 37 |  | HUMENSW.NHUM | T | -0.2984 |  | 50 |  |  |  | 2021-12-03 10:52
V>>V_NIL_1B_SIPS | 2021-12-03 | 1 | DS | 38 |  | HUMEV.VHUM | T | 0.5632 |  | 50 |  |  |  | 2021-12-03 10:52
V>>V_NIL_1B_SIPS | 2021-12-03 | 1 | DS | 39 |  | JUNEESF1.NWGJ1J | T | -0.1697 |  | 0 |  |  |  | 2021-12-03 10:52
V>>V_NIL_1B_SIPS | 2021-12-03 | 1 | DS | 40 |  | KARSF1.VRCS1K | T | 0.312 |  | 90 |  |  |  | 2021-12-03 10:52
V>>V_NIL_1B_SIPS | 2021-12-03 | 1 | DS | 41 |  | KIAMSF1.VKMT1K | T | 0.224 |  | 200 |  |  |  | 2021-12-03 10:52
V>>V_NIL_1B_SIPS | 2021-12-03 | 1 | DS | 42 |  | KIATAWF1.VHOG1K | T | 0.1507 |  | 31 |  |  |  | 2021-12-03 10:52
V>>V_NIL_1B_SIPS | 2021-12-03 | 1 | DS | 43 |  | LIMOSF11.NBSF1L | T | -0.4705 |  | 250 |  |  |  | 2021-12-03 10:52
V>>V_NIL_1B_SIPS | 2021-12-03 | 1 | DS | 44 |  | LIMOSF21.NBL21L | T | -0.4705 |  | 250 |  |  |  | 2021-12-03 10:52
V>>V_NIL_1B_SIPS | 2021-12-03 | 1 | DS | 45 |  | MCKAY1.VMKP1 | T | 0.3786 |  | 120 |  |  |  | 2021-12-03 10:52
V>>V_NIL_1B_SIPS | 2021-12-03 | 1 | DS | 46 |  | MURRAY.NMUR8 | T | 1 |  | 1502 |  |  |  | 2021-12-03 10:52
V>>V_NIL_1B_SIPS | 2021-12-03 | 1 | DS | 47 |  | MUWAWF1.VMRT1M | T | 0.1766 |  | 226 |  |  |  | 2021-12-03 10:52
V>>V_NIL_1B_SIPS | 2021-12-03 | 1 | DS | 48 |  | MUWAWF2.VMRT2M | T | 0.1766 |  | 0 |  |  |  | 2021-12-03 10:52
V>>V_NIL_1B_SIPS | 2021-12-03 | 1 | DS | 49 |  | NUMURSF1.VSHS1N | T | 0.38 |  | 100 |  |  |  | 2021-12-03 10:52
V>>V_NIL_1B_SIPS | 2021-12-03 | 1 | DS | 50 |  | STWF1.NBKW1S | T | -0.5945 |  | 200 |  |  |  | 2021-12-03 10:52
V>>V_NIL_1B_SIPS | 2021-12-03 | 1 | DS | 51 |  | SUNRSF1.NBSF2S | T | -0.4705 |  | 200 |  |  |  | 2021-12-03 10:52
V>>V_NIL_1B_SIPS | 2021-12-03 | 1 | DS | 52 |  | URANQ11.NURQ1U | T | -0.1809 |  | 100 |  |  |  | 2021-12-03 10:52
V>>V_NIL_1B_SIPS | 2021-12-03 | 1 | DS | 53 |  | URANQ12.NURQ2U | T | -0.1809 |  | 100 |  |  |  | 2021-12-03 10:52
V>>V_NIL_1B_SIPS | 2021-12-03 | 1 | DS | 54 |  | URANQ13.NURQ3U | T | -0.1809 |  | 100 |  |  |  | 2021-12-03 10:52
V>>V_NIL_1B_SIPS | 2021-12-03 | 1 | DS | 55 |  | URANQ14.NURQ4U | T | -0.1809 |  | 100 |  |  |  | 2021-12-03 10:52
V>>V_NIL_1B_SIPS | 2021-12-03 | 1 | DS | 56 |  | WAGGNSF1.NWGG1W | T | -0.1697 |  | 0 |  |  |  | 2021-12-03 10:52
V>>V_NIL_1B_SIPS | 2021-12-03 | 1 | DS | 57 |  | WEMENSF1.VWES2W | T | 0.2964 |  | 88 |  |  |  | 2021-12-03 10:52
V>>V_NIL_1B_SIPS | 2021-12-03 | 1 | DS | 58 |  | WINTSF1.VGNS2W | T | 0.4045 |  | 85 |  |  |  | 2021-12-03 10:52
V>>V_NIL_1B_SIPS | 2021-12-03 | 1 | DS | 59 |  | WKIEWA1.VWKP1 | T | 0.3786 |  | 30.8 |  |  |  | 2021-12-03 10:52
V>>V_NIL_1B_SIPS | 2021-12-03 | 1 | DS | 60 |  | WKIEWA2.VWKP2 | T | 0.3786 |  | 30.8 |  |  |  | 2021-12-03 10:52
V>>V_NIL_1B_SIPS | 2021-12-03 | 1 | DS | 61 |  | YATSF1.VRCS2Y | T | 0.312 |  | 81 |  |  |  | 2021-12-03 10:52
V>>V_NIL_1B_SIPS | 2021-12-03 | 1 | DS | 62 |  | SIPS_OFF_DDMS | X | 10000 | STEP | 0 |  |  |  | 2021-12-03 10:52
V>>V_NIL_1B_SIPS | 2021-12-14 | 1 | DS | 1 |  | VRAT15_MSDD2 | E | 1 |  | 1200 |  |  |  | 2021-12-14 16:27
V>>V_NIL_1B_SIPS | 2021-12-14 | 1 | DS | 2 |  | VRAT15_DDMS2 | E | 1 | MIN | 1167 |  |  |  | 2021-12-14 16:27
V>>V_NIL_1B_SIPS | 2021-12-14 | 1 | DS | 3 |  | SIPS_RTG_DDMS2 | X | 1 | MIN | 1400 |  |  |  | 2021-12-14 16:27
V>>V_NIL_1B_SIPS | 2021-12-14 | 1 | DS | 4 |  | Operating_Margin | C | -35 |  | -35 |  |  |  | 2021-12-14 16:27
V>>V_NIL_1B_SIPS | 2021-12-14 | 1 | DS | 5 |  | DDTS-MSS2_MVA | A | 1 | PUSH | 0 |  |  |  | 2021-12-14 16:27
V>>V_NIL_1B_SIPS | 2021-12-14 | 1 | DS | 6 |  | DDTS-MSS1_MVA | A | 0.7489 |  | 0 |  |  |  | 2021-12-14 16:27
V>>V_NIL_1B_SIPS | 2021-12-14 | 1 | DS | 7 |  | Delta + 1 | U | 0.52793 |  | 0 |  |  |  | 2021-12-14 16:27
V>>V_NIL_1B_SIPS | 2021-12-14 | 1 | DS | 8 |  | DDTS_SMTS1_MVA | A | -0.47207 |  | 0 |  |  |  | 2021-12-14 16:27
V>>V_NIL_1B_SIPS | 2021-12-14 | 1 | DS | 9 |  | DDTS_SMTS2_MVA | A | -0.47207 |  | 0 |  |  |  | 2021-12-14 16:27
V>>V_NIL_1B_SIPS | 2021-12-14 | 1 | DS | 10 |  | DDTS-MSS1_MVA | A | 0.007062 |  | 0 |  |  |  | 2021-12-14 16:27
V>>V_NIL_1B_SIPS | 2021-12-14 | 1 | DS | 11 |  | rpn | U | 1 | ADD | 0 |  |  |  | 2021-12-14 16:27
V>>V_NIL_1B_SIPS | 2021-12-14 | 1 | DS | 12 |  | Scale | U | 1.389 |  | 0 |  |  |  | 2021-12-14 16:27
V>>V_NIL_1B_SIPS | 2021-12-14 | 1 | DS | 13 |  | VIC1-NSW1 | I | -0.9265 |  | 0 |  |  |  | 2021-12-14 16:27
V>>V_NIL_1B_SIPS | 2021-12-14 | 1 | DS | 14 |  | V-S-MNSP1 | I | -0.312 |  | 0 |  |  |  | 2021-12-14 16:27
V>>V_NIL_1B_SIPS | 2021-12-14 | 1 | DS | 15 |  | ARWF1.VART1A | T | 0.1028 |  | 242 |  |  |  | 2021-12-14 16:27
V>>V_NIL_1B_SIPS | 2021-12-14 | 1 | DS | 16 |  | BANN1.VWES1B | T | 0.2964 |  | 88 |  |  |  | 2021-12-14 16:27
V>>V_NIL_1B_SIPS | 2021-12-14 | 1 | DS | 17 |  | BLOWERNG.NBLW8 | T | -0.1104 |  | 70 |  |  |  | 2021-12-14 16:27
V>>V_NIL_1B_SIPS | 2021-12-14 | 1 | DS | 18 |  | BOMENSF1.NWGS1B | T | -0.1697 |  | 100 |  |  |  | 2021-12-14 16:27
V>>V_NIL_1B_SIPS | 2021-12-14 | 1 | DS | 19 |  | BROKENH1.NBK11B | T | -0.5945 |  | 99 |  |  |  | 2021-12-14 16:27
V>>V_NIL_1B_SIPS | 2021-12-14 | 1 | DS | 20 |  | BULBESG1.VBGT2B | T | 0.1171 |  | 0 |  |  |  | 2021-12-14 16:27
V>>V_NIL_1B_SIPS | 2021-12-14 | 1 | DS | 21 |  | BULBESL1.VBGT3B | T | -0.1171 |  | 0 |  |  |  | 2021-12-14 16:27
V>>V_NIL_1B_SIPS | 2021-12-14 | 1 | DS | 22 |  | BULGANA1.VBGT1B | T | 0.1171 |  | 204 |  |  |  | 2021-12-14 16:27
V>>V_NIL_1B_SIPS | 2021-12-14 | 1 | DS | 23 |  | COHUNSF1.VKGS2C | T | 0.2537 |  | 29.9 |  |  |  | 2021-12-14 16:27
V>>V_NIL_1B_SIPS | 2021-12-14 | 1 | DS | 24 |  | COLEASF1.NCLS1C | T | -0.2247 |  | 150 |  |  |  | 2021-12-14 16:27
V>>V_NIL_1B_SIPS | 2021-12-14 | 1 | DS | 25 |  | CROWLWF1.VCWL1C | T | 0.1077 |  | 84 |  |  |  | 2021-12-14 16:27
V>>V_NIL_1B_SIPS | 2021-12-14 | 1 | DS | 26 |  | CRWASF1.NAL11C | T | -0.2749 |  | 30 |  |  |  | 2021-12-14 16:27
V>>V_NIL_1B_SIPS | 2021-12-14 | 1 | DS | 27 |  | DARLSF1.NDNS1D | T | -0.2239 |  | 275 |  |  |  | 2021-12-14 16:27
V>>V_NIL_1B_SIPS | 2021-12-14 | 1 | DS | 28 |  | DARTM1.VDPS | T | 0.3786 |  | 150 |  |  |  | 2021-12-14 16:27
V>>V_NIL_1B_SIPS | 2021-12-14 | 1 | DS | 29 |  | EILDON1.VEPS1 | T | 0.1659 |  | 60 |  |  |  | 2021-12-14 16:27
V>>V_NIL_1B_SIPS | 2021-12-14 | 1 | DS | 30 |  | EILDON2.VEPS2 | T | 0.1659 |  | 60 |  |  |  | 2021-12-14 16:27
V>>V_NIL_1B_SIPS | 2021-12-14 | 1 | DS | 31 |  | FINLYSF1.NFNS1F | T | -0.2369 |  | 100 |  |  |  | 2021-12-14 16:27
V>>V_NIL_1B_SIPS | 2021-12-14 | 1 | DS | 32 |  | GANNBG1.VKGB1G | T | 0.2537 |  | 25 |  |  |  | 2021-12-14 16:27
V>>V_NIL_1B_SIPS | 2021-12-14 | 1 | DS | 33 |  | GANNBL1.VKGB2G | T | -0.2537 |  | -25 |  |  |  | 2021-12-14 16:27
V>>V_NIL_1B_SIPS | 2021-12-14 | 1 | DS | 34 |  | GANNSF1.VKGS1G | T | 0.2537 |  | 53 |  |  |  | 2021-12-14 16:27
V>>V_NIL_1B_SIPS | 2021-12-14 | 1 | DS | 35 |  | GLRWNSF1.VGNS1G | T | 0.4045 |  | 132 |  |  |  | 2021-12-14 16:27
V>>V_NIL_1B_SIPS | 2021-12-14 | 1 | DS | 36 |  | GUTHEGA.NGUT8 | T | 0.07347 |  | 60 |  |  |  | 2021-12-14 16:27
V>>V_NIL_1B_SIPS | 2021-12-14 | 1 | DS | 37 |  | HUMENSW.NHUM | T | -0.2984 |  | 50 |  |  |  | 2021-12-14 16:27
V>>V_NIL_1B_SIPS | 2021-12-14 | 1 | DS | 38 |  | HUMEV.VHUM | T | 0.5632 |  | 50 |  |  |  | 2021-12-14 16:27
V>>V_NIL_1B_SIPS | 2021-12-14 | 1 | DS | 39 |  | JUNEESF1.NWGJ1J | T | -0.1697 |  | 0 |  |  |  | 2021-12-14 16:27
V>>V_NIL_1B_SIPS | 2021-12-14 | 1 | DS | 40 |  | KARSF1.VRCS1K | T | 0.312 |  | 90 |  |  |  | 2021-12-14 16:27
V>>V_NIL_1B_SIPS | 2021-12-14 | 1 | DS | 41 |  | KIAMSF1.VKMT1K | T | 0.224 |  | 200 |  |  |  | 2021-12-14 16:27
V>>V_NIL_1B_SIPS | 2021-12-14 | 1 | DS | 42 |  | KIATAWF1.VHOG1K | T | 0.1507 |  | 31 |  |  |  | 2021-12-14 16:27
V>>V_NIL_1B_SIPS | 2021-12-14 | 1 | DS | 43 |  | LIMOSF11.NBSF1L | T | -0.4705 |  | 250 |  |  |  | 2021-12-14 16:27
V>>V_NIL_1B_SIPS | 2021-12-14 | 1 | DS | 44 |  | LIMOSF21.NBL21L | T | -0.4705 |  | 250 |  |  |  | 2021-12-14 16:27
V>>V_NIL_1B_SIPS | 2021-12-14 | 1 | DS | 45 |  | MCKAY1.VMKP1 | T | 0.3786 |  | 120 |  |  |  | 2021-12-14 16:27
V>>V_NIL_1B_SIPS | 2021-12-14 | 1 | DS | 46 |  | MURRAY.NMUR8 | T | 1 |  | 1502 |  |  |  | 2021-12-14 16:27
V>>V_NIL_1B_SIPS | 2021-12-14 | 1 | DS | 47 |  | MUWAWF1.VMRT1M | T | 0.1766 |  | 226 |  |  |  | 2021-12-14 16:27
V>>V_NIL_1B_SIPS | 2021-12-14 | 1 | DS | 48 |  | MUWAWF2.VMRT2M | T | 0.1766 |  | 0 |  |  |  | 2021-12-14 16:27
V>>V_NIL_1B_SIPS | 2021-12-14 | 1 | DS | 49 |  | NUMURSF1.VSHS1N | T | 0.38 |  | 100 |  |  |  | 2021-12-14 16:27
V>>V_NIL_1B_SIPS | 2021-12-14 | 1 | DS | 50 |  | STWF1.NBKW1S | T | -0.5945 |  | 200 |  |  |  | 2021-12-14 16:27
V>>V_NIL_1B_SIPS | 2021-12-14 | 1 | DS | 51 |  | SUNRSF1.NBSF2S | T | -0.4705 |  | 200 |  |  |  | 2021-12-14 16:27
V>>V_NIL_1B_SIPS | 2021-12-14 | 1 | DS | 52 |  | URANQ11.NURQ1U | T | -0.1809 |  | 100 |  |  |  | 2021-12-14 16:27
V>>V_NIL_1B_SIPS | 2021-12-14 | 1 | DS | 53 |  | URANQ12.NURQ2U | T | -0.1809 |  | 100 |  |  |  | 2021-12-14 16:27
V>>V_NIL_1B_SIPS | 2021-12-14 | 1 | DS | 54 |  | URANQ13.NURQ3U | T | -0.1809 |  | 100 |  |  |  | 2021-12-14 16:27
V>>V_NIL_1B_SIPS | 2021-12-14 | 1 | DS | 55 |  | URANQ14.NURQ4U | T | -0.1809 |  | 100 |  |  |  | 2021-12-14 16:27
V>>V_NIL_1B_SIPS | 2021-12-14 | 1 | DS | 56 |  | WAGGNSF1.NWGG1W | T | -0.1697 |  | 0 |  |  |  | 2021-12-14 16:27
V>>V_NIL_1B_SIPS | 2021-12-14 | 1 | DS | 57 |  | WEMENSF1.VWES2W | T | 0.2964 |  | 88 |  |  |  | 2021-12-14 16:27
V>>V_NIL_1B_SIPS | 2021-12-14 | 1 | DS | 58 |  | WINTSF1.VGNS2W | T | 0.4045 |  | 85 |  |  |  | 2021-12-14 16:27
V>>V_NIL_1B_SIPS | 2021-12-14 | 1 | DS | 59 |  | WKIEWA1.VWKP1 | T | 0.3786 |  | 30.8 |  |  |  | 2021-12-14 16:27
V>>V_NIL_1B_SIPS | 2021-12-14 | 1 | DS | 60 |  | WKIEWA2.VWKP2 | T | 0.3786 |  | 30.8 |  |  |  | 2021-12-14 16:27
V>>V_NIL_1B_SIPS | 2021-12-14 | 1 | DS | 61 |  | YATSF1.VRCS2Y | T | 0.312 |  | 81 |  |  |  | 2021-12-14 16:27
V>>V_NIL_1B_SIPS | 2021-12-14 | 1 | DS | 62 |  | SIPS_OFF_DDMS | X | 10000 | STEP | 0 |  |  |  | 2021-12-14 16:27
V>>V_NIL_1B_SIPS | 2022-05-05 | 1 | DS | 1 |  | VRAT15_MSDD2 | E | 1 |  | 1200 |  |  |  | 2022-05-05 14:51
V>>V_NIL_1B_SIPS | 2022-05-05 | 1 | DS | 2 |  | VRAT15_DDMS2 | E | 1 | MIN | 1167 |  |  |  | 2022-05-05 14:51
V>>V_NIL_1B_SIPS | 2022-05-05 | 1 | DS | 3 |  | SIPS_RTG_DDMS2 | X | 1 | MIN | 1400 |  |  |  | 2022-05-05 14:51
V>>V_NIL_1B_SIPS | 2022-05-05 | 1 | DS | 4 |  | Operating_Margin | C | -35 |  | -35 |  |  |  | 2022-05-05 14:51
V>>V_NIL_1B_SIPS | 2022-05-05 | 1 | DS | 5 |  | DDTS-MSS2_MVA | A | 1 | PUSH | 0 |  |  |  | 2022-05-05 14:51
V>>V_NIL_1B_SIPS | 2022-05-05 | 1 | DS | 6 |  | DDTS-MSS1_MVA | A | 0.7489 |  | 0 |  |  |  | 2022-05-05 14:51
V>>V_NIL_1B_SIPS | 2022-05-05 | 1 | DS | 7 |  | Delta + 1 | U | 0.52793 |  | 0 |  |  |  | 2022-05-05 14:51
V>>V_NIL_1B_SIPS | 2022-05-05 | 1 | DS | 8 |  | DDTS_SMTS1_MVA | A | -0.47207 |  | 0 |  |  |  | 2022-05-05 14:51
V>>V_NIL_1B_SIPS | 2022-05-05 | 1 | DS | 9 |  | DDTS_SMTS2_MVA | A | -0.47207 |  | 0 |  |  |  | 2022-05-05 14:51
V>>V_NIL_1B_SIPS | 2022-05-05 | 1 | DS | 10 |  | DDTS-MSS1_MVA | A | 0.007062 |  | 0 |  |  |  | 2022-05-05 14:51
V>>V_NIL_1B_SIPS | 2022-05-05 | 1 | DS | 11 |  | rpn | U | 1 | ADD | 0 |  |  |  | 2022-05-05 14:51
V>>V_NIL_1B_SIPS | 2022-05-05 | 1 | DS | 12 |  | Scale | U | 1.389 |  | 0 |  |  |  | 2022-05-05 14:51
V>>V_NIL_1B_SIPS | 2022-05-05 | 1 | DS | 13 |  | VIC1-NSW1 | I | -0.9265 |  | 0 |  |  |  | 2022-05-05 14:51
V>>V_NIL_1B_SIPS | 2022-05-05 | 1 | DS | 14 |  | V-S-MNSP1 | I | -0.312 |  | 0 |  |  |  | 2022-05-05 14:51
V>>V_NIL_1B_SIPS | 2022-05-05 | 1 | DS | 15 |  | ARWF1.VART1A | T | 0.1028 |  | 242 |  |  |  | 2022-05-05 14:51
V>>V_NIL_1B_SIPS | 2022-05-05 | 1 | DS | 16 |  | BANN1.VWES1B | T | 0.2964 |  | 88 |  |  |  | 2022-05-05 14:51
V>>V_NIL_1B_SIPS | 2022-05-05 | 1 | DS | 17 |  | BLOWERNG.NBLW8 | T | -0.1104 |  | 70 |  |  |  | 2022-05-05 14:51
V>>V_NIL_1B_SIPS | 2022-05-05 | 1 | DS | 18 |  | BOMENSF1.NWGS1B | T | -0.1697 |  | 100 |  |  |  | 2022-05-05 14:51
V>>V_NIL_1B_SIPS | 2022-05-05 | 1 | DS | 19 |  | BROKENH1.NBK11B | T | -0.5945 |  | 99 |  |  |  | 2022-05-05 14:51
V>>V_NIL_1B_SIPS | 2022-05-05 | 1 | DS | 20 |  | BULBESG1.VBGT2B | T | 0.1171 |  | 0 |  |  |  | 2022-05-05 14:51
V>>V_NIL_1B_SIPS | 2022-05-05 | 1 | DS | 21 |  | BULBESL1.VBGT3B | T | -0.1171 |  | 0 |  |  |  | 2022-05-05 14:51
V>>V_NIL_1B_SIPS | 2022-05-05 | 1 | DS | 22 |  | BULGANA1.VBGT1B | T | 0.1171 |  | 204 |  |  |  | 2022-05-05 14:51
V>>V_NIL_1B_SIPS | 2022-05-05 | 1 | DS | 23 |  | COHUNSF1.VKGS2C | T | 0.2537 |  | 29.9 |  |  |  | 2022-05-05 14:51
V>>V_NIL_1B_SIPS | 2022-05-05 | 1 | DS | 24 |  | COLEASF1.NCLS1C | T | -0.2247 |  | 150 |  |  |  | 2022-05-05 14:51
V>>V_NIL_1B_SIPS | 2022-05-05 | 1 | DS | 25 |  | CROWLWF1.VCWL1C | T | 0.1077 |  | 84 |  |  |  | 2022-05-05 14:51
V>>V_NIL_1B_SIPS | 2022-05-05 | 1 | DS | 26 |  | CRWASF1.NAL11C | T | -0.2749 |  | 30 |  |  |  | 2022-05-05 14:51
V>>V_NIL_1B_SIPS | 2022-05-05 | 1 | DS | 27 |  | DARLSF1.NDNS1D | T | -0.2239 |  | 275 |  |  |  | 2022-05-05 14:51
V>>V_NIL_1B_SIPS | 2022-05-05 | 1 | DS | 28 |  | DARTM1.VDPS | T | 0.3786 |  | 150 |  |  |  | 2022-05-05 14:51
V>>V_NIL_1B_SIPS | 2022-05-05 | 1 | DS | 29 |  | EILDON1.VEPS1 | T | 0.1659 |  | 60 |  |  |  | 2022-05-05 14:51
V>>V_NIL_1B_SIPS | 2022-05-05 | 1 | DS | 30 |  | EILDON2.VEPS2 | T | 0.1659 |  | 60 |  |  |  | 2022-05-05 14:51
V>>V_NIL_1B_SIPS | 2022-05-05 | 1 | DS | 31 |  | FINLYSF1.NFNS1F | T | -0.2369 |  | 100 |  |  |  | 2022-05-05 14:51
V>>V_NIL_1B_SIPS | 2022-05-05 | 1 | DS | 32 |  | GANNBG1.VKGB1G | T | 0.2537 |  | 25 |  |  |  | 2022-05-05 14:51
V>>V_NIL_1B_SIPS | 2022-05-05 | 1 | DS | 33 |  | GANNBL1.VKGB2G | T | -0.2537 |  | -25 |  |  |  | 2022-05-05 14:51
V>>V_NIL_1B_SIPS | 2022-05-05 | 1 | DS | 34 |  | GANNSF1.VKGS1G | T | 0.2537 |  | 53 |  |  |  | 2022-05-05 14:51
V>>V_NIL_1B_SIPS | 2022-05-05 | 1 | DS | 35 |  | GLRWNSF1.VGNS1G | T | 0.4045 |  | 132 |  |  |  | 2022-05-05 14:51
V>>V_NIL_1B_SIPS | 2022-05-05 | 1 | DS | 36 |  | GUTHEGA.NGUT8 | T | 0.07347 |  | 60 |  |  |  | 2022-05-05 14:51
V>>V_NIL_1B_SIPS | 2022-05-05 | 1 | DS | 37 |  | HUMENSW.NHUM | T | -0.2984 |  | 50 |  |  |  | 2022-05-05 14:51
V>>V_NIL_1B_SIPS | 2022-05-05 | 1 | DS | 38 |  | HUMEV.VHUM | T | 0.5632 |  | 50 |  |  |  | 2022-05-05 14:51
V>>V_NIL_1B_SIPS | 2022-05-05 | 1 | DS | 39 |  | JUNEESF1.NWGJ1J | T | -0.1697 |  | 0 |  |  |  | 2022-05-05 14:51
V>>V_NIL_1B_SIPS | 2022-05-05 | 1 | DS | 40 |  | KARSF1.VRCS1K | T | 0.312 |  | 90 |  |  |  | 2022-05-05 14:51
V>>V_NIL_1B_SIPS | 2022-05-05 | 1 | DS | 41 |  | KIAMSF1.VKMT1K | T | 0.224 |  | 200 |  |  |  | 2022-05-05 14:51
V>>V_NIL_1B_SIPS | 2022-05-05 | 1 | DS | 42 |  | KIATAWF1.VHOG1K | T | 0.1507 |  | 31 |  |  |  | 2022-05-05 14:51
V>>V_NIL_1B_SIPS | 2022-05-05 | 1 | DS | 43 |  | LIMOSF11.NBSF1L | T | -0.4705 |  | 250 |  |  |  | 2022-05-05 14:51
V>>V_NIL_1B_SIPS | 2022-05-05 | 1 | DS | 44 |  | LIMOSF21.NBL21L | T | -0.4705 |  | 250 |  |  |  | 2022-05-05 14:51
V>>V_NIL_1B_SIPS | 2022-05-05 | 1 | DS | 45 |  | MCKAY1.VMKP1 | T | 0.3786 |  | 120 |  |  |  | 2022-05-05 14:51
V>>V_NIL_1B_SIPS | 2022-05-05 | 1 | DS | 46 |  | MURRAY.NMUR8 | T | 1 |  | 1502 |  |  |  | 2022-05-05 14:51
V>>V_NIL_1B_SIPS | 2022-05-05 | 1 | DS | 47 |  | MUWAWF1.VMRT1M | T | 0.1766 |  | 226 |  |  |  | 2022-05-05 14:51
V>>V_NIL_1B_SIPS | 2022-05-05 | 1 | DS | 48 |  | MUWAWF2.VMRT2M | T | 0.1766 |  | 0 |  |  |  | 2022-05-05 14:51
V>>V_NIL_1B_SIPS | 2022-05-05 | 1 | DS | 49 |  | NUMURSF1.VSHS1N | T | 0.38 |  | 100 |  |  |  | 2022-05-05 14:51
V>>V_NIL_1B_SIPS | 2022-05-05 | 1 | DS | 50 |  | STWF1.NBKW1S | T | -0.5945 |  | 200 |  |  |  | 2022-05-05 14:51
V>>V_NIL_1B_SIPS | 2022-05-05 | 1 | DS | 51 |  | SUNRSF1.NBSF2S | T | -0.4705 |  | 200 |  |  |  | 2022-05-05 14:51
V>>V_NIL_1B_SIPS | 2022-05-05 | 1 | DS | 52 |  | URANQ11.NURQ1U | T | -0.1809 |  | 100 |  |  |  | 2022-05-05 14:51
V>>V_NIL_1B_SIPS | 2022-05-05 | 1 | DS | 53 |  | URANQ12.NURQ2U | T | -0.1809 |  | 100 |  |  |  | 2022-05-05 14:51
V>>V_NIL_1B_SIPS | 2022-05-05 | 1 | DS | 54 |  | URANQ13.NURQ3U | T | -0.1809 |  | 100 |  |  |  | 2022-05-05 14:51
V>>V_NIL_1B_SIPS | 2022-05-05 | 1 | DS | 55 |  | URANQ14.NURQ4U | T | -0.1809 |  | 100 |  |  |  | 2022-05-05 14:51
V>>V_NIL_1B_SIPS | 2022-05-05 | 1 | DS | 56 |  | WAGGNSF1.NWGG1W | T | -0.1697 |  | 0 |  |  |  | 2022-05-05 14:51
V>>V_NIL_1B_SIPS | 2022-05-05 | 1 | DS | 57 |  | WEMENSF1.VWES2W | T | 0.2964 |  | 88 |  |  |  | 2022-05-05 14:51
V>>V_NIL_1B_SIPS | 2022-05-05 | 1 | DS | 58 |  | WINTSF1.VGNS2W | T | 0.4045 |  | 85 |  |  |  | 2022-05-05 14:51
V>>V_NIL_1B_SIPS | 2022-05-05 | 1 | DS | 59 |  | WKIEWA1.VWKP1 | T | 0.3786 |  | 30.8 |  |  |  | 2022-05-05 14:51
V>>V_NIL_1B_SIPS | 2022-05-05 | 1 | DS | 60 |  | WKIEWA2.VWKP2 | T | 0.3786 |  | 30.8 |  |  |  | 2022-05-05 14:51
V>>V_NIL_1B_SIPS | 2022-05-05 | 1 | DS | 61 |  | YATSF1.VRCS2Y | T | 0.312 |  | 81 |  |  |  | 2022-05-05 14:51
V>>V_NIL_1B_SIPS | 2022-05-05 | 1 | DS | 62 |  | SIPS_OFF_DDMS | X | 10000 | STEP | 0 |  |  |  | 2022-05-05 14:51
V>>V_NIL_1B_SIPS | 2022-05-11 | 1 | DS | 1 |  | VRAT15_MSDD2 | E | 1 |  | 1200 |  |  |  | 2022-05-11 15:52
V>>V_NIL_1B_SIPS | 2022-05-11 | 1 | DS | 2 |  | VRAT15_DDMS2 | E | 1 | MIN | 1167 |  |  |  | 2022-05-11 15:52
V>>V_NIL_1B_SIPS | 2022-05-11 | 1 | DS | 3 |  | SIPS_RTG_DDMS2 | X | 1 | MIN | 1400 |  |  |  | 2022-05-11 15:52
V>>V_NIL_1B_SIPS | 2022-05-11 | 1 | DS | 4 |  | Operating_Margin | C | -35 |  | -35 |  |  |  | 2022-05-11 15:52
V>>V_NIL_1B_SIPS | 2022-05-11 | 1 | DS | 5 |  | DDTS-MSS2_MVA | A | 1 | PUSH | 0 |  |  |  | 2022-05-11 15:52
V>>V_NIL_1B_SIPS | 2022-05-11 | 1 | DS | 6 |  | DDTS-MSS1_MVA | A | 0.7489 |  | 0 |  |  |  | 2022-05-11 15:52
V>>V_NIL_1B_SIPS | 2022-05-11 | 1 | DS | 7 |  | Delta + 1 | U | 0.52793 |  | 0 |  |  |  | 2022-05-11 15:52
V>>V_NIL_1B_SIPS | 2022-05-11 | 1 | DS | 8 |  | DDTS_SMTS1_MVA | A | -0.47207 |  | 0 |  |  |  | 2022-05-11 15:52
V>>V_NIL_1B_SIPS | 2022-05-11 | 1 | DS | 9 |  | DDTS_SMTS2_MVA | A | -0.47207 |  | 0 |  |  |  | 2022-05-11 15:52
V>>V_NIL_1B_SIPS | 2022-05-11 | 1 | DS | 10 |  | DDTS-MSS1_MVA | A | 0.007062 |  | 0 |  |  |  | 2022-05-11 15:52
V>>V_NIL_1B_SIPS | 2022-05-11 | 1 | DS | 11 |  | rpn | U | 1 | ADD | 0 |  |  |  | 2022-05-11 15:52
V>>V_NIL_1B_SIPS | 2022-05-11 | 1 | DS | 12 |  | Scale | U | 1.389 |  | 0 |  |  |  | 2022-05-11 15:52
V>>V_NIL_1B_SIPS | 2022-05-11 | 1 | DS | 13 |  | VIC1-NSW1 | I | -0.9265 |  | 0 |  |  |  | 2022-05-11 15:52
V>>V_NIL_1B_SIPS | 2022-05-11 | 1 | DS | 14 |  | V-S-MNSP1 | I | -0.312 |  | 0 |  |  |  | 2022-05-11 15:52
V>>V_NIL_1B_SIPS | 2022-05-11 | 1 | DS | 15 |  | ARWF1.VART1A | T | 0.1028 |  | 242 |  |  |  | 2022-05-11 15:52
V>>V_NIL_1B_SIPS | 2022-05-11 | 1 | DS | 16 |  | BANN1.VWES1B | T | 0.2964 |  | 88 |  |  |  | 2022-05-11 15:52
V>>V_NIL_1B_SIPS | 2022-05-11 | 1 | DS | 17 |  | BLOWERNG.NBLW8 | T | -0.1104 |  | 70 |  |  |  | 2022-05-11 15:52
V>>V_NIL_1B_SIPS | 2022-05-11 | 1 | DS | 18 |  | BOMENSF1.NWGS1B | T | -0.1697 |  | 100 |  |  |  | 2022-05-11 15:52
V>>V_NIL_1B_SIPS | 2022-05-11 | 1 | DS | 19 |  | BROKENH1.NBK11B | T | -0.5945 |  | 99 |  |  |  | 2022-05-11 15:52
V>>V_NIL_1B_SIPS | 2022-05-11 | 1 | DS | 20 |  | BULBESG1.VBGT2B | T | 0.1171 |  | 0 |  |  |  | 2022-05-11 15:52
V>>V_NIL_1B_SIPS | 2022-05-11 | 1 | DS | 21 |  | BULBESL1.VBGT3B | T | -0.1171 |  | 0 |  |  |  | 2022-05-11 15:52
V>>V_NIL_1B_SIPS | 2022-05-11 | 1 | DS | 22 |  | BULGANA1.VBGT1B | T | 0.1171 |  | 204 |  |  |  | 2022-05-11 15:52
V>>V_NIL_1B_SIPS | 2022-05-11 | 1 | DS | 23 |  | COHUNSF1.VKGS2C | T | 0.2537 |  | 29.9 |  |  |  | 2022-05-11 15:52
V>>V_NIL_1B_SIPS | 2022-05-11 | 1 | DS | 24 |  | COLEASF1.NCLS1C | T | -0.2247 |  | 150 |  |  |  | 2022-05-11 15:52
V>>V_NIL_1B_SIPS | 2022-05-11 | 1 | DS | 25 |  | CROWLWF1.VCWL1C | T | 0.1077 |  | 84 |  |  |  | 2022-05-11 15:52
V>>V_NIL_1B_SIPS | 2022-05-11 | 1 | DS | 26 |  | CRWASF1.NAL11C | T | -0.2749 |  | 30 |  |  |  | 2022-05-11 15:52
V>>V_NIL_1B_SIPS | 2022-05-11 | 1 | DS | 27 |  | DARLSF1.NDNS1D | T | -0.2239 |  | 275 |  |  |  | 2022-05-11 15:52
V>>V_NIL_1B_SIPS | 2022-05-11 | 1 | DS | 28 |  | DARTM1.VDPS | T | 0.3786 |  | 150 |  |  |  | 2022-05-11 15:52
V>>V_NIL_1B_SIPS | 2022-05-11 | 1 | DS | 29 |  | EILDON1.VEPS1 | T | 0.1659 |  | 60 |  |  |  | 2022-05-11 15:52
V>>V_NIL_1B_SIPS | 2022-05-11 | 1 | DS | 30 |  | EILDON2.VEPS2 | T | 0.1659 |  | 60 |  |  |  | 2022-05-11 15:52
V>>V_NIL_1B_SIPS | 2022-05-11 | 1 | DS | 31 |  | FINLYSF1.NFNS1F | T | -0.2369 |  | 100 |  |  |  | 2022-05-11 15:52
V>>V_NIL_1B_SIPS | 2022-05-11 | 1 | DS | 32 |  | GANNBG1.VKGB1G | T | 0.2537 |  | 25 |  |  |  | 2022-05-11 15:52
V>>V_NIL_1B_SIPS | 2022-05-11 | 1 | DS | 33 |  | GANNBL1.VKGB2G | T | -0.2537 |  | -25 |  |  |  | 2022-05-11 15:52
V>>V_NIL_1B_SIPS | 2022-05-11 | 1 | DS | 34 |  | GANNSF1.VKGS1G | T | 0.2537 |  | 53 |  |  |  | 2022-05-11 15:52
V>>V_NIL_1B_SIPS | 2022-05-11 | 1 | DS | 35 |  | GLRWNSF1.VGNS1G | T | 0.4045 |  | 132 |  |  |  | 2022-05-11 15:52
V>>V_NIL_1B_SIPS | 2022-05-11 | 1 | DS | 36 |  | GUTHEGA.NGUT8 | T | 0.07347 |  | 60 |  |  |  | 2022-05-11 15:52
V>>V_NIL_1B_SIPS | 2022-05-11 | 1 | DS | 37 |  | HUMENSW.NHUM | T | -0.2984 |  | 50 |  |  |  | 2022-05-11 15:52
V>>V_NIL_1B_SIPS | 2022-05-11 | 1 | DS | 38 |  | HUMEV.VHUM | T | 0.5632 |  | 50 |  |  |  | 2022-05-11 15:52
V>>V_NIL_1B_SIPS | 2022-05-11 | 1 | DS | 39 |  | JUNEESF1.NWGJ1J | T | -0.1697 |  | 0 |  |  |  | 2022-05-11 15:52
V>>V_NIL_1B_SIPS | 2022-05-11 | 1 | DS | 40 |  | KARSF1.VRCS1K | T | 0.312 |  | 90 |  |  |  | 2022-05-11 15:52
V>>V_NIL_1B_SIPS | 2022-05-11 | 1 | DS | 41 |  | KIAMSF1.VKMT1K | T | 0.224 |  | 200 |  |  |  | 2022-05-11 15:52
V>>V_NIL_1B_SIPS | 2022-05-11 | 1 | DS | 42 |  | KIATAWF1.VHOG1K | T | 0.1507 |  | 31 |  |  |  | 2022-05-11 15:52
V>>V_NIL_1B_SIPS | 2022-05-11 | 1 | DS | 43 |  | LIMOSF11.NBSF1L | T | -0.4705 |  | 250 |  |  |  | 2022-05-11 15:52
V>>V_NIL_1B_SIPS | 2022-05-11 | 1 | DS | 44 |  | LIMOSF21.NBL21L | T | -0.4705 |  | 250 |  |  |  | 2022-05-11 15:52
V>>V_NIL_1B_SIPS | 2022-05-11 | 1 | DS | 45 |  | MCKAY1.VMKP1 | T | 0.3786 |  | 120 |  |  |  | 2022-05-11 15:52
V>>V_NIL_1B_SIPS | 2022-05-11 | 1 | DS | 46 |  | MURRAY.NMUR8 | T | 1 |  | 1502 |  |  |  | 2022-05-11 15:52
V>>V_NIL_1B_SIPS | 2022-05-11 | 1 | DS | 47 |  | MUWAWF1.VMRT1M | T | 0.1766 |  | 226 |  |  |  | 2022-05-11 15:52
V>>V_NIL_1B_SIPS | 2022-05-11 | 1 | DS | 48 |  | MUWAWF2.VMRT2M | T | 0.1766 |  | 0 |  |  |  | 2022-05-11 15:52
V>>V_NIL_1B_SIPS | 2022-05-11 | 1 | DS | 49 |  | NUMURSF1.VSHS1N | T | 0.38 |  | 100 |  |  |  | 2022-05-11 15:52
V>>V_NIL_1B_SIPS | 2022-05-11 | 1 | DS | 50 |  | STWF1.NBKW1S | T | -0.5945 |  | 200 |  |  |  | 2022-05-11 15:52
V>>V_NIL_1B_SIPS | 2022-05-11 | 1 | DS | 51 |  | SUNRSF1.NBSF2S | T | -0.4705 |  | 200 |  |  |  | 2022-05-11 15:52
V>>V_NIL_1B_SIPS | 2022-05-11 | 1 | DS | 52 |  | URANQ11.NURQ1U | T | -0.1809 |  | 100 |  |  |  | 2022-05-11 15:52
V>>V_NIL_1B_SIPS | 2022-05-11 | 1 | DS | 53 |  | URANQ12.NURQ2U | T | -0.1809 |  | 100 |  |  |  | 2022-05-11 15:52
V>>V_NIL_1B_SIPS | 2022-05-11 | 1 | DS | 54 |  | URANQ13.NURQ3U | T | -0.1809 |  | 100 |  |  |  | 2022-05-11 15:52
V>>V_NIL_1B_SIPS | 2022-05-11 | 1 | DS | 55 |  | URANQ14.NURQ4U | T | -0.1809 |  | 100 |  |  |  | 2022-05-11 15:52
V>>V_NIL_1B_SIPS | 2022-05-11 | 1 | DS | 56 |  | WAGGNSF1.NWGG1W | T | -0.1697 |  | 0 |  |  |  | 2022-05-11 15:52
V>>V_NIL_1B_SIPS | 2022-05-11 | 1 | DS | 57 |  | WEMENSF1.VWES2W | T | 0.2964 |  | 88 |  |  |  | 2022-05-11 15:52
V>>V_NIL_1B_SIPS | 2022-05-11 | 1 | DS | 58 |  | WINTSF1.VGNS2W | T | 0.4045 |  | 85 |  |  |  | 2022-05-11 15:52
V>>V_NIL_1B_SIPS | 2022-05-11 | 1 | DS | 59 |  | WKIEWA1.VWKP1 | T | 0.3786 |  | 30.8 |  |  |  | 2022-05-11 15:52
V>>V_NIL_1B_SIPS | 2022-05-11 | 1 | DS | 60 |  | WKIEWA2.VWKP2 | T | 0.3786 |  | 30.8 |  |  |  | 2022-05-11 15:52
V>>V_NIL_1B_SIPS | 2022-05-11 | 1 | DS | 61 |  | YATSF1.VRCS2Y | T | 0.312 |  | 81 |  |  |  | 2022-05-11 15:52
V>>V_NIL_1B_SIPS | 2022-05-11 | 1 | DS | 62 |  | SIPS_OFF_DDMS | X | 10000 | STEP | 0 |  |  |  | 2022-05-11 15:52
V>>V_NIL_1B_SIPS | 2023-02-21 | 1 | DS | 1 |  | VRAT15_MSDD2 | E | 1 |  | 1200 |  |  |  | 2023-02-21 14:09
V>>V_NIL_1B_SIPS | 2023-02-21 | 1 | DS | 2 |  | VRAT15_DDMS2 | E | 1 | MIN | 1167 |  |  |  | 2023-02-21 14:09
V>>V_NIL_1B_SIPS | 2023-02-21 | 1 | DS | 3 |  | SIPS_RTG_DDMS2 | X | 1 | MIN | 1400 |  |  |  | 2023-02-21 14:09
V>>V_NIL_1B_SIPS | 2023-02-21 | 1 | DS | 4 |  | Operating_Margin | C | -35 |  | -35 |  |  |  | 2023-02-21 14:09
V>>V_NIL_1B_SIPS | 2023-02-21 | 1 | DS | 5 |  | DDTS-MSS2_MVA | A | 1 | PUSH | 0 |  |  |  | 2023-02-21 14:09
V>>V_NIL_1B_SIPS | 2023-02-21 | 1 | DS | 6 |  | DDTS-MSS1_MVA | A | 0.7489 |  | 0 |  |  |  | 2023-02-21 14:09
V>>V_NIL_1B_SIPS | 2023-02-21 | 1 | DS | 7 |  | Delta + 1 | U | 0.52793 |  | 0 |  |  |  | 2023-02-21 14:09
V>>V_NIL_1B_SIPS | 2023-02-21 | 1 | DS | 8 |  | DDTS_SMTS1_MVA | A | -0.47207 |  | 0 |  |  |  | 2023-02-21 14:09
V>>V_NIL_1B_SIPS | 2023-02-21 | 1 | DS | 9 |  | DDTS_SMTS2_MVA | A | -0.47207 |  | 0 |  |  |  | 2023-02-21 14:09
V>>V_NIL_1B_SIPS | 2023-02-21 | 1 | DS | 10 |  | DDTS-MSS1_MVA | A | 0.007062 |  | 0 |  |  |  | 2023-02-21 14:09
V>>V_NIL_1B_SIPS | 2023-02-21 | 1 | DS | 11 |  | rpn | U | 1 | ADD | 0 |  |  |  | 2023-02-21 14:09
V>>V_NIL_1B_SIPS | 2023-02-21 | 1 | DS | 12 |  | Scale | U | 1.389 |  | 0 |  |  |  | 2023-02-21 14:09
V>>V_NIL_1B_SIPS | 2023-02-21 | 1 | DS | 13 |  | VIC1-NSW1 | I | -0.9265 |  | 0 |  |  |  | 2023-02-21 14:09
V>>V_NIL_1B_SIPS | 2023-02-21 | 1 | DS | 14 |  | V-S-MNSP1 | I | -0.312 |  | 0 |  |  |  | 2023-02-21 14:09
V>>V_NIL_1B_SIPS | 2023-02-21 | 1 | DS | 15 |  | ARWF1.VART1A | T | 0.1028 |  | 242 |  |  |  | 2023-02-21 14:09
V>>V_NIL_1B_SIPS | 2023-02-21 | 1 | DS | 16 |  | BANN1.VWES1B | T | 0.2964 |  | 88 |  |  |  | 2023-02-21 14:09
V>>V_NIL_1B_SIPS | 2023-02-21 | 1 | DS | 17 |  | BLOWERNG.NBLW8 | T | -0.1104 |  | 70 |  |  |  | 2023-02-21 14:09
V>>V_NIL_1B_SIPS | 2023-02-21 | 1 | DS | 18 |  | BOMENSF1.NWGS1B | T | -0.1697 |  | 100 |  |  |  | 2023-02-21 14:09
V>>V_NIL_1B_SIPS | 2023-02-21 | 1 | DS | 19 |  | BROKENH1.NBK11B | T | -0.5945 |  | 99 |  |  |  | 2023-02-21 14:09
V>>V_NIL_1B_SIPS | 2023-02-21 | 1 | DS | 20 |  | BULBESG1.VBGT2B | T | 0.1171 |  | 0 |  |  |  | 2023-02-21 14:09
V>>V_NIL_1B_SIPS | 2023-02-21 | 1 | DS | 21 |  | BULBESL1.VBGT3B | T | -0.1171 |  | 0 |  |  |  | 2023-02-21 14:09
V>>V_NIL_1B_SIPS | 2023-02-21 | 1 | DS | 22 |  | BULGANA1.VBGT1B | T | 0.1171 |  | 204 |  |  |  | 2023-02-21 14:09
V>>V_NIL_1B_SIPS | 2023-02-21 | 1 | DS | 23 |  | COHUNSF1.VKGS2C | T | 0.2537 |  | 29.9 |  |  |  | 2023-02-21 14:09
V>>V_NIL_1B_SIPS | 2023-02-21 | 1 | DS | 24 |  | COLEASF1.NCLS1C | T | -0.2247 |  | 150 |  |  |  | 2023-02-21 14:09
V>>V_NIL_1B_SIPS | 2023-02-21 | 1 | DS | 25 |  | CROWLWF1.VCWL1C | T | 0.1077 |  | 84 |  |  |  | 2023-02-21 14:09
V>>V_NIL_1B_SIPS | 2023-02-21 | 1 | DS | 26 |  | CRWASF1.NAL11C | T | -0.2749 |  | 30 |  |  |  | 2023-02-21 14:09
V>>V_NIL_1B_SIPS | 2023-02-21 | 1 | DS | 27 |  | DARLSF1.NDNS1D | T | -0.2239 |  | 275 |  |  |  | 2023-02-21 14:09
V>>V_NIL_1B_SIPS | 2023-02-21 | 1 | DS | 28 |  | RESS1BG.NRBB1R | T | -0.2239 |  | 0 |  |  |  | 2023-02-21 14:09
V>>V_NIL_1B_SIPS | 2023-02-21 | 1 | DS | 29 |  | RIVNBG2.NRB21R | T | -0.2239 |  | 0 |  |  |  | 2023-02-21 14:09
V>>V_NIL_1B_SIPS | 2023-02-21 | 1 | DS | 30 |  | DPNTBG1.NRDP1D | T | -0.2239 |  | 0 |  |  |  | 2023-02-21 14:09
V>>V_NIL_1B_SIPS | 2023-02-21 | 1 | DS | 31 |  | RESS1BL.NRBB2R | T | 0.2239 |  | 0 |  |  |  | 2023-02-21 14:09
V>>V_NIL_1B_SIPS | 2023-02-21 | 1 | DS | 32 |  | RIVNBL2.NRB22R | T | 0.2239 |  | 0 |  |  |  | 2023-02-21 14:09
V>>V_NIL_1B_SIPS | 2023-02-21 | 1 | DS | 33 |  | DPNTBL1.NRDP2D | T | 0.2239 |  | 0 |  |  |  | 2023-02-21 14:09
V>>V_NIL_1B_SIPS | 2023-02-21 | 1 | DS | 34 |  | DARTM1.VDPS | T | 0.3786 |  | 150 |  |  |  | 2023-02-21 14:09
V>>V_NIL_1B_SIPS | 2023-02-21 | 1 | DS | 35 |  | EILDON1.VEPS1 | T | 0.1659 |  | 60 |  |  |  | 2023-02-21 14:09
V>>V_NIL_1B_SIPS | 2023-02-21 | 1 | DS | 36 |  | EILDON2.VEPS2 | T | 0.1659 |  | 60 |  |  |  | 2023-02-21 14:09
V>>V_NIL_1B_SIPS | 2023-02-21 | 1 | DS | 37 |  | FINLYSF1.NFNS1F | T | -0.2369 |  | 100 |  |  |  | 2023-02-21 14:09
V>>V_NIL_1B_SIPS | 2023-02-21 | 1 | DS | 38 |  | GANNBG1.VKGB1G | T | 0.2537 |  | 25 |  |  |  | 2023-02-21 14:09
V>>V_NIL_1B_SIPS | 2023-02-21 | 1 | DS | 39 |  | GANNBL1.VKGB2G | T | -0.2537 |  | -25 |  |  |  | 2023-02-21 14:09
V>>V_NIL_1B_SIPS | 2023-02-21 | 1 | DS | 40 |  | GANNSF1.VKGS1G | T | 0.2537 |  | 53 |  |  |  | 2023-02-21 14:09
V>>V_NIL_1B_SIPS | 2023-02-21 | 1 | DS | 41 |  | GLRWNSF1.VGNS1G | T | 0.4045 |  | 132 |  |  |  | 2023-02-21 14:09
V>>V_NIL_1B_SIPS | 2023-02-21 | 1 | DS | 42 |  | GUTHEGA.NGUT8 | T | 0.07347 |  | 60 |  |  |  | 2023-02-21 14:09
V>>V_NIL_1B_SIPS | 2023-02-21 | 1 | DS | 43 |  | HUMENSW.NHUM | T | -0.2984 |  | 50 |  |  |  | 2023-02-21 14:09
V>>V_NIL_1B_SIPS | 2023-02-21 | 1 | DS | 44 |  | HUMEV.VHUM | T | 0.5632 |  | 50 |  |  |  | 2023-02-21 14:09
V>>V_NIL_1B_SIPS | 2023-02-21 | 1 | DS | 45 |  | JUNEESF1.NWGJ1J | T | -0.1697 |  | 0 |  |  |  | 2023-02-21 14:09
V>>V_NIL_1B_SIPS | 2023-02-21 | 1 | DS | 46 |  | KARSF1.VRCS1K | T | 0.312 |  | 90 |  |  |  | 2023-02-21 14:09
V>>V_NIL_1B_SIPS | 2023-02-21 | 1 | DS | 47 |  | KIAMSF1.VKMT1K | T | 0.224 |  | 200 |  |  |  | 2023-02-21 14:09
V>>V_NIL_1B_SIPS | 2023-02-21 | 1 | DS | 48 |  | KIATAWF1.VHOG1K | T | 0.1507 |  | 31 |  |  |  | 2023-02-21 14:09
V>>V_NIL_1B_SIPS | 2023-02-21 | 1 | DS | 49 |  | LIMOSF11.NBSF1L | T | -0.4705 |  | 250 |  |  |  | 2023-02-21 14:09
V>>V_NIL_1B_SIPS | 2023-02-21 | 1 | DS | 50 |  | LIMOSF21.NBL21L | T | -0.4705 |  | 250 |  |  |  | 2023-02-21 14:09
V>>V_NIL_1B_SIPS | 2023-02-21 | 1 | DS | 51 |  | MCKAY1.VMKP1 | T | 0.3786 |  | 120 |  |  |  | 2023-02-21 14:09
V>>V_NIL_1B_SIPS | 2023-02-21 | 1 | DS | 52 |  | MURRAY.NMUR8 | T | 1 |  | 1502 |  |  |  | 2023-02-21 14:09
V>>V_NIL_1B_SIPS | 2023-02-21 | 1 | DS | 53 |  | MUWAWF1.VMRT1M | T | 0.1766 |  | 226 |  |  |  | 2023-02-21 14:09
V>>V_NIL_1B_SIPS | 2023-02-21 | 1 | DS | 54 |  | MUWAWF2.VMRT2M | T | 0.1766 |  | 0 |  |  |  | 2023-02-21 14:09
V>>V_NIL_1B_SIPS | 2023-02-21 | 1 | DS | 55 |  | NUMURSF1.VSHS1N | T | 0.38 |  | 100 |  |  |  | 2023-02-21 14:09
V>>V_NIL_1B_SIPS | 2023-02-21 | 1 | DS | 56 |  | STWF1.NBKW1S | T | -0.5945 |  | 200 |  |  |  | 2023-02-21 14:09
V>>V_NIL_1B_SIPS | 2023-02-21 | 1 | DS | 57 |  | SUNRSF1.NBSF2S | T | -0.4705 |  | 200 |  |  |  | 2023-02-21 14:09
V>>V_NIL_1B_SIPS | 2023-02-21 | 1 | DS | 58 |  | URANQ11.NURQ1U | T | -0.1809 |  | 100 |  |  |  | 2023-02-21 14:09
V>>V_NIL_1B_SIPS | 2023-02-21 | 1 | DS | 59 |  | URANQ12.NURQ2U | T | -0.1809 |  | 100 |  |  |  | 2023-02-21 14:09
V>>V_NIL_1B_SIPS | 2023-02-21 | 1 | DS | 60 |  | URANQ13.NURQ3U | T | -0.1809 |  | 100 |  |  |  | 2023-02-21 14:09
V>>V_NIL_1B_SIPS | 2023-02-21 | 1 | DS | 61 |  | URANQ14.NURQ4U | T | -0.1809 |  | 100 |  |  |  | 2023-02-21 14:09
V>>V_NIL_1B_SIPS | 2023-02-21 | 1 | DS | 62 |  | WAGGNSF1.NWGG1W | T | -0.1697 |  | 0 |  |  |  | 2023-02-21 14:09
V>>V_NIL_1B_SIPS | 2023-02-21 | 1 | DS | 63 |  | WEMENSF1.VWES2W | T | 0.2964 |  | 88 |  |  |  | 2023-02-21 14:09
V>>V_NIL_1B_SIPS | 2023-02-21 | 1 | DS | 64 |  | WINTSF1.VGNS2W | T | 0.4045 |  | 85 |  |  |  | 2023-02-21 14:09
V>>V_NIL_1B_SIPS | 2023-02-21 | 1 | DS | 65 |  | WKIEWA1.VWKP1 | T | 0.3786 |  | 30.8 |  |  |  | 2023-02-21 14:09
V>>V_NIL_1B_SIPS | 2023-02-21 | 1 | DS | 66 |  | WKIEWA2.VWKP2 | T | 0.3786 |  | 30.8 |  |  |  | 2023-02-21 14:09
V>>V_NIL_1B_SIPS | 2023-02-21 | 1 | DS | 67 |  | YATSF1.VRCS2Y | T | 0.312 |  | 81 |  |  |  | 2023-02-21 14:09
V>>V_NIL_1B_SIPS | 2023-02-21 | 1 | DS | 68 |  | SIPS_OFF_DDMS | X | 10000 | STEP | 0 |  |  |  | 2023-02-21 14:09
V>>V_NIL_1B_SIPS | 2023-03-06 | 1 | DS | 1 |  | VRAT15_MSDD2 | E | 1 |  | 1200 |  |  |  | 2023-03-06 09:26
V>>V_NIL_1B_SIPS | 2023-03-06 | 1 | DS | 2 |  | VRAT15_DDMS2 | E | 1 | MIN | 1167 |  |  |  | 2023-03-06 09:26
V>>V_NIL_1B_SIPS | 2023-03-06 | 1 | DS | 3 |  | SIPS_RTG_DDMS2 | X | 1 | MIN | 1400 |  |  |  | 2023-03-06 09:26
V>>V_NIL_1B_SIPS | 2023-03-06 | 1 | DS | 4 |  | Operating_Margin | C | -35 |  | -35 |  |  |  | 2023-03-06 09:26
V>>V_NIL_1B_SIPS | 2023-03-06 | 1 | DS | 5 |  | DDTS-MSS2_MVA | A | 1 | PUSH | 0 |  |  |  | 2023-03-06 09:26
V>>V_NIL_1B_SIPS | 2023-03-06 | 1 | DS | 6 |  | DDTS-MSS1_MVA | A | 0.7489 |  | 0 |  |  |  | 2023-03-06 09:26
V>>V_NIL_1B_SIPS | 2023-03-06 | 1 | DS | 7 |  | Delta + 1 | U | 0.52793 |  | 0 |  |  |  | 2023-03-06 09:26
V>>V_NIL_1B_SIPS | 2023-03-06 | 1 | DS | 8 |  | DDTS_SMTS1_MVA | A | -0.47207 |  | 0 |  |  |  | 2023-03-06 09:26
V>>V_NIL_1B_SIPS | 2023-03-06 | 1 | DS | 9 |  | DDTS_SMTS2_MVA | A | -0.47207 |  | 0 |  |  |  | 2023-03-06 09:26
V>>V_NIL_1B_SIPS | 2023-03-06 | 1 | DS | 10 |  | DDTS-MSS1_MVA | A | 0.007062 |  | 0 |  |  |  | 2023-03-06 09:26
V>>V_NIL_1B_SIPS | 2023-03-06 | 1 | DS | 11 |  | rpn | U | 1 | ADD | 0 |  |  |  | 2023-03-06 09:26
V>>V_NIL_1B_SIPS | 2023-03-06 | 1 | DS | 12 |  | Scale | U | 1.389 |  | 0 |  |  |  | 2023-03-06 09:26
V>>V_NIL_1B_SIPS | 2023-03-06 | 1 | DS | 13 |  | VIC1-NSW1 | I | -0.9265 |  | 0 |  |  |  | 2023-03-06 09:26
V>>V_NIL_1B_SIPS | 2023-03-06 | 1 | DS | 14 |  | V-S-MNSP1 | I | -0.312 |  | 0 |  |  |  | 2023-03-06 09:26
V>>V_NIL_1B_SIPS | 2023-03-06 | 1 | DS | 15 |  | ARWF1.VART1A | T | 0.1028 |  | 242 |  |  |  | 2023-03-06 09:26
V>>V_NIL_1B_SIPS | 2023-03-06 | 1 | DS | 16 |  | BANN1.VWES1B | T | 0.2964 |  | 88 |  |  |  | 2023-03-06 09:26
V>>V_NIL_1B_SIPS | 2023-03-06 | 1 | DS | 17 |  | BLOWERNG.NBLW8 | T | -0.1104 |  | 70 |  |  |  | 2023-03-06 09:26
V>>V_NIL_1B_SIPS | 2023-03-06 | 1 | DS | 18 |  | BOMENSF1.NWGS1B | T | -0.1697 |  | 100 |  |  |  | 2023-03-06 09:26
V>>V_NIL_1B_SIPS | 2023-03-06 | 1 | DS | 19 |  | BROKENH1.NBK11B | T | -0.5945 |  | 99 |  |  |  | 2023-03-06 09:26
V>>V_NIL_1B_SIPS | 2023-03-06 | 1 | DS | 20 |  | BULBESG1.VBGT2B | T | 0.1171 |  | 0 |  |  |  | 2023-03-06 09:26
V>>V_NIL_1B_SIPS | 2023-03-06 | 1 | DS | 21 |  | BULBESL1.VBGT3B | T | -0.1171 |  | 0 |  |  |  | 2023-03-06 09:26
V>>V_NIL_1B_SIPS | 2023-03-06 | 1 | DS | 22 |  | BULGANA1.VBGT1B | T | 0.1171 |  | 204 |  |  |  | 2023-03-06 09:26
V>>V_NIL_1B_SIPS | 2023-03-06 | 1 | DS | 23 |  | COHUNSF1.VKGS2C | T | 0.2537 |  | 29.9 |  |  |  | 2023-03-06 09:26
V>>V_NIL_1B_SIPS | 2023-03-06 | 1 | DS | 24 |  | COLEASF1.NCLS1C | T | -0.2247 |  | 150 |  |  |  | 2023-03-06 09:26
V>>V_NIL_1B_SIPS | 2023-03-06 | 1 | DS | 25 |  | CROWLWF1.VCWL1C | T | 0.1077 |  | 84 |  |  |  | 2023-03-06 09:26
V>>V_NIL_1B_SIPS | 2023-03-06 | 1 | DS | 26 |  | CRWASF1.NAL11C | T | -0.2749 |  | 30 |  |  |  | 2023-03-06 09:26
V>>V_NIL_1B_SIPS | 2023-03-06 | 1 | DS | 27 |  | DARLSF1.NDNS1D | T | -0.2239 |  | 275 |  |  |  | 2023-03-06 09:26
V>>V_NIL_1B_SIPS | 2023-03-06 | 1 | DS | 28 |  | RESS1BG.NRBB1R | T | -0.2239 |  | 0 |  |  |  | 2023-03-06 09:26
V>>V_NIL_1B_SIPS | 2023-03-06 | 1 | DS | 29 |  | RIVNBG2.NRB21R | T | -0.2239 |  | 0 |  |  |  | 2023-03-06 09:26
V>>V_NIL_1B_SIPS | 2023-03-06 | 1 | DS | 30 |  | DPNTBG1.NRDP1D | T | -0.2239 |  | 0 |  |  |  | 2023-03-06 09:26
V>>V_NIL_1B_SIPS | 2023-03-06 | 1 | DS | 31 |  | RESS1BL.NRBB2R | T | 0.2239 |  | 0 |  |  |  | 2023-03-06 09:26
V>>V_NIL_1B_SIPS | 2023-03-06 | 1 | DS | 32 |  | RIVNBL2.NRB22R | T | 0.2239 |  | 0 |  |  |  | 2023-03-06 09:26
V>>V_NIL_1B_SIPS | 2023-03-06 | 1 | DS | 33 |  | DPNTBL1.NRDP2D | T | 0.2239 |  | 0 |  |  |  | 2023-03-06 09:26
V>>V_NIL_1B_SIPS | 2023-03-06 | 1 | DS | 34 |  | DARTM1.VDPS | T | 0.3786 |  | 150 |  |  |  | 2023-03-06 09:26
V>>V_NIL_1B_SIPS | 2023-03-06 | 1 | DS | 35 |  | EILDON1.VEPS1 | T | 0.1659 |  | 60 |  |  |  | 2023-03-06 09:26
V>>V_NIL_1B_SIPS | 2023-03-06 | 1 | DS | 36 |  | EILDON2.VEPS2 | T | 0.1659 |  | 60 |  |  |  | 2023-03-06 09:26
V>>V_NIL_1B_SIPS | 2023-03-06 | 1 | DS | 37 |  | FINLYSF1.NFNS1F | T | -0.2369 |  | 100 |  |  |  | 2023-03-06 09:26
V>>V_NIL_1B_SIPS | 2023-03-06 | 1 | DS | 38 |  | GANNBG1.VKGB1G | T | 0.2537 |  | 25 |  |  |  | 2023-03-06 09:26
V>>V_NIL_1B_SIPS | 2023-03-06 | 1 | DS | 39 |  | GANNBL1.VKGB2G | T | -0.2537 |  | -25 |  |  |  | 2023-03-06 09:26
V>>V_NIL_1B_SIPS | 2023-03-06 | 1 | DS | 40 |  | GANNSF1.VKGS1G | T | 0.2537 |  | 53 |  |  |  | 2023-03-06 09:26
V>>V_NIL_1B_SIPS | 2023-03-06 | 1 | DS | 41 |  | GLRWNSF1.VGNS1G | T | 0.4045 |  | 132 |  |  |  | 2023-03-06 09:26
V>>V_NIL_1B_SIPS | 2023-03-06 | 1 | DS | 42 |  | GUTHEGA.NGUT8 | T | 0.07347 |  | 60 |  |  |  | 2023-03-06 09:26
V>>V_NIL_1B_SIPS | 2023-03-06 | 1 | DS | 43 |  | HUMENSW.NHUM | T | -0.2984 |  | 50 |  |  |  | 2023-03-06 09:26
V>>V_NIL_1B_SIPS | 2023-03-06 | 1 | DS | 44 |  | HUMEV.VHUM | T | 0.5632 |  | 50 |  |  |  | 2023-03-06 09:26
V>>V_NIL_1B_SIPS | 2023-03-06 | 1 | DS | 45 |  | JUNEESF1.NWGJ1J | T | -0.1697 |  | 0 |  |  |  | 2023-03-06 09:26
V>>V_NIL_1B_SIPS | 2023-03-06 | 1 | DS | 46 |  | KARSF1.VRCS1K | T | 0.312 |  | 90 |  |  |  | 2023-03-06 09:26
V>>V_NIL_1B_SIPS | 2023-03-06 | 1 | DS | 47 |  | KIAMSF1.VKMT1K | T | 0.224 |  | 200 |  |  |  | 2023-03-06 09:26
V>>V_NIL_1B_SIPS | 2023-03-06 | 1 | DS | 48 |  | KIATAWF1.VHOG1K | T | 0.1507 |  | 31 |  |  |  | 2023-03-06 09:26
V>>V_NIL_1B_SIPS | 2023-03-06 | 1 | DS | 49 |  | LIMOSF11.NBSF1L | T | -0.4705 |  | 250 |  |  |  | 2023-03-06 09:26
V>>V_NIL_1B_SIPS | 2023-03-06 | 1 | DS | 50 |  | LIMOSF21.NBL21L | T | -0.4705 |  | 250 |  |  |  | 2023-03-06 09:26
V>>V_NIL_1B_SIPS | 2023-03-06 | 1 | DS | 51 |  | MCKAY1.VMKP1 | T | 0.3786 |  | 120 |  |  |  | 2023-03-06 09:26
V>>V_NIL_1B_SIPS | 2023-03-06 | 1 | DS | 52 |  | MURRAY.NMUR8 | T | 1 |  | 1502 |  |  |  | 2023-03-06 09:26
V>>V_NIL_1B_SIPS | 2023-03-06 | 1 | DS | 53 |  | MUWAWF1.VMRT1M | T | 0.1766 |  | 226 |  |  |  | 2023-03-06 09:26
V>>V_NIL_1B_SIPS | 2023-03-06 | 1 | DS | 54 |  | MUWAWF2.VMRT2M | T | 0.1766 |  | 0 |  |  |  | 2023-03-06 09:26
V>>V_NIL_1B_SIPS | 2023-03-06 | 1 | DS | 55 |  | NUMURSF1.VSHS1N | T | 0.38 |  | 100 |  |  |  | 2023-03-06 09:26
V>>V_NIL_1B_SIPS | 2023-03-06 | 1 | DS | 56 |  | STWF1.NBKW1S | T | -0.5945 |  | 200 |  |  |  | 2023-03-06 09:26
V>>V_NIL_1B_SIPS | 2023-03-06 | 1 | DS | 57 |  | SUNRSF1.NBSF2S | T | -0.4705 |  | 200 |  |  |  | 2023-03-06 09:26
V>>V_NIL_1B_SIPS | 2023-03-06 | 1 | DS | 58 |  | URANQ11.NURQ1U | T | -0.1809 |  | 100 |  |  |  | 2023-03-06 09:26
V>>V_NIL_1B_SIPS | 2023-03-06 | 1 | DS | 59 |  | URANQ12.NURQ2U | T | -0.1809 |  | 100 |  |  |  | 2023-03-06 09:26
V>>V_NIL_1B_SIPS | 2023-03-06 | 1 | DS | 60 |  | URANQ13.NURQ3U | T | -0.1809 |  | 100 |  |  |  | 2023-03-06 09:26
V>>V_NIL_1B_SIPS | 2023-03-06 | 1 | DS | 61 |  | URANQ14.NURQ4U | T | -0.1809 |  | 100 |  |  |  | 2023-03-06 09:26
V>>V_NIL_1B_SIPS | 2023-03-06 | 1 | DS | 62 |  | WAGGNSF1.NWGG1W | T | -0.1697 |  | 0 |  |  |  | 2023-03-06 09:26
V>>V_NIL_1B_SIPS | 2023-03-06 | 1 | DS | 63 |  | WEMENSF1.VWES2W | T | 0.2964 |  | 88 |  |  |  | 2023-03-06 09:26
V>>V_NIL_1B_SIPS | 2023-03-06 | 1 | DS | 64 |  | WINTSF1.VGNS2W | T | 0.4045 |  | 85 |  |  |  | 2023-03-06 09:26
V>>V_NIL_1B_SIPS | 2023-03-06 | 1 | DS | 65 |  | WKIEWA1.VWKP1 | T | 0.3786 |  | 30.8 |  |  |  | 2023-03-06 09:26
V>>V_NIL_1B_SIPS | 2023-03-06 | 1 | DS | 66 |  | WKIEWA2.VWKP2 | T | 0.3786 |  | 30.8 |  |  |  | 2023-03-06 09:26
V>>V_NIL_1B_SIPS | 2023-03-06 | 1 | DS | 67 |  | YATSF1.VRCS2Y | T | 0.312 |  | 81 |  |  |  | 2023-03-06 09:26
V>>V_NIL_1B_SIPS | 2023-03-06 | 1 | DS | 68 |  | SIPS_OFF_DDMS | X | 10000 | STEP | 0 |  |  |  | 2023-03-06 09:26
V>>V_NIL_3 | 2021-11-29 | 1 | DS | 1 |  | LINE_1_HEADROOM | G | 1 |  | 0 |  |  |  | 2021-11-29 12:42
V>>V_NIL_3 | 2021-11-29 | 1 | DS | 2 | 1 | VRAT15_DDSM1 | E | 1 |  | 956 |  |  |  | 2021-11-29 12:42
V>>V_NIL_3 | 2021-11-29 | 1 | DS | 3 | 1 | DDTS_SMTS1_MVA | A | -1 |  | 0 |  |  |  | 2021-11-29 12:42
V>>V_NIL_3 | 2021-11-29 | 1 | DS | 4 | 1 | DDTS_SMTS2_MVA | A | -0.7381 |  | 0 |  |  |  | 2021-11-29 12:42
V>>V_NIL_3 | 2021-11-29 | 1 | DS | 5 | 1 | Operating_Margin | C | -35 |  | -35 |  |  |  | 2021-11-29 12:42
V>>V_NIL_3 | 2021-11-29 | 1 | DS | 6 |  | LINE_2_HEADROOM | G | 1 | PUSH | 0 |  |  |  | 2021-11-29 12:42
V>>V_NIL_3 | 2021-11-29 | 1 | DS | 7 | 6 | VRAT15_DDSM2 | E | 1 |  | 956 |  |  |  | 2021-11-29 12:42
V>>V_NIL_3 | 2021-11-29 | 1 | DS | 8 | 6 | DDTS_SMTS2_MVA | A | -1 |  | 0 |  |  |  | 2021-11-29 12:42
V>>V_NIL_3 | 2021-11-29 | 1 | DS | 9 | 6 | DDTS_SMTS1_MVA | A | -0.7381 |  | 0 |  |  |  | 2021-11-29 12:42
V>>V_NIL_3 | 2021-11-29 | 1 | DS | 10 | 6 | Operating_Margin | C | -35 |  | -35 |  |  |  | 2021-11-29 12:42
V>>V_NIL_3 | 2021-11-29 | 1 | DS | 11 |  | Scale | U | 1.534 | MIN | 0 |  |  |  | 2021-11-29 12:42
V>>V_NIL_3 | 2021-11-29 | 1 | DS | 12 |  | VIC1-NSW1 | I | -0.9913 |  | 0 |  |  |  | 2021-11-29 12:42
V>>V_NIL_3 | 2021-11-29 | 1 | DS | 13 |  | V-S-MNSP1 | I | -0.4635 |  | 0 |  |  |  | 2021-11-29 12:42
V>>V_NIL_3 | 2021-11-29 | 1 | DS | 14 |  | ARWF1.VART1A | T | 0.1641 |  | 242 |  |  |  | 2021-11-29 12:42
V>>V_NIL_3 | 2021-11-29 | 1 | DS | 15 |  | BALBG1.VBA21B | T | 0.1063 |  | 30 |  |  |  | 2021-11-29 12:42
V>>V_NIL_3 | 2021-11-29 | 1 | DS | 16 |  | YENDWF1.VBAW1Y | T | 0.1063 |  | 0 |  |  |  | 2021-11-29 12:42
V>>V_NIL_3 | 2021-11-29 | 1 | DS | 17 |  | BALBL1.VBA22B | T | -0.1063 |  | -30 |  |  |  | 2021-11-29 12:42
V>>V_NIL_3 | 2021-11-29 | 1 | DS | 18 |  | BRYB1WF1.VBBT1B | T | 0.09339 |  | 0 |  |  |  | 2021-11-29 12:42
V>>V_NIL_3 | 2021-11-29 | 1 | DS | 19 |  | GLRWNSF1.VGNS1G | T | 0.8137 |  | 0 |  |  |  | 2021-11-29 12:42
V>>V_NIL_3 | 2021-11-29 | 1 | DS | 20 |  | WINTSF1.VGNS2W | T | 0.8137 |  | 0 |  |  |  | 2021-11-29 12:42
V>>V_NIL_3 | 2021-11-29 | 1 | DS | 21 |  | BANN1.VWES1B | T | 0.4542 |  | 88 |  |  |  | 2021-11-29 12:42
V>>V_NIL_3 | 2021-11-29 | 1 | DS | 22 |  | BROKENH1.NBK11B | T | -0.5044 |  | 99 |  |  |  | 2021-11-29 12:42
V>>V_NIL_3 | 2021-11-29 | 1 | DS | 23 |  | BULGANA1.VBGT1B | T | 0.1845 |  | 0 |  |  |  | 2021-11-29 12:42
V>>V_NIL_3 | 2021-11-29 | 1 | DS | 24 |  | BULBESG1.VBGT2B | T | 0.1845 |  | 0 |  |  |  | 2021-11-29 12:42
V>>V_NIL_3 | 2021-11-29 | 1 | DS | 25 |  | BULBESL1.VBGT3B | T | -0.1845 |  | 0 |  |  |  | 2021-11-29 12:42
V>>V_NIL_3 | 2021-11-29 | 1 | DS | 26 |  | CROWLWF1.VCWL1C | T | 0.1711 |  | 84 |  |  |  | 2021-11-29 12:42
V>>V_NIL_3 | 2021-11-29 | 1 | DS | 27 |  | DARTM1.VDPS | T | 0.7666 |  | 150 |  |  |  | 2021-11-29 12:42
V>>V_NIL_3 | 2021-11-29 | 1 | DS | 28 |  | EILDON1.VEPS1 | T | 0.335 |  | 60 |  |  |  | 2021-11-29 12:42
V>>V_NIL_3 | 2021-11-29 | 1 | DS | 29 |  | EILDON2.VEPS2 | T | 0.335 |  | 60 |  |  |  | 2021-11-29 12:42
V>>V_NIL_3 | 2021-11-29 | 1 | DS | 30 |  | GANNBG1.VKGB1G | T | 0.4288 |  | 25 |  |  |  | 2021-11-29 12:42
V>>V_NIL_3 | 2021-11-29 | 1 | DS | 31 |  | GANNBL1.VKGB2G | T | -0.4288 |  | -25 |  |  |  | 2021-11-29 12:42
V>>V_NIL_3 | 2021-11-29 | 1 | DS | 32 |  | GANNSF1.VKGS1G | T | 0.4288 |  | 53 |  |  |  | 2021-11-29 12:42
V>>V_NIL_3 | 2021-11-29 | 1 | DS | 33 |  | COHUNSF1.VKGS2C | T | 0.4288 |  | 0 |  |  |  | 2021-11-29 12:42
V>>V_NIL_3 | 2021-11-29 | 1 | DS | 34 |  | HUMEV.VHUM | T | 1 |  | 50 |  |  |  | 2021-11-29 12:42
V>>V_NIL_3 | 2021-11-29 | 1 | DS | 35 |  | KARSF1.VRCS1K | T | 0.4635 |  | 90 |  |  |  | 2021-11-29 12:42
V>>V_NIL_3 | 2021-11-29 | 1 | DS | 36 |  | KIAMSF1.VKMT1K | T | 0.3375 |  | 0 |  |  |  | 2021-11-29 12:42
V>>V_NIL_3 | 2021-11-29 | 1 | DS | 37 |  | YATSF1.VRCS2Y | T | 0.4635 |  | 0 |  |  |  | 2021-11-29 12:42
V>>V_NIL_3 | 2021-11-29 | 1 | DS | 38 |  | KIATAWF1.VHOG1K | T | 0.2326 |  | 31 |  |  |  | 2021-11-29 12:42
V>>V_NIL_3 | 2021-11-29 | 1 | DS | 39 |  | MCKAY1.VMKP1 | T | 0.7666 |  | 120 |  |  |  | 2021-11-29 12:42
V>>V_NIL_3 | 2021-11-29 | 1 | DS | 40 |  | MERCER01.VELT1M | T | 0.08456 |  | 132 |  |  |  | 2021-11-29 12:42
V>>V_NIL_3 | 2021-11-29 | 1 | DS | 41 |  | MOORAWF1.VELT2M | T | 0.08456 |  | 0 |  |  |  | 2021-11-29 12:42
V>>V_NIL_3 | 2021-11-29 | 1 | DS | 42 |  | ELAINWF1.VELT3E | T | 0.08456 |  | 0 |  |  |  | 2021-11-29 12:42
V>>V_NIL_3 | 2021-11-29 | 1 | DS | 43 |  | MURRAY.NMUR8 | T | 0.9976 |  | 1502 |  |  |  | 2021-11-29 12:42
V>>V_NIL_3 | 2021-11-29 | 1 | DS | 44 |  | MUWAWF1.VMRT1M | T | 0.2697 |  | 0 |  |  |  | 2021-11-29 12:42
V>>V_NIL_3 | 2021-11-29 | 1 | DS | 45 |  | MUWAWF2.VMRT2M | T | 0.2697 |  | 0 |  |  |  | 2021-11-29 12:42
V>>V_NIL_3 | 2021-11-29 | 1 | DS | 46 |  | NUMURSF1.VSHS1N | T | 0.7596 |  | 0 |  |  |  | 2021-11-29 12:42
V>>V_NIL_3 | 2021-11-29 | 1 | DS | 47 |  | OAKLAND1.VTGT3A | T | 0.07695 |  | 67 |  |  |  | 2021-11-29 12:42
V>>V_NIL_3 | 2021-11-29 | 1 | DS | 48 |  | SALTCRK1.VTG61S | T | 0.07695 |  | 54 |  |  |  | 2021-11-29 12:42
V>>V_NIL_3 | 2021-11-29 | 1 | DS | 49 |  | STWF1.NBKW1S | T | -0.5044 |  | 200 |  |  |  | 2021-11-29 12:42
V>>V_NIL_3 | 2021-11-29 | 1 | DS | 50 |  | LIMOSF11.NBSF1L | T | -0.3594 |  | 0 |  |  |  | 2021-11-29 12:42
V>>V_NIL_3 | 2021-11-29 | 1 | DS | 51 |  | LIMOSF21.NBL21L | T | -0.3594 |  | 0 |  |  |  | 2021-11-29 12:42
V>>V_NIL_3 | 2021-11-29 | 1 | DS | 52 |  | SUNRSF1.NBSF2S | T | -0.3594 |  | 0 |  |  |  | 2021-11-29 12:42
V>>V_NIL_3 | 2021-11-29 | 1 | DS | 53 |  | WEMENSF1.VWES2W | T | 0.4542 |  | 88 |  |  |  | 2021-11-29 12:42
V>>V_NIL_3 | 2021-11-29 | 1 | DS | 54 |  | WKIEWA1.VWKP1 | T | 0.7666 |  | 30.8 |  |  |  | 2021-11-29 12:42
V>>V_NIL_3 | 2021-11-29 | 1 | DS | 55 |  | WKIEWA2.VWKP2 | T | 0.7666 |  | 30.8 |  |  |  | 2021-11-29 12:42
V>>V_NIL_3 | 2021-11-29 | 1 | DS | 56 |  | SWAMP_SIPS_ON | G | 10000 |  | 0 |  |  |  | 2021-11-29 12:42
V>>V_NIL_3 | 2021-11-29 | 1 | DS | 57 | 56 | SIPS_MAIN_STAT | S | 1 |  | 0 |  |  |  | 2021-11-29 12:42
V>>V_NIL_3 | 2021-11-29 | 1 | DS | 58 | 56 | SIPS_5M_STAT | S | 1 | MUL | 0 |  |  |  | 2021-11-29 12:42
V>>V_NIL_3 | 2021-11-29 | 1 | DS | 59 | 56 | SIPS_DDTS_SMTS_STAT | S | 1 | MUL | 0 |  |  |  | 2021-11-29 12:42
V>>V_NIL_3 | 2021-11-30 | 1 | DS | 1 |  | LINE_1_HEADROOM | G | 1 |  | 0 |  |  |  | 2021-11-30 18:23
V>>V_NIL_3 | 2021-11-30 | 1 | DS | 2 | 1 | VRAT15_DDSM1 | E | 1 |  | 956 |  |  |  | 2021-11-30 18:23
V>>V_NIL_3 | 2021-11-30 | 1 | DS | 3 | 1 | DDTS_SMTS1_MVA | A | -1 |  | 0 |  |  |  | 2021-11-30 18:23
V>>V_NIL_3 | 2021-11-30 | 1 | DS | 4 | 1 | DDTS_SMTS2_MVA | A | -0.7381 |  | 0 |  |  |  | 2021-11-30 18:23
V>>V_NIL_3 | 2021-11-30 | 1 | DS | 5 | 1 | Operating_Margin | C | -35 |  | -35 |  |  |  | 2021-11-30 18:23
V>>V_NIL_3 | 2021-11-30 | 1 | DS | 6 |  | LINE_2_HEADROOM | G | 1 | PUSH | 0 |  |  |  | 2021-11-30 18:23
V>>V_NIL_3 | 2021-11-30 | 1 | DS | 7 | 6 | VRAT15_DDSM2 | E | 1 |  | 956 |  |  |  | 2021-11-30 18:23
V>>V_NIL_3 | 2021-11-30 | 1 | DS | 8 | 6 | DDTS_SMTS2_MVA | A | -1 |  | 0 |  |  |  | 2021-11-30 18:23
V>>V_NIL_3 | 2021-11-30 | 1 | DS | 9 | 6 | DDTS_SMTS1_MVA | A | -0.7381 |  | 0 |  |  |  | 2021-11-30 18:23
V>>V_NIL_3 | 2021-11-30 | 1 | DS | 10 | 6 | Operating_Margin | C | -35 |  | -35 |  |  |  | 2021-11-30 18:23
V>>V_NIL_3 | 2021-11-30 | 1 | DS | 11 |  | Scale | U | 1.534 | MIN | 0 |  |  |  | 2021-11-30 18:23
V>>V_NIL_3 | 2021-11-30 | 1 | DS | 12 |  | VIC1-NSW1 | I | -0.9913 |  | 0 |  |  |  | 2021-11-30 18:23
V>>V_NIL_3 | 2021-11-30 | 1 | DS | 13 |  | V-S-MNSP1 | I | -0.4635 |  | 0 |  |  |  | 2021-11-30 18:23
V>>V_NIL_3 | 2021-11-30 | 1 | DS | 14 |  | ARWF1.VART1A | T | 0.1641 |  | 242 |  |  |  | 2021-11-30 18:23
V>>V_NIL_3 | 2021-11-30 | 1 | DS | 15 |  | BALBG1.VBA21B | T | 0.1063 |  | 30 |  |  |  | 2021-11-30 18:23
V>>V_NIL_3 | 2021-11-30 | 1 | DS | 16 |  | YENDWF1.VBAW1Y | T | 0.1063 |  | 0 |  |  |  | 2021-11-30 18:23
V>>V_NIL_3 | 2021-11-30 | 1 | DS | 17 |  | BALBL1.VBA22B | T | -0.1063 |  | -30 |  |  |  | 2021-11-30 18:23
V>>V_NIL_3 | 2021-11-30 | 1 | DS | 18 |  | BRYB1WF1.VBBT1B | T | 0.09339 |  | 0 |  |  |  | 2021-11-30 18:23
V>>V_NIL_3 | 2021-11-30 | 1 | DS | 19 |  | GLRWNSF1.VGNS1G | T | 0.8137 |  | 0 |  |  |  | 2021-11-30 18:23
V>>V_NIL_3 | 2021-11-30 | 1 | DS | 20 |  | WINTSF1.VGNS2W | T | 0.8137 |  | 0 |  |  |  | 2021-11-30 18:23
V>>V_NIL_3 | 2021-11-30 | 1 | DS | 21 |  | BANN1.VWES1B | T | 0.4542 |  | 88 |  |  |  | 2021-11-30 18:23
V>>V_NIL_3 | 2021-11-30 | 1 | DS | 22 |  | BROKENH1.NBK11B | T | -0.5044 |  | 99 |  |  |  | 2021-11-30 18:23
V>>V_NIL_3 | 2021-11-30 | 1 | DS | 23 |  | BULGANA1.VBGT1B | T | 0.1845 |  | 0 |  |  |  | 2021-11-30 18:23
V>>V_NIL_3 | 2021-11-30 | 1 | DS | 24 |  | BULBESG1.VBGT2B | T | 0.1845 |  | 0 |  |  |  | 2021-11-30 18:23
V>>V_NIL_3 | 2021-11-30 | 1 | DS | 25 |  | BULBESL1.VBGT3B | T | -0.1845 |  | 0 |  |  |  | 2021-11-30 18:23
V>>V_NIL_3 | 2021-11-30 | 1 | DS | 26 |  | CROWLWF1.VCWL1C | T | 0.1711 |  | 84 |  |  |  | 2021-11-30 18:23
V>>V_NIL_3 | 2021-11-30 | 1 | DS | 27 |  | DARTM1.VDPS | T | 0.7666 |  | 150 |  |  |  | 2021-11-30 18:23
V>>V_NIL_3 | 2021-11-30 | 1 | DS | 28 |  | EILDON1.VEPS1 | T | 0.335 |  | 60 |  |  |  | 2021-11-30 18:23
V>>V_NIL_3 | 2021-11-30 | 1 | DS | 29 |  | EILDON2.VEPS2 | T | 0.335 |  | 60 |  |  |  | 2021-11-30 18:23
V>>V_NIL_3 | 2021-11-30 | 1 | DS | 30 |  | GANNBG1.VKGB1G | T | 0.4288 |  | 25 |  |  |  | 2021-11-30 18:23
V>>V_NIL_3 | 2021-11-30 | 1 | DS | 31 |  | GANNBL1.VKGB2G | T | -0.4288 |  | -25 |  |  |  | 2021-11-30 18:23
V>>V_NIL_3 | 2021-11-30 | 1 | DS | 32 |  | GANNSF1.VKGS1G | T | 0.4288 |  | 53 |  |  |  | 2021-11-30 18:23
V>>V_NIL_3 | 2021-11-30 | 1 | DS | 33 |  | COHUNSF1.VKGS2C | T | 0.4288 |  | 0 |  |  |  | 2021-11-30 18:23
V>>V_NIL_3 | 2021-11-30 | 1 | DS | 34 |  | HUMEV.VHUM | T | 1 |  | 50 |  |  |  | 2021-11-30 18:23
V>>V_NIL_3 | 2021-11-30 | 1 | DS | 35 |  | KARSF1.VRCS1K | T | 0.4635 |  | 90 |  |  |  | 2021-11-30 18:23
V>>V_NIL_3 | 2021-11-30 | 1 | DS | 36 |  | KIAMSF1.VKMT1K | T | 0.3375 |  | 0 |  |  |  | 2021-11-30 18:23
V>>V_NIL_3 | 2021-11-30 | 1 | DS | 37 |  | YATSF1.VRCS2Y | T | 0.4635 |  | 0 |  |  |  | 2021-11-30 18:23
V>>V_NIL_3 | 2021-11-30 | 1 | DS | 38 |  | KIATAWF1.VHOG1K | T | 0.2326 |  | 31 |  |  |  | 2021-11-30 18:23
V>>V_NIL_3 | 2021-11-30 | 1 | DS | 39 |  | MCKAY1.VMKP1 | T | 0.7666 |  | 120 |  |  |  | 2021-11-30 18:23
V>>V_NIL_3 | 2021-11-30 | 1 | DS | 40 |  | MERCER01.VELT1M | T | 0.08456 |  | 132 |  |  |  | 2021-11-30 18:23
V>>V_NIL_3 | 2021-11-30 | 1 | DS | 41 |  | MOORAWF1.VELT2M | T | 0.08456 |  | 0 |  |  |  | 2021-11-30 18:23
V>>V_NIL_3 | 2021-11-30 | 1 | DS | 42 |  | ELAINWF1.VELT3E | T | 0.08456 |  | 0 |  |  |  | 2021-11-30 18:23
V>>V_NIL_3 | 2021-11-30 | 1 | DS | 43 |  | MURRAY.NMUR8 | T | 0.9976 |  | 1502 |  |  |  | 2021-11-30 18:23
V>>V_NIL_3 | 2021-11-30 | 1 | DS | 44 |  | MUWAWF1.VMRT1M | T | 0.2697 |  | 0 |  |  |  | 2021-11-30 18:23
V>>V_NIL_3 | 2021-11-30 | 1 | DS | 45 |  | MUWAWF2.VMRT2M | T | 0.2697 |  | 0 |  |  |  | 2021-11-30 18:23
V>>V_NIL_3 | 2021-11-30 | 1 | DS | 46 |  | NUMURSF1.VSHS1N | T | 0.7596 |  | 0 |  |  |  | 2021-11-30 18:23
V>>V_NIL_3 | 2021-11-30 | 1 | DS | 47 |  | OAKLAND1.VTGT3A | T | 0.07695 |  | 67 |  |  |  | 2021-11-30 18:23
V>>V_NIL_3 | 2021-11-30 | 1 | DS | 48 |  | SALTCRK1.VTG61S | T | 0.07695 |  | 54 |  |  |  | 2021-11-30 18:23
V>>V_NIL_3 | 2021-11-30 | 1 | DS | 49 |  | STWF1.NBKW1S | T | -0.5044 |  | 200 |  |  |  | 2021-11-30 18:23
V>>V_NIL_3 | 2021-11-30 | 1 | DS | 50 |  | LIMOSF11.NBSF1L | T | -0.3594 |  | 0 |  |  |  | 2021-11-30 18:23
V>>V_NIL_3 | 2021-11-30 | 1 | DS | 51 |  | LIMOSF21.NBL21L | T | -0.3594 |  | 0 |  |  |  | 2021-11-30 18:23
V>>V_NIL_3 | 2021-11-30 | 1 | DS | 52 |  | SUNRSF1.NBSF2S | T | -0.3594 |  | 0 |  |  |  | 2021-11-30 18:23
V>>V_NIL_3 | 2021-11-30 | 1 | DS | 53 |  | WEMENSF1.VWES2W | T | 0.4542 |  | 88 |  |  |  | 2021-11-30 18:23
V>>V_NIL_3 | 2021-11-30 | 1 | DS | 54 |  | WKIEWA1.VWKP1 | T | 0.7666 |  | 30.8 |  |  |  | 2021-11-30 18:23
V>>V_NIL_3 | 2021-11-30 | 1 | DS | 55 |  | WKIEWA2.VWKP2 | T | 0.7666 |  | 30.8 |  |  |  | 2021-11-30 18:23
V>>V_NIL_3 | 2021-11-30 | 1 | DS | 56 |  | SWAMP_SIPS_ON | G | 10000 |  | 0 |  |  |  | 2021-11-30 18:23
V>>V_NIL_3 | 2021-11-30 | 1 | DS | 57 | 56 | SIPS_MAIN_STAT | S | 1 |  | 0 |  |  |  | 2021-11-30 18:23
V>>V_NIL_3 | 2021-11-30 | 1 | DS | 58 | 56 | SIPS_5M_STAT | S | 1 | MUL | 0 |  |  |  | 2021-11-30 18:23
V>>V_NIL_3 | 2021-11-30 | 1 | DS | 59 | 56 | SIPS_DDTS_SMTS_STAT | S | 1 | MUL | 0 |  |  |  | 2021-11-30 18:23
V>>V_NIL_3 | 2021-12-02 | 1 | DS | 1 |  | LINE_1_HEADROOM | G | 1 |  | 0 |  |  |  | 2021-12-02 10:01
V>>V_NIL_3 | 2021-12-02 | 1 | DS | 2 | 1 | VRAT15MT_DDSM1 | A | 1 |  | 956 |  |  |  | 2021-12-02 10:01
V>>V_NIL_3 | 2021-12-02 | 1 | DS | 3 | 1 | DDTS_SMTS1_MVA | A | -1 |  | 0 |  |  |  | 2021-12-02 10:01
V>>V_NIL_3 | 2021-12-02 | 1 | DS | 4 | 1 | DDTS_SMTS2_MVA | A | -0.7381 |  | 0 |  |  |  | 2021-12-02 10:01
V>>V_NIL_3 | 2021-12-02 | 1 | DS | 5 | 1 | Operating_Margin | C | -35 |  | -35 |  |  |  | 2021-12-02 10:01
V>>V_NIL_3 | 2021-12-02 | 1 | DS | 6 |  | LINE_2_HEADROOM | G | 1 | PUSH | 0 |  |  |  | 2021-12-02 10:01
V>>V_NIL_3 | 2021-12-02 | 1 | DS | 7 | 6 | VRAT15MT_DDSM2 | A | 1 |  | 956 |  |  |  | 2021-12-02 10:01
V>>V_NIL_3 | 2021-12-02 | 1 | DS | 8 | 6 | DDTS_SMTS2_MVA | A | -1 |  | 0 |  |  |  | 2021-12-02 10:01
V>>V_NIL_3 | 2021-12-02 | 1 | DS | 9 | 6 | DDTS_SMTS1_MVA | A | -0.7381 |  | 0 |  |  |  | 2021-12-02 10:01
V>>V_NIL_3 | 2021-12-02 | 1 | DS | 10 | 6 | Operating_Margin | C | -35 |  | -35 |  |  |  | 2021-12-02 10:01
V>>V_NIL_3 | 2021-12-02 | 1 | DS | 11 |  | Scale | U | 1.534 | MIN | 0 |  |  |  | 2021-12-02 10:01
V>>V_NIL_3 | 2021-12-02 | 1 | DS | 12 |  | VIC1-NSW1 | I | -0.9913 |  | 0 |  |  |  | 2021-12-02 10:01
V>>V_NIL_3 | 2021-12-02 | 1 | DS | 13 |  | V-S-MNSP1 | I | -0.4635 |  | 0 |  |  |  | 2021-12-02 10:01
V>>V_NIL_3 | 2021-12-02 | 1 | DS | 14 |  | ARWF1.VART1A | T | 0.1641 |  | 242 |  |  |  | 2021-12-02 10:01
V>>V_NIL_3 | 2021-12-02 | 1 | DS | 15 |  | BALBG1.VBA21B | T | 0.1063 |  | 30 |  |  |  | 2021-12-02 10:01
V>>V_NIL_3 | 2021-12-02 | 1 | DS | 16 |  | YENDWF1.VBAW1Y | T | 0.1063 |  | 0 |  |  |  | 2021-12-02 10:01
V>>V_NIL_3 | 2021-12-02 | 1 | DS | 17 |  | BALBL1.VBA22B | T | -0.1063 |  | -30 |  |  |  | 2021-12-02 10:01
V>>V_NIL_3 | 2021-12-02 | 1 | DS | 18 |  | BRYB1WF1.VBBT1B | T | 0.09339 |  | 0 |  |  |  | 2021-12-02 10:01
V>>V_NIL_3 | 2021-12-02 | 1 | DS | 19 |  | GLRWNSF1.VGNS1G | T | 0.8137 |  | 0 |  |  |  | 2021-12-02 10:01
V>>V_NIL_3 | 2021-12-02 | 1 | DS | 20 |  | WINTSF1.VGNS2W | T | 0.8137 |  | 0 |  |  |  | 2021-12-02 10:01
V>>V_NIL_3 | 2021-12-02 | 1 | DS | 21 |  | BANN1.VWES1B | T | 0.4542 |  | 88 |  |  |  | 2021-12-02 10:01
V>>V_NIL_3 | 2021-12-02 | 1 | DS | 22 |  | BROKENH1.NBK11B | T | -0.5044 |  | 99 |  |  |  | 2021-12-02 10:01
V>>V_NIL_3 | 2021-12-02 | 1 | DS | 23 |  | BULGANA1.VBGT1B | T | 0.1845 |  | 0 |  |  |  | 2021-12-02 10:01
V>>V_NIL_3 | 2021-12-02 | 1 | DS | 24 |  | BULBESG1.VBGT2B | T | 0.1845 |  | 0 |  |  |  | 2021-12-02 10:01
V>>V_NIL_3 | 2021-12-02 | 1 | DS | 25 |  | BULBESL1.VBGT3B | T | -0.1845 |  | 0 |  |  |  | 2021-12-02 10:01
V>>V_NIL_3 | 2021-12-02 | 1 | DS | 26 |  | CROWLWF1.VCWL1C | T | 0.1711 |  | 84 |  |  |  | 2021-12-02 10:01
V>>V_NIL_3 | 2021-12-02 | 1 | DS | 27 |  | DARTM1.VDPS | T | 0.7666 |  | 150 |  |  |  | 2021-12-02 10:01
V>>V_NIL_3 | 2021-12-02 | 1 | DS | 28 |  | EILDON1.VEPS1 | T | 0.335 |  | 60 |  |  |  | 2021-12-02 10:01
V>>V_NIL_3 | 2021-12-02 | 1 | DS | 29 |  | EILDON2.VEPS2 | T | 0.335 |  | 60 |  |  |  | 2021-12-02 10:01
V>>V_NIL_3 | 2021-12-02 | 1 | DS | 30 |  | GANNBG1.VKGB1G | T | 0.4288 |  | 25 |  |  |  | 2021-12-02 10:01
V>>V_NIL_3 | 2021-12-02 | 1 | DS | 31 |  | GANNBL1.VKGB2G | T | -0.4288 |  | -25 |  |  |  | 2021-12-02 10:01
V>>V_NIL_3 | 2021-12-02 | 1 | DS | 32 |  | GANNSF1.VKGS1G | T | 0.4288 |  | 53 |  |  |  | 2021-12-02 10:01
V>>V_NIL_3 | 2021-12-02 | 1 | DS | 33 |  | COHUNSF1.VKGS2C | T | 0.4288 |  | 0 |  |  |  | 2021-12-02 10:01
V>>V_NIL_3 | 2021-12-02 | 1 | DS | 34 |  | HUMEV.VHUM | T | 1 |  | 50 |  |  |  | 2021-12-02 10:01
V>>V_NIL_3 | 2021-12-02 | 1 | DS | 35 |  | KARSF1.VRCS1K | T | 0.4635 |  | 90 |  |  |  | 2021-12-02 10:01
V>>V_NIL_3 | 2021-12-02 | 1 | DS | 36 |  | KIAMSF1.VKMT1K | T | 0.3375 |  | 0 |  |  |  | 2021-12-02 10:01
V>>V_NIL_3 | 2021-12-02 | 1 | DS | 37 |  | YATSF1.VRCS2Y | T | 0.4635 |  | 0 |  |  |  | 2021-12-02 10:01
V>>V_NIL_3 | 2021-12-02 | 1 | DS | 38 |  | KIATAWF1.VHOG1K | T | 0.2326 |  | 31 |  |  |  | 2021-12-02 10:01
V>>V_NIL_3 | 2021-12-02 | 1 | DS | 39 |  | MCKAY1.VMKP1 | T | 0.7666 |  | 120 |  |  |  | 2021-12-02 10:01
V>>V_NIL_3 | 2021-12-02 | 1 | DS | 40 |  | MERCER01.VELT1M | T | 0.08456 |  | 132 |  |  |  | 2021-12-02 10:01
V>>V_NIL_3 | 2021-12-02 | 1 | DS | 41 |  | MOORAWF1.VELT2M | T | 0.08456 |  | 0 |  |  |  | 2021-12-02 10:01
V>>V_NIL_3 | 2021-12-02 | 1 | DS | 42 |  | ELAINWF1.VELT3E | T | 0.08456 |  | 0 |  |  |  | 2021-12-02 10:01
V>>V_NIL_3 | 2021-12-02 | 1 | DS | 43 |  | MURRAY.NMUR8 | T | 0.9976 |  | 1502 |  |  |  | 2021-12-02 10:01
V>>V_NIL_3 | 2021-12-02 | 1 | DS | 44 |  | MUWAWF1.VMRT1M | T | 0.2697 |  | 0 |  |  |  | 2021-12-02 10:01
V>>V_NIL_3 | 2021-12-02 | 1 | DS | 45 |  | MUWAWF2.VMRT2M | T | 0.2697 |  | 0 |  |  |  | 2021-12-02 10:01
V>>V_NIL_3 | 2021-12-02 | 1 | DS | 46 |  | NUMURSF1.VSHS1N | T | 0.7596 |  | 0 |  |  |  | 2021-12-02 10:01
V>>V_NIL_3 | 2021-12-02 | 1 | DS | 47 |  | OAKLAND1.VTGT3A | T | 0.07695 |  | 67 |  |  |  | 2021-12-02 10:01
V>>V_NIL_3 | 2021-12-02 | 1 | DS | 48 |  | SALTCRK1.VTG61S | T | 0.07695 |  | 54 |  |  |  | 2021-12-02 10:01
V>>V_NIL_3 | 2021-12-02 | 1 | DS | 49 |  | STWF1.NBKW1S | T | -0.5044 |  | 200 |  |  |  | 2021-12-02 10:01
V>>V_NIL_3 | 2021-12-02 | 1 | DS | 50 |  | LIMOSF11.NBSF1L | T | -0.3594 |  | 0 |  |  |  | 2021-12-02 10:01
V>>V_NIL_3 | 2021-12-02 | 1 | DS | 51 |  | LIMOSF21.NBL21L | T | -0.3594 |  | 0 |  |  |  | 2021-12-02 10:01
V>>V_NIL_3 | 2021-12-02 | 1 | DS | 52 |  | SUNRSF1.NBSF2S | T | -0.3594 |  | 0 |  |  |  | 2021-12-02 10:01
V>>V_NIL_3 | 2021-12-02 | 1 | DS | 53 |  | WEMENSF1.VWES2W | T | 0.4542 |  | 88 |  |  |  | 2021-12-02 10:01
V>>V_NIL_3 | 2021-12-02 | 1 | DS | 54 |  | WKIEWA1.VWKP1 | T | 0.7666 |  | 30.8 |  |  |  | 2021-12-02 10:01
V>>V_NIL_3 | 2021-12-02 | 1 | DS | 55 |  | WKIEWA2.VWKP2 | T | 0.7666 |  | 30.8 |  |  |  | 2021-12-02 10:01
V>>V_NIL_3 | 2021-12-02 | 1 | DS | 56 |  | SWAMP_SIPS_ON | G | 10000 |  | 0 |  |  |  | 2021-12-02 10:01
V>>V_NIL_3 | 2021-12-02 | 1 | DS | 57 | 56 | SIPS_MAIN_STAT | S | 1 |  | 0 |  |  |  | 2021-12-02 10:01
V>>V_NIL_3 | 2021-12-02 | 1 | DS | 58 | 56 | SIPS_5M_STAT | S | 1 | MUL | 0 |  |  |  | 2021-12-02 10:01
V>>V_NIL_3 | 2021-12-02 | 1 | DS | 59 | 56 | SIPS_DDTS_SMTS_STAT | S | 1 | MUL | 0 |  |  |  | 2021-12-02 10:01
V>>V_NIL_3 | 2021-12-03 | 1 | DS | 1 |  | LINE_1_HEADROOM | G | 1 |  | 0 |  |  |  | 2021-12-03 10:52
V>>V_NIL_3 | 2021-12-03 | 1 | DS | 2 | 1 | VRAT15MT_DDSM1 | A | 1 |  | 956 |  |  |  | 2021-12-03 10:52
V>>V_NIL_3 | 2021-12-03 | 1 | DS | 3 | 1 | DDTS_SMTS1_MVA | A | -1 |  | 0 |  |  |  | 2021-12-03 10:52
V>>V_NIL_3 | 2021-12-03 | 1 | DS | 4 | 1 | DDTS_SMTS2_MVA | A | -0.7381 |  | 0 |  |  |  | 2021-12-03 10:52
V>>V_NIL_3 | 2021-12-03 | 1 | DS | 5 | 1 | Operating_Margin | C | -35 |  | -35 |  |  |  | 2021-12-03 10:52
V>>V_NIL_3 | 2021-12-03 | 1 | DS | 6 |  | LINE_2_HEADROOM | G | 1 | PUSH | 0 |  |  |  | 2021-12-03 10:52
V>>V_NIL_3 | 2021-12-03 | 1 | DS | 7 | 6 | VRAT15MT_DDSM2 | A | 1 |  | 956 |  |  |  | 2021-12-03 10:52
V>>V_NIL_3 | 2021-12-03 | 1 | DS | 8 | 6 | DDTS_SMTS2_MVA | A | -1 |  | 0 |  |  |  | 2021-12-03 10:52
V>>V_NIL_3 | 2021-12-03 | 1 | DS | 9 | 6 | DDTS_SMTS1_MVA | A | -0.7381 |  | 0 |  |  |  | 2021-12-03 10:52
V>>V_NIL_3 | 2021-12-03 | 1 | DS | 10 | 6 | Operating_Margin | C | -35 |  | -35 |  |  |  | 2021-12-03 10:52
V>>V_NIL_3 | 2021-12-03 | 1 | DS | 11 |  | Scale | U | 1.534 | MIN | 0 |  |  |  | 2021-12-03 10:52
V>>V_NIL_3 | 2021-12-03 | 1 | DS | 12 |  | VIC1-NSW1 | I | -0.9913 |  | 0 |  |  |  | 2021-12-03 10:52
V>>V_NIL_3 | 2021-12-03 | 1 | DS | 13 |  | V-S-MNSP1 | I | -0.4635 |  | 0 |  |  |  | 2021-12-03 10:52
V>>V_NIL_3 | 2021-12-03 | 1 | DS | 14 |  | ARWF1.VART1A | T | 0.1641 |  | 242 |  |  |  | 2021-12-03 10:52
V>>V_NIL_3 | 2021-12-03 | 1 | DS | 15 |  | BALBG1.VBA21B | T | 0.1063 |  | 30 |  |  |  | 2021-12-03 10:52
V>>V_NIL_3 | 2021-12-03 | 1 | DS | 16 |  | YENDWF1.VBAW1Y | T | 0.1063 |  | 0 |  |  |  | 2021-12-03 10:52
V>>V_NIL_3 | 2021-12-03 | 1 | DS | 17 |  | BALBL1.VBA22B | T | -0.1063 |  | -30 |  |  |  | 2021-12-03 10:52
V>>V_NIL_3 | 2021-12-03 | 1 | DS | 18 |  | BRYB1WF1.VBBT1B | T | 0.09339 |  | 0 |  |  |  | 2021-12-03 10:52
V>>V_NIL_3 | 2021-12-03 | 1 | DS | 19 |  | GLRWNSF1.VGNS1G | T | 0.8137 |  | 0 |  |  |  | 2021-12-03 10:52
V>>V_NIL_3 | 2021-12-03 | 1 | DS | 20 |  | WINTSF1.VGNS2W | T | 0.8137 |  | 0 |  |  |  | 2021-12-03 10:52
V>>V_NIL_3 | 2021-12-03 | 1 | DS | 21 |  | BANN1.VWES1B | T | 0.4542 |  | 88 |  |  |  | 2021-12-03 10:52
V>>V_NIL_3 | 2021-12-03 | 1 | DS | 22 |  | BROKENH1.NBK11B | T | -0.5044 |  | 99 |  |  |  | 2021-12-03 10:52
V>>V_NIL_3 | 2021-12-03 | 1 | DS | 23 |  | BULGANA1.VBGT1B | T | 0.1845 |  | 0 |  |  |  | 2021-12-03 10:52
V>>V_NIL_3 | 2021-12-03 | 1 | DS | 24 |  | BULBESG1.VBGT2B | T | 0.1845 |  | 0 |  |  |  | 2021-12-03 10:52
V>>V_NIL_3 | 2021-12-03 | 1 | DS | 25 |  | BULBESL1.VBGT3B | T | -0.1845 |  | 0 |  |  |  | 2021-12-03 10:52
V>>V_NIL_3 | 2021-12-03 | 1 | DS | 26 |  | CROWLWF1.VCWL1C | T | 0.1711 |  | 84 |  |  |  | 2021-12-03 10:52
V>>V_NIL_3 | 2021-12-03 | 1 | DS | 27 |  | DARTM1.VDPS | T | 0.7666 |  | 150 |  |  |  | 2021-12-03 10:52
V>>V_NIL_3 | 2021-12-03 | 1 | DS | 28 |  | EILDON1.VEPS1 | T | 0.335 |  | 60 |  |  |  | 2021-12-03 10:52
V>>V_NIL_3 | 2021-12-03 | 1 | DS | 29 |  | EILDON2.VEPS2 | T | 0.335 |  | 60 |  |  |  | 2021-12-03 10:52
V>>V_NIL_3 | 2021-12-03 | 1 | DS | 30 |  | GANNBG1.VKGB1G | T | 0.4288 |  | 25 |  |  |  | 2021-12-03 10:52
V>>V_NIL_3 | 2021-12-03 | 1 | DS | 31 |  | GANNBL1.VKGB2G | T | -0.4288 |  | -25 |  |  |  | 2021-12-03 10:52
V>>V_NIL_3 | 2021-12-03 | 1 | DS | 32 |  | GANNSF1.VKGS1G | T | 0.4288 |  | 53 |  |  |  | 2021-12-03 10:52
V>>V_NIL_3 | 2021-12-03 | 1 | DS | 33 |  | COHUNSF1.VKGS2C | T | 0.4288 |  | 0 |  |  |  | 2021-12-03 10:52
V>>V_NIL_3 | 2021-12-03 | 1 | DS | 34 |  | HUMEV.VHUM | T | 1 |  | 50 |  |  |  | 2021-12-03 10:52
V>>V_NIL_3 | 2021-12-03 | 1 | DS | 35 |  | KARSF1.VRCS1K | T | 0.4635 |  | 90 |  |  |  | 2021-12-03 10:52
V>>V_NIL_3 | 2021-12-03 | 1 | DS | 36 |  | KIAMSF1.VKMT1K | T | 0.3375 |  | 0 |  |  |  | 2021-12-03 10:52
V>>V_NIL_3 | 2021-12-03 | 1 | DS | 37 |  | YATSF1.VRCS2Y | T | 0.4635 |  | 0 |  |  |  | 2021-12-03 10:52
V>>V_NIL_3 | 2021-12-03 | 1 | DS | 38 |  | KIATAWF1.VHOG1K | T | 0.2326 |  | 31 |  |  |  | 2021-12-03 10:52
V>>V_NIL_3 | 2021-12-03 | 1 | DS | 39 |  | MCKAY1.VMKP1 | T | 0.7666 |  | 120 |  |  |  | 2021-12-03 10:52
V>>V_NIL_3 | 2021-12-03 | 1 | DS | 40 |  | MERCER01.VELT1M | T | 0.08456 |  | 132 |  |  |  | 2021-12-03 10:52
V>>V_NIL_3 | 2021-12-03 | 1 | DS | 41 |  | MOORAWF1.VELT2M | T | 0.08456 |  | 0 |  |  |  | 2021-12-03 10:52
V>>V_NIL_3 | 2021-12-03 | 1 | DS | 42 |  | ELAINWF1.VELT3E | T | 0.08456 |  | 0 |  |  |  | 2021-12-03 10:52
V>>V_NIL_3 | 2021-12-03 | 1 | DS | 43 |  | MURRAY.NMUR8 | T | 0.9976 |  | 1502 |  |  |  | 2021-12-03 10:52
V>>V_NIL_3 | 2021-12-03 | 1 | DS | 44 |  | MUWAWF1.VMRT1M | T | 0.2697 |  | 0 |  |  |  | 2021-12-03 10:52
V>>V_NIL_3 | 2021-12-03 | 1 | DS | 45 |  | MUWAWF2.VMRT2M | T | 0.2697 |  | 0 |  |  |  | 2021-12-03 10:52
V>>V_NIL_3 | 2021-12-03 | 1 | DS | 46 |  | NUMURSF1.VSHS1N | T | 0.7596 |  | 0 |  |  |  | 2021-12-03 10:52
V>>V_NIL_3 | 2021-12-03 | 1 | DS | 47 |  | OAKLAND1.VTGT3A | T | 0.07695 |  | 67 |  |  |  | 2021-12-03 10:52
V>>V_NIL_3 | 2021-12-03 | 1 | DS | 48 |  | SALTCRK1.VTG61S | T | 0.07695 |  | 54 |  |  |  | 2021-12-03 10:52
V>>V_NIL_3 | 2021-12-03 | 1 | DS | 49 |  | STWF1.NBKW1S | T | -0.5044 |  | 200 |  |  |  | 2021-12-03 10:52
V>>V_NIL_3 | 2021-12-03 | 1 | DS | 50 |  | LIMOSF11.NBSF1L | T | -0.3594 |  | 0 |  |  |  | 2021-12-03 10:52
V>>V_NIL_3 | 2021-12-03 | 1 | DS | 51 |  | LIMOSF21.NBL21L | T | -0.3594 |  | 0 |  |  |  | 2021-12-03 10:52
V>>V_NIL_3 | 2021-12-03 | 1 | DS | 52 |  | SUNRSF1.NBSF2S | T | -0.3594 |  | 0 |  |  |  | 2021-12-03 10:52
V>>V_NIL_3 | 2021-12-03 | 1 | DS | 53 |  | WEMENSF1.VWES2W | T | 0.4542 |  | 88 |  |  |  | 2021-12-03 10:52
V>>V_NIL_3 | 2021-12-03 | 1 | DS | 54 |  | WKIEWA1.VWKP1 | T | 0.7666 |  | 30.8 |  |  |  | 2021-12-03 10:52
V>>V_NIL_3 | 2021-12-03 | 1 | DS | 55 |  | WKIEWA2.VWKP2 | T | 0.7666 |  | 30.8 |  |  |  | 2021-12-03 10:52
V>>V_NIL_3 | 2021-12-03 | 1 | DS | 56 |  | SIPS_ON_DDSM | X | 10000 |  | 0 |  |  |  | 2021-12-03 10:52
V>>V_NIL_3 | 2021-12-14 | 1 | DS | 1 |  | LINE_1_HEADROOM | G | 1 |  | 0 |  |  |  | 2021-12-14 16:27
V>>V_NIL_3 | 2021-12-14 | 1 | DS | 2 | 1 | VRAT15_DDSM1 | E | 1 |  | 956 |  |  |  | 2021-12-14 16:27
V>>V_NIL_3 | 2021-12-14 | 1 | DS | 3 | 1 | DDTS_SMTS1_MVA | A | -1 |  | 0 |  |  |  | 2021-12-14 16:27
V>>V_NIL_3 | 2021-12-14 | 1 | DS | 4 | 1 | DDTS_SMTS2_MVA | A | -0.7381 |  | 0 |  |  |  | 2021-12-14 16:27
V>>V_NIL_3 | 2021-12-14 | 1 | DS | 5 | 1 | Operating_Margin | C | -35 |  | -35 |  |  |  | 2021-12-14 16:27
V>>V_NIL_3 | 2021-12-14 | 1 | DS | 6 |  | LINE_2_HEADROOM | G | 1 | PUSH | 0 |  |  |  | 2021-12-14 16:27
V>>V_NIL_3 | 2021-12-14 | 1 | DS | 7 | 6 | VRAT15_DDSM2 | E | 1 |  | 956 |  |  |  | 2021-12-14 16:27
V>>V_NIL_3 | 2021-12-14 | 1 | DS | 8 | 6 | DDTS_SMTS2_MVA | A | -1 |  | 0 |  |  |  | 2021-12-14 16:27
V>>V_NIL_3 | 2021-12-14 | 1 | DS | 9 | 6 | DDTS_SMTS1_MVA | A | -0.7381 |  | 0 |  |  |  | 2021-12-14 16:27
V>>V_NIL_3 | 2021-12-14 | 1 | DS | 10 | 6 | Operating_Margin | C | -35 |  | -35 |  |  |  | 2021-12-14 16:27
V>>V_NIL_3 | 2021-12-14 | 1 | DS | 11 |  | Scale | U | 1.534 | MIN | 0 |  |  |  | 2021-12-14 16:27
V>>V_NIL_3 | 2021-12-14 | 1 | DS | 12 |  | VIC1-NSW1 | I | -0.9913 |  | 0 |  |  |  | 2021-12-14 16:27
V>>V_NIL_3 | 2021-12-14 | 1 | DS | 13 |  | V-S-MNSP1 | I | -0.4635 |  | 0 |  |  |  | 2021-12-14 16:27
V>>V_NIL_3 | 2021-12-14 | 1 | DS | 14 |  | ARWF1.VART1A | T | 0.1641 |  | 242 |  |  |  | 2021-12-14 16:27
V>>V_NIL_3 | 2021-12-14 | 1 | DS | 15 |  | BALBG1.VBA21B | T | 0.1063 |  | 30 |  |  |  | 2021-12-14 16:27
V>>V_NIL_3 | 2021-12-14 | 1 | DS | 16 |  | YENDWF1.VBAW1Y | T | 0.1063 |  | 0 |  |  |  | 2021-12-14 16:27
V>>V_NIL_3 | 2021-12-14 | 1 | DS | 17 |  | BALBL1.VBA22B | T | -0.1063 |  | -30 |  |  |  | 2021-12-14 16:27
V>>V_NIL_3 | 2021-12-14 | 1 | DS | 18 |  | BRYB1WF1.VBBT1B | T | 0.09339 |  | 0 |  |  |  | 2021-12-14 16:27
V>>V_NIL_3 | 2021-12-14 | 1 | DS | 19 |  | GLRWNSF1.VGNS1G | T | 0.8137 |  | 0 |  |  |  | 2021-12-14 16:27
V>>V_NIL_3 | 2021-12-14 | 1 | DS | 20 |  | WINTSF1.VGNS2W | T | 0.8137 |  | 0 |  |  |  | 2021-12-14 16:27
V>>V_NIL_3 | 2021-12-14 | 1 | DS | 21 |  | BANN1.VWES1B | T | 0.4542 |  | 88 |  |  |  | 2021-12-14 16:27
V>>V_NIL_3 | 2021-12-14 | 1 | DS | 22 |  | BROKENH1.NBK11B | T | -0.5044 |  | 99 |  |  |  | 2021-12-14 16:27
V>>V_NIL_3 | 2021-12-14 | 1 | DS | 23 |  | BULGANA1.VBGT1B | T | 0.1845 |  | 0 |  |  |  | 2021-12-14 16:27
V>>V_NIL_3 | 2021-12-14 | 1 | DS | 24 |  | BULBESG1.VBGT2B | T | 0.1845 |  | 0 |  |  |  | 2021-12-14 16:27
V>>V_NIL_3 | 2021-12-14 | 1 | DS | 25 |  | BULBESL1.VBGT3B | T | -0.1845 |  | 0 |  |  |  | 2021-12-14 16:27
V>>V_NIL_3 | 2021-12-14 | 1 | DS | 26 |  | CROWLWF1.VCWL1C | T | 0.1711 |  | 84 |  |  |  | 2021-12-14 16:27
V>>V_NIL_3 | 2021-12-14 | 1 | DS | 27 |  | DARTM1.VDPS | T | 0.7666 |  | 150 |  |  |  | 2021-12-14 16:27
V>>V_NIL_3 | 2021-12-14 | 1 | DS | 28 |  | EILDON1.VEPS1 | T | 0.335 |  | 60 |  |  |  | 2021-12-14 16:27
V>>V_NIL_3 | 2021-12-14 | 1 | DS | 29 |  | EILDON2.VEPS2 | T | 0.335 |  | 60 |  |  |  | 2021-12-14 16:27
V>>V_NIL_3 | 2021-12-14 | 1 | DS | 30 |  | GANNBG1.VKGB1G | T | 0.4288 |  | 25 |  |  |  | 2021-12-14 16:27
V>>V_NIL_3 | 2021-12-14 | 1 | DS | 31 |  | GANNBL1.VKGB2G | T | -0.4288 |  | -25 |  |  |  | 2021-12-14 16:27
V>>V_NIL_3 | 2021-12-14 | 1 | DS | 32 |  | GANNSF1.VKGS1G | T | 0.4288 |  | 53 |  |  |  | 2021-12-14 16:27
V>>V_NIL_3 | 2021-12-14 | 1 | DS | 33 |  | COHUNSF1.VKGS2C | T | 0.4288 |  | 0 |  |  |  | 2021-12-14 16:27
V>>V_NIL_3 | 2021-12-14 | 1 | DS | 34 |  | HUMEV.VHUM | T | 1 |  | 50 |  |  |  | 2021-12-14 16:27
V>>V_NIL_3 | 2021-12-14 | 1 | DS | 35 |  | KARSF1.VRCS1K | T | 0.4635 |  | 90 |  |  |  | 2021-12-14 16:27
V>>V_NIL_3 | 2021-12-14 | 1 | DS | 36 |  | KIAMSF1.VKMT1K | T | 0.3375 |  | 0 |  |  |  | 2021-12-14 16:27
V>>V_NIL_3 | 2021-12-14 | 1 | DS | 37 |  | YATSF1.VRCS2Y | T | 0.4635 |  | 0 |  |  |  | 2021-12-14 16:27
V>>V_NIL_3 | 2021-12-14 | 1 | DS | 38 |  | KIATAWF1.VHOG1K | T | 0.2326 |  | 31 |  |  |  | 2021-12-14 16:27
V>>V_NIL_3 | 2021-12-14 | 1 | DS | 39 |  | MCKAY1.VMKP1 | T | 0.7666 |  | 120 |  |  |  | 2021-12-14 16:27
V>>V_NIL_3 | 2021-12-14 | 1 | DS | 40 |  | MERCER01.VELT1M | T | 0.08456 |  | 132 |  |  |  | 2021-12-14 16:27
V>>V_NIL_3 | 2021-12-14 | 1 | DS | 41 |  | MOORAWF1.VELT2M | T | 0.08456 |  | 0 |  |  |  | 2021-12-14 16:27
V>>V_NIL_3 | 2021-12-14 | 1 | DS | 42 |  | ELAINWF1.VELT3E | T | 0.08456 |  | 0 |  |  |  | 2021-12-14 16:27
V>>V_NIL_3 | 2021-12-14 | 1 | DS | 43 |  | MURRAY.NMUR8 | T | 0.9976 |  | 1502 |  |  |  | 2021-12-14 16:27
V>>V_NIL_3 | 2021-12-14 | 1 | DS | 44 |  | MUWAWF1.VMRT1M | T | 0.2697 |  | 0 |  |  |  | 2021-12-14 16:27
V>>V_NIL_3 | 2021-12-14 | 1 | DS | 45 |  | MUWAWF2.VMRT2M | T | 0.2697 |  | 0 |  |  |  | 2021-12-14 16:27
V>>V_NIL_3 | 2021-12-14 | 1 | DS | 46 |  | NUMURSF1.VSHS1N | T | 0.7596 |  | 0 |  |  |  | 2021-12-14 16:27
V>>V_NIL_3 | 2021-12-14 | 1 | DS | 47 |  | OAKLAND1.VTGT3A | T | 0.07695 |  | 67 |  |  |  | 2021-12-14 16:27
V>>V_NIL_3 | 2021-12-14 | 1 | DS | 48 |  | SALTCRK1.VTG61S | T | 0.07695 |  | 54 |  |  |  | 2021-12-14 16:27
V>>V_NIL_3 | 2021-12-14 | 1 | DS | 49 |  | STWF1.NBKW1S | T | -0.5044 |  | 200 |  |  |  | 2021-12-14 16:27
V>>V_NIL_3 | 2021-12-14 | 1 | DS | 50 |  | LIMOSF11.NBSF1L | T | -0.3594 |  | 0 |  |  |  | 2021-12-14 16:27
V>>V_NIL_3 | 2021-12-14 | 1 | DS | 51 |  | LIMOSF21.NBL21L | T | -0.3594 |  | 0 |  |  |  | 2021-12-14 16:27
V>>V_NIL_3 | 2021-12-14 | 1 | DS | 52 |  | SUNRSF1.NBSF2S | T | -0.3594 |  | 0 |  |  |  | 2021-12-14 16:27
V>>V_NIL_3 | 2021-12-14 | 1 | DS | 53 |  | WEMENSF1.VWES2W | T | 0.4542 |  | 88 |  |  |  | 2021-12-14 16:27
V>>V_NIL_3 | 2021-12-14 | 1 | DS | 54 |  | WKIEWA1.VWKP1 | T | 0.7666 |  | 30.8 |  |  |  | 2021-12-14 16:27
V>>V_NIL_3 | 2021-12-14 | 1 | DS | 55 |  | WKIEWA2.VWKP2 | T | 0.7666 |  | 30.8 |  |  |  | 2021-12-14 16:27
V>>V_NIL_3 | 2021-12-14 | 1 | DS | 56 |  | SIPS_ON_DDSM | X | 10000 |  | 0 |  |  |  | 2021-12-14 16:27
V>>V_NIL_3 | 2022-05-05 | 1 | DS | 1 |  | LINE_1_HEADROOM | G | 1 |  | 0 |  |  |  | 2022-05-05 14:51
V>>V_NIL_3 | 2022-05-05 | 1 | DS | 2 | 1 | VRAT15_DDSM1 | E | 1 |  | 956 |  |  |  | 2022-05-05 14:51
V>>V_NIL_3 | 2022-05-05 | 1 | DS | 3 | 1 | DDTS_SMTS1_MVA | A | -1 |  | 0 |  |  |  | 2022-05-05 14:51
V>>V_NIL_3 | 2022-05-05 | 1 | DS | 4 | 1 | DDTS_SMTS2_MVA | A | -0.7381 |  | 0 |  |  |  | 2022-05-05 14:51
V>>V_NIL_3 | 2022-05-05 | 1 | DS | 5 | 1 | Operating_Margin | C | -35 |  | -35 |  |  |  | 2022-05-05 14:51
V>>V_NIL_3 | 2022-05-05 | 1 | DS | 6 |  | LINE_2_HEADROOM | G | 1 | PUSH | 0 |  |  |  | 2022-05-05 14:51
V>>V_NIL_3 | 2022-05-05 | 1 | DS | 7 | 6 | VRAT15_DDSM2 | E | 1 |  | 956 |  |  |  | 2022-05-05 14:51
V>>V_NIL_3 | 2022-05-05 | 1 | DS | 8 | 6 | DDTS_SMTS2_MVA | A | -1 |  | 0 |  |  |  | 2022-05-05 14:51
V>>V_NIL_3 | 2022-05-05 | 1 | DS | 9 | 6 | DDTS_SMTS1_MVA | A | -0.7381 |  | 0 |  |  |  | 2022-05-05 14:51
V>>V_NIL_3 | 2022-05-05 | 1 | DS | 10 | 6 | Operating_Margin | C | -35 |  | -35 |  |  |  | 2022-05-05 14:51
V>>V_NIL_3 | 2022-05-05 | 1 | DS | 11 |  | Scale | U | 1.534 | MIN | 0 |  |  |  | 2022-05-05 14:51
V>>V_NIL_3 | 2022-05-05 | 1 | DS | 12 |  | VIC1-NSW1 | I | -0.9913 |  | 0 |  |  |  | 2022-05-05 14:51
V>>V_NIL_3 | 2022-05-05 | 1 | DS | 13 |  | V-S-MNSP1 | I | -0.4635 |  | 0 |  |  |  | 2022-05-05 14:51
V>>V_NIL_3 | 2022-05-05 | 1 | DS | 14 |  | ARWF1.VART1A | T | 0.1641 |  | 242 |  |  |  | 2022-05-05 14:51
V>>V_NIL_3 | 2022-05-05 | 1 | DS | 15 |  | BALBG1.VBA21B | T | 0.1063 |  | 30 |  |  |  | 2022-05-05 14:51
V>>V_NIL_3 | 2022-05-05 | 1 | DS | 16 |  | YENDWF1.VBAW1Y | T | 0.1063 |  | 0 |  |  |  | 2022-05-05 14:51
V>>V_NIL_3 | 2022-05-05 | 1 | DS | 17 |  | BALBL1.VBA22B | T | -0.1063 |  | -30 |  |  |  | 2022-05-05 14:51
V>>V_NIL_3 | 2022-05-05 | 1 | DS | 18 |  | BRYB1WF1.VBBT1B | T | 0.09339 |  | 0 |  |  |  | 2022-05-05 14:51
V>>V_NIL_3 | 2022-05-05 | 1 | DS | 19 |  | BRYB2WF2.VBBT2B | T | 0.09339 |  | 0 |  |  |  | 2022-05-05 14:51
V>>V_NIL_3 | 2022-05-05 | 1 | DS | 20 |  | GLRWNSF1.VGNS1G | T | 0.8137 |  | 0 |  |  |  | 2022-05-05 14:51
V>>V_NIL_3 | 2022-05-05 | 1 | DS | 21 |  | WINTSF1.VGNS2W | T | 0.8137 |  | 0 |  |  |  | 2022-05-05 14:51
V>>V_NIL_3 | 2022-05-05 | 1 | DS | 22 |  | BANN1.VWES1B | T | 0.4542 |  | 88 |  |  |  | 2022-05-05 14:51
V>>V_NIL_3 | 2022-05-05 | 1 | DS | 23 |  | BROKENH1.NBK11B | T | -0.5044 |  | 99 |  |  |  | 2022-05-05 14:51
V>>V_NIL_3 | 2022-05-05 | 1 | DS | 24 |  | BULGANA1.VBGT1B | T | 0.1845 |  | 0 |  |  |  | 2022-05-05 14:51
V>>V_NIL_3 | 2022-05-05 | 1 | DS | 25 |  | BULBESG1.VBGT2B | T | 0.1845 |  | 0 |  |  |  | 2022-05-05 14:51
V>>V_NIL_3 | 2022-05-05 | 1 | DS | 26 |  | BULBESL1.VBGT3B | T | -0.1845 |  | 0 |  |  |  | 2022-05-05 14:51
V>>V_NIL_3 | 2022-05-05 | 1 | DS | 27 |  | CROWLWF1.VCWL1C | T | 0.1711 |  | 84 |  |  |  | 2022-05-05 14:51
V>>V_NIL_3 | 2022-05-05 | 1 | DS | 28 |  | DARTM1.VDPS | T | 0.7666 |  | 150 |  |  |  | 2022-05-05 14:51
V>>V_NIL_3 | 2022-05-05 | 1 | DS | 29 |  | EILDON1.VEPS1 | T | 0.335 |  | 60 |  |  |  | 2022-05-05 14:51
V>>V_NIL_3 | 2022-05-05 | 1 | DS | 30 |  | EILDON2.VEPS2 | T | 0.335 |  | 60 |  |  |  | 2022-05-05 14:51
V>>V_NIL_3 | 2022-05-05 | 1 | DS | 31 |  | GANNBG1.VKGB1G | T | 0.4288 |  | 25 |  |  |  | 2022-05-05 14:51
V>>V_NIL_3 | 2022-05-05 | 1 | DS | 32 |  | GANNBL1.VKGB2G | T | -0.4288 |  | -25 |  |  |  | 2022-05-05 14:51
V>>V_NIL_3 | 2022-05-05 | 1 | DS | 33 |  | GANNSF1.VKGS1G | T | 0.4288 |  | 53 |  |  |  | 2022-05-05 14:51
V>>V_NIL_3 | 2022-05-05 | 1 | DS | 34 |  | COHUNSF1.VKGS2C | T | 0.4288 |  | 0 |  |  |  | 2022-05-05 14:51
V>>V_NIL_3 | 2022-05-05 | 1 | DS | 35 |  | HUMEV.VHUM | T | 1 |  | 50 |  |  |  | 2022-05-05 14:51
V>>V_NIL_3 | 2022-05-05 | 1 | DS | 36 |  | KARSF1.VRCS1K | T | 0.4635 |  | 90 |  |  |  | 2022-05-05 14:51
V>>V_NIL_3 | 2022-05-05 | 1 | DS | 37 |  | KIAMSF1.VKMT1K | T | 0.3375 |  | 0 |  |  |  | 2022-05-05 14:51
V>>V_NIL_3 | 2022-05-05 | 1 | DS | 38 |  | YATSF1.VRCS2Y | T | 0.4635 |  | 0 |  |  |  | 2022-05-05 14:51
V>>V_NIL_3 | 2022-05-05 | 1 | DS | 39 |  | KIATAWF1.VHOG1K | T | 0.2326 |  | 31 |  |  |  | 2022-05-05 14:51
V>>V_NIL_3 | 2022-05-05 | 1 | DS | 40 |  | MCKAY1.VMKP1 | T | 0.7666 |  | 120 |  |  |  | 2022-05-05 14:51
V>>V_NIL_3 | 2022-05-05 | 1 | DS | 41 |  | MERCER01.VELT1M | T | 0.08456 |  | 132 |  |  |  | 2022-05-05 14:51
V>>V_NIL_3 | 2022-05-05 | 1 | DS | 42 |  | MOORAWF1.VELT2M | T | 0.08456 |  | 0 |  |  |  | 2022-05-05 14:51
V>>V_NIL_3 | 2022-05-05 | 1 | DS | 43 |  | ELAINWF1.VELT3E | T | 0.08456 |  | 0 |  |  |  | 2022-05-05 14:51
V>>V_NIL_3 | 2022-05-05 | 1 | DS | 44 |  | MURRAY.NMUR8 | T | 0.9976 |  | 1502 |  |  |  | 2022-05-05 14:51
V>>V_NIL_3 | 2022-05-05 | 1 | DS | 45 |  | MUWAWF1.VMRT1M | T | 0.2697 |  | 0 |  |  |  | 2022-05-05 14:51
V>>V_NIL_3 | 2022-05-05 | 1 | DS | 46 |  | MUWAWF2.VMRT2M | T | 0.2697 |  | 0 |  |  |  | 2022-05-05 14:51
V>>V_NIL_3 | 2022-05-05 | 1 | DS | 47 |  | NUMURSF1.VSHS1N | T | 0.7596 |  | 0 |  |  |  | 2022-05-05 14:51
V>>V_NIL_3 | 2022-05-05 | 1 | DS | 48 |  | OAKLAND1.VTGT3A | T | 0.07695 |  | 67 |  |  |  | 2022-05-05 14:51
V>>V_NIL_3 | 2022-05-05 | 1 | DS | 49 |  | SALTCRK1.VTG61S | T | 0.07695 |  | 54 |  |  |  | 2022-05-05 14:51
V>>V_NIL_3 | 2022-05-05 | 1 | DS | 50 |  | STWF1.NBKW1S | T | -0.5044 |  | 200 |  |  |  | 2022-05-05 14:51
V>>V_NIL_3 | 2022-05-05 | 1 | DS | 51 |  | LIMOSF11.NBSF1L | T | -0.3594 |  | 0 |  |  |  | 2022-05-05 14:51
V>>V_NIL_3 | 2022-05-05 | 1 | DS | 52 |  | LIMOSF21.NBL21L | T | -0.3594 |  | 0 |  |  |  | 2022-05-05 14:51
V>>V_NIL_3 | 2022-05-05 | 1 | DS | 53 |  | SUNRSF1.NBSF2S | T | -0.3594 |  | 0 |  |  |  | 2022-05-05 14:51
V>>V_NIL_3 | 2022-05-05 | 1 | DS | 54 |  | WEMENSF1.VWES2W | T | 0.4542 |  | 88 |  |  |  | 2022-05-05 14:51
V>>V_NIL_3 | 2022-05-05 | 1 | DS | 55 |  | WKIEWA1.VWKP1 | T | 0.7666 |  | 30.8 |  |  |  | 2022-05-05 14:51
V>>V_NIL_3 | 2022-05-05 | 1 | DS | 56 |  | WKIEWA2.VWKP2 | T | 0.7666 |  | 30.8 |  |  |  | 2022-05-05 14:51
V>>V_NIL_3 | 2022-05-05 | 1 | DS | 57 |  | SIPS_ON_DDSM | X | 10000 |  | 0 |  |  |  | 2022-05-05 14:51
V>>V_NIL_3 | 2022-05-11 | 1 | DS | 1 |  | LINE_1_HEADROOM | G | 1 |  | 0 |  |  |  | 2022-05-11 15:52
V>>V_NIL_3 | 2022-05-11 | 1 | DS | 2 | 1 | VRAT15_DDSM1 | E | 1 |  | 956 |  |  |  | 2022-05-11 15:52
V>>V_NIL_3 | 2022-05-11 | 1 | DS | 3 | 1 | DDTS_SMTS1_MVA | A | -1 |  | 0 |  |  |  | 2022-05-11 15:52
V>>V_NIL_3 | 2022-05-11 | 1 | DS | 4 | 1 | DDTS_SMTS2_MVA | A | -0.7381 |  | 0 |  |  |  | 2022-05-11 15:52
V>>V_NIL_3 | 2022-05-11 | 1 | DS | 5 | 1 | Operating_Margin | C | -35 |  | -35 |  |  |  | 2022-05-11 15:52
V>>V_NIL_3 | 2022-05-11 | 1 | DS | 6 |  | LINE_2_HEADROOM | G | 1 | PUSH | 0 |  |  |  | 2022-05-11 15:52
V>>V_NIL_3 | 2022-05-11 | 1 | DS | 7 | 6 | VRAT15_DDSM2 | E | 1 |  | 956 |  |  |  | 2022-05-11 15:52
V>>V_NIL_3 | 2022-05-11 | 1 | DS | 8 | 6 | DDTS_SMTS2_MVA | A | -1 |  | 0 |  |  |  | 2022-05-11 15:52
V>>V_NIL_3 | 2022-05-11 | 1 | DS | 9 | 6 | DDTS_SMTS1_MVA | A | -0.7381 |  | 0 |  |  |  | 2022-05-11 15:52
V>>V_NIL_3 | 2022-05-11 | 1 | DS | 10 | 6 | Operating_Margin | C | -35 |  | -35 |  |  |  | 2022-05-11 15:52
V>>V_NIL_3 | 2022-05-11 | 1 | DS | 11 |  | Scale | U | 1.534 | MIN | 0 |  |  |  | 2022-05-11 15:52
V>>V_NIL_3 | 2022-05-11 | 1 | DS | 12 |  | VIC1-NSW1 | I | -0.9913 |  | 0 |  |  |  | 2022-05-11 15:52
V>>V_NIL_3 | 2022-05-11 | 1 | DS | 13 |  | V-S-MNSP1 | I | -0.4635 |  | 0 |  |  |  | 2022-05-11 15:52
V>>V_NIL_3 | 2022-05-11 | 1 | DS | 14 |  | ARWF1.VART1A | T | 0.1641 |  | 242 |  |  |  | 2022-05-11 15:52
V>>V_NIL_3 | 2022-05-11 | 1 | DS | 15 |  | BALBG1.VBA21B | T | 0.1063 |  | 30 |  |  |  | 2022-05-11 15:52
V>>V_NIL_3 | 2022-05-11 | 1 | DS | 16 |  | YENDWF1.VBAW1Y | T | 0.1063 |  | 0 |  |  |  | 2022-05-11 15:52
V>>V_NIL_3 | 2022-05-11 | 1 | DS | 17 |  | BALBL1.VBA22B | T | -0.1063 |  | -30 |  |  |  | 2022-05-11 15:52
V>>V_NIL_3 | 2022-05-11 | 1 | DS | 18 |  | BRYB1WF1.VBBT1B | T | 0.09339 |  | 0 |  |  |  | 2022-05-11 15:52
V>>V_NIL_3 | 2022-05-11 | 1 | DS | 19 |  | BRYB2WF2.VBBT2B | T | 0.09339 |  | 0 |  |  |  | 2022-05-11 15:52
V>>V_NIL_3 | 2022-05-11 | 1 | DS | 20 |  | GLRWNSF1.VGNS1G | T | 0.8137 |  | 0 |  |  |  | 2022-05-11 15:52
V>>V_NIL_3 | 2022-05-11 | 1 | DS | 21 |  | WINTSF1.VGNS2W | T | 0.8137 |  | 0 |  |  |  | 2022-05-11 15:52
V>>V_NIL_3 | 2022-05-11 | 1 | DS | 22 |  | BANN1.VWES1B | T | 0.4542 |  | 88 |  |  |  | 2022-05-11 15:52
V>>V_NIL_3 | 2022-05-11 | 1 | DS | 23 |  | BROKENH1.NBK11B | T | -0.5044 |  | 99 |  |  |  | 2022-05-11 15:52
V>>V_NIL_3 | 2022-05-11 | 1 | DS | 24 |  | BULGANA1.VBGT1B | T | 0.1845 |  | 0 |  |  |  | 2022-05-11 15:52
V>>V_NIL_3 | 2022-05-11 | 1 | DS | 25 |  | BULBESG1.VBGT2B | T | 0.1845 |  | 0 |  |  |  | 2022-05-11 15:52
V>>V_NIL_3 | 2022-05-11 | 1 | DS | 26 |  | BULBESL1.VBGT3B | T | -0.1845 |  | 0 |  |  |  | 2022-05-11 15:52
V>>V_NIL_3 | 2022-05-11 | 1 | DS | 27 |  | CROWLWF1.VCWL1C | T | 0.1711 |  | 84 |  |  |  | 2022-05-11 15:52
V>>V_NIL_3 | 2022-05-11 | 1 | DS | 28 |  | DARTM1.VDPS | T | 0.7666 |  | 150 |  |  |  | 2022-05-11 15:52
V>>V_NIL_3 | 2022-05-11 | 1 | DS | 29 |  | EILDON1.VEPS1 | T | 0.335 |  | 60 |  |  |  | 2022-05-11 15:52
V>>V_NIL_3 | 2022-05-11 | 1 | DS | 30 |  | EILDON2.VEPS2 | T | 0.335 |  | 60 |  |  |  | 2022-05-11 15:52
V>>V_NIL_3 | 2022-05-11 | 1 | DS | 31 |  | GANNBG1.VKGB1G | T | 0.4288 |  | 25 |  |  |  | 2022-05-11 15:52
V>>V_NIL_3 | 2022-05-11 | 1 | DS | 32 |  | GANNBL1.VKGB2G | T | -0.4288 |  | -25 |  |  |  | 2022-05-11 15:52
V>>V_NIL_3 | 2022-05-11 | 1 | DS | 33 |  | GANNSF1.VKGS1G | T | 0.4288 |  | 53 |  |  |  | 2022-05-11 15:52
V>>V_NIL_3 | 2022-05-11 | 1 | DS | 34 |  | COHUNSF1.VKGS2C | T | 0.4288 |  | 0 |  |  |  | 2022-05-11 15:52
V>>V_NIL_3 | 2022-05-11 | 1 | DS | 35 |  | HUMEV.VHUM | T | 1 |  | 50 |  |  |  | 2022-05-11 15:52
V>>V_NIL_3 | 2022-05-11 | 1 | DS | 36 |  | KARSF1.VRCS1K | T | 0.4635 |  | 90 |  |  |  | 2022-05-11 15:52
V>>V_NIL_3 | 2022-05-11 | 1 | DS | 37 |  | KIAMSF1.VKMT1K | T | 0.3375 |  | 0 |  |  |  | 2022-05-11 15:52
V>>V_NIL_3 | 2022-05-11 | 1 | DS | 38 |  | YATSF1.VRCS2Y | T | 0.4635 |  | 0 |  |  |  | 2022-05-11 15:52
V>>V_NIL_3 | 2022-05-11 | 1 | DS | 39 |  | KIATAWF1.VHOG1K | T | 0.2326 |  | 31 |  |  |  | 2022-05-11 15:52
V>>V_NIL_3 | 2022-05-11 | 1 | DS | 40 |  | MCKAY1.VMKP1 | T | 0.7666 |  | 120 |  |  |  | 2022-05-11 15:52
V>>V_NIL_3 | 2022-05-11 | 1 | DS | 41 |  | MERCER01.VELT1M | T | 0.08456 |  | 132 |  |  |  | 2022-05-11 15:52
V>>V_NIL_3 | 2022-05-11 | 1 | DS | 42 |  | MOORAWF1.VELT2M | T | 0.08456 |  | 0 |  |  |  | 2022-05-11 15:52
V>>V_NIL_3 | 2022-05-11 | 1 | DS | 43 |  | ELAINWF1.VELT3E | T | 0.08456 |  | 0 |  |  |  | 2022-05-11 15:52
V>>V_NIL_3 | 2022-05-11 | 1 | DS | 44 |  | MURRAY.NMUR8 | T | 0.9976 |  | 1502 |  |  |  | 2022-05-11 15:52
V>>V_NIL_3 | 2022-05-11 | 1 | DS | 45 |  | MUWAWF1.VMRT1M | T | 0.2697 |  | 0 |  |  |  | 2022-05-11 15:52
V>>V_NIL_3 | 2022-05-11 | 1 | DS | 46 |  | MUWAWF2.VMRT2M | T | 0.2697 |  | 0 |  |  |  | 2022-05-11 15:52
V>>V_NIL_3 | 2022-05-11 | 1 | DS | 47 |  | NUMURSF1.VSHS1N | T | 0.7596 |  | 0 |  |  |  | 2022-05-11 15:52
V>>V_NIL_3 | 2022-05-11 | 1 | DS | 48 |  | OAKLAND1.VTGT3A | T | 0.07695 |  | 67 |  |  |  | 2022-05-11 15:52
V>>V_NIL_3 | 2022-05-11 | 1 | DS | 49 |  | SALTCRK1.VTG61S | T | 0.07695 |  | 54 |  |  |  | 2022-05-11 15:52
V>>V_NIL_3 | 2022-05-11 | 1 | DS | 50 |  | MRTLSWF1.VTG21M | T | 0.07695 |  | 0 |  |  |  | 2022-05-11 15:52
V>>V_NIL_3 | 2022-05-11 | 1 | DS | 51 |  | STWF1.NBKW1S | T | -0.5044 |  | 200 |  |  |  | 2022-05-11 15:52
V>>V_NIL_3 | 2022-05-11 | 1 | DS | 52 |  | LIMOSF11.NBSF1L | T | -0.3594 |  | 0 |  |  |  | 2022-05-11 15:52
V>>V_NIL_3 | 2022-05-11 | 1 | DS | 53 |  | LIMOSF21.NBL21L | T | -0.3594 |  | 0 |  |  |  | 2022-05-11 15:52
V>>V_NIL_3 | 2022-05-11 | 1 | DS | 54 |  | SUNRSF1.NBSF2S | T | -0.3594 |  | 0 |  |  |  | 2022-05-11 15:52
V>>V_NIL_3 | 2022-05-11 | 1 | DS | 55 |  | WEMENSF1.VWES2W | T | 0.4542 |  | 88 |  |  |  | 2022-05-11 15:52
V>>V_NIL_3 | 2022-05-11 | 1 | DS | 56 |  | WKIEWA1.VWKP1 | T | 0.7666 |  | 30.8 |  |  |  | 2022-05-11 15:52
V>>V_NIL_3 | 2022-05-11 | 1 | DS | 57 |  | WKIEWA2.VWKP2 | T | 0.7666 |  | 30.8 |  |  |  | 2022-05-11 15:52
V>>V_NIL_3 | 2022-05-11 | 1 | DS | 58 |  | SIPS_ON_DDSM | X | 10000 |  | 0 |  |  |  | 2022-05-11 15:52
V>>V_NIL_3 | 2023-02-21 | 1 | DS | 1 |  | LINE_1_HEADROOM | G | 1 |  | 0 |  |  |  | 2023-02-21 14:09
V>>V_NIL_3 | 2023-02-21 | 1 | DS | 2 | 1 | VRAT15_DDSM1 | E | 1 |  | 956 |  |  |  | 2023-02-21 14:09
V>>V_NIL_3 | 2023-02-21 | 1 | DS | 3 | 1 | DDTS_SMTS1_MVA | A | -1 |  | 0 |  |  |  | 2023-02-21 14:09
V>>V_NIL_3 | 2023-02-21 | 1 | DS | 4 | 1 | DDTS_SMTS2_MVA | A | -0.7381 |  | 0 |  |  |  | 2023-02-21 14:09
V>>V_NIL_3 | 2023-02-21 | 1 | DS | 5 | 1 | Operating_Margin | C | -35 |  | -35 |  |  |  | 2023-02-21 14:09
V>>V_NIL_3 | 2023-02-21 | 1 | DS | 6 |  | LINE_2_HEADROOM | G | 1 | PUSH | 0 |  |  |  | 2023-02-21 14:09
V>>V_NIL_3 | 2023-02-21 | 1 | DS | 7 | 6 | VRAT15_DDSM2 | E | 1 |  | 956 |  |  |  | 2023-02-21 14:09
V>>V_NIL_3 | 2023-02-21 | 1 | DS | 8 | 6 | DDTS_SMTS2_MVA | A | -1 |  | 0 |  |  |  | 2023-02-21 14:09
V>>V_NIL_3 | 2023-02-21 | 1 | DS | 9 | 6 | DDTS_SMTS1_MVA | A | -0.7381 |  | 0 |  |  |  | 2023-02-21 14:09
V>>V_NIL_3 | 2023-02-21 | 1 | DS | 10 | 6 | Operating_Margin | C | -35 |  | -35 |  |  |  | 2023-02-21 14:09
V>>V_NIL_3 | 2023-02-21 | 1 | DS | 11 |  | Scale | U | 1.534 | MIN | 0 |  |  |  | 2023-02-21 14:09
V>>V_NIL_3 | 2023-02-21 | 1 | DS | 12 |  | VIC1-NSW1 | I | -0.9913 |  | 0 |  |  |  | 2023-02-21 14:09
V>>V_NIL_3 | 2023-02-21 | 1 | DS | 13 |  | V-S-MNSP1 | I | -0.4635 |  | 0 |  |  |  | 2023-02-21 14:09
V>>V_NIL_3 | 2023-02-21 | 1 | DS | 14 |  | ARWF1.VART1A | T | 0.1641 |  | 242 |  |  |  | 2023-02-21 14:09
V>>V_NIL_3 | 2023-02-21 | 1 | DS | 15 |  | BALBG1.VBA21B | T | 0.1063 |  | 30 |  |  |  | 2023-02-21 14:09
V>>V_NIL_3 | 2023-02-21 | 1 | DS | 16 |  | YENDWF1.VBAW1Y | T | 0.1063 |  | 0 |  |  |  | 2023-02-21 14:09
V>>V_NIL_3 | 2023-02-21 | 1 | DS | 17 |  | BALBL1.VBA22B | T | -0.1063 |  | -30 |  |  |  | 2023-02-21 14:09
V>>V_NIL_3 | 2023-02-21 | 1 | DS | 18 |  | BRYB1WF1.VBBT1B | T | 0.09339 |  | 0 |  |  |  | 2023-02-21 14:09
V>>V_NIL_3 | 2023-02-21 | 1 | DS | 19 |  | BRYB2WF2.VBBT2B | T | 0.09339 |  | 0 |  |  |  | 2023-02-21 14:09
V>>V_NIL_3 | 2023-02-21 | 1 | DS | 20 |  | GLRWNSF1.VGNS1G | T | 0.8137 |  | 0 |  |  |  | 2023-02-21 14:09
V>>V_NIL_3 | 2023-02-21 | 1 | DS | 21 |  | WINTSF1.VGNS2W | T | 0.8137 |  | 0 |  |  |  | 2023-02-21 14:09
V>>V_NIL_3 | 2023-02-21 | 1 | DS | 22 |  | BANN1.VWES1B | T | 0.4542 |  | 88 |  |  |  | 2023-02-21 14:09
V>>V_NIL_3 | 2023-02-21 | 1 | DS | 23 |  | BROKENH1.NBK11B | T | -0.5044 |  | 99 |  |  |  | 2023-02-21 14:09
V>>V_NIL_3 | 2023-02-21 | 1 | DS | 24 |  | BULGANA1.VBGT1B | T | 0.1845 |  | 0 |  |  |  | 2023-02-21 14:09
V>>V_NIL_3 | 2023-02-21 | 1 | DS | 25 |  | BULBESG1.VBGT2B | T | 0.1845 |  | 0 |  |  |  | 2023-02-21 14:09
V>>V_NIL_3 | 2023-02-21 | 1 | DS | 26 |  | BULBESL1.VBGT3B | T | -0.1845 |  | 0 |  |  |  | 2023-02-21 14:09
V>>V_NIL_3 | 2023-02-21 | 1 | DS | 27 |  | CROWLWF1.VCWL1C | T | 0.1711 |  | 84 |  |  |  | 2023-02-21 14:09
V>>V_NIL_3 | 2023-02-21 | 1 | DS | 28 |  | DARTM1.VDPS | T | 0.7666 |  | 150 |  |  |  | 2023-02-21 14:09
V>>V_NIL_3 | 2023-02-21 | 1 | DS | 29 |  | EILDON1.VEPS1 | T | 0.335 |  | 60 |  |  |  | 2023-02-21 14:09
V>>V_NIL_3 | 2023-02-21 | 1 | DS | 30 |  | EILDON2.VEPS2 | T | 0.335 |  | 60 |  |  |  | 2023-02-21 14:09
V>>V_NIL_3 | 2023-02-21 | 1 | DS | 31 |  | GANNBG1.VKGB1G | T | 0.4288 |  | 25 |  |  |  | 2023-02-21 14:09
V>>V_NIL_3 | 2023-02-21 | 1 | DS | 32 |  | GANNBL1.VKGB2G | T | -0.4288 |  | -25 |  |  |  | 2023-02-21 14:09
V>>V_NIL_3 | 2023-02-21 | 1 | DS | 33 |  | GANNSF1.VKGS1G | T | 0.4288 |  | 53 |  |  |  | 2023-02-21 14:09
V>>V_NIL_3 | 2023-02-21 | 1 | DS | 34 |  | COHUNSF1.VKGS2C | T | 0.4288 |  | 0 |  |  |  | 2023-02-21 14:09
V>>V_NIL_3 | 2023-02-21 | 1 | DS | 35 |  | HUMEV.VHUM | T | 1 |  | 50 |  |  |  | 2023-02-21 14:09
V>>V_NIL_3 | 2023-02-21 | 1 | DS | 36 |  | KARSF1.VRCS1K | T | 0.4635 |  | 90 |  |  |  | 2023-02-21 14:09
V>>V_NIL_3 | 2023-02-21 | 1 | DS | 37 |  | KIAMSF1.VKMT1K | T | 0.3375 |  | 0 |  |  |  | 2023-02-21 14:09
V>>V_NIL_3 | 2023-02-21 | 1 | DS | 38 |  | YATSF1.VRCS2Y | T | 0.4635 |  | 0 |  |  |  | 2023-02-21 14:09
V>>V_NIL_3 | 2023-02-21 | 1 | DS | 39 |  | KIATAWF1.VHOG1K | T | 0.2326 |  | 31 |  |  |  | 2023-02-21 14:09
V>>V_NIL_3 | 2023-02-21 | 1 | DS | 40 |  | MCKAY1.VMKP1 | T | 0.7666 |  | 120 |  |  |  | 2023-02-21 14:09
V>>V_NIL_3 | 2023-02-21 | 1 | DS | 41 |  | MERCER01.VELT1M | T | 0.08456 |  | 132 |  |  |  | 2023-02-21 14:09
V>>V_NIL_3 | 2023-02-21 | 1 | DS | 42 |  | MOORAWF1.VELT2M | T | 0.08456 |  | 0 |  |  |  | 2023-02-21 14:09
V>>V_NIL_3 | 2023-02-21 | 1 | DS | 43 |  | ELAINWF1.VELT3E | T | 0.08456 |  | 0 |  |  |  | 2023-02-21 14:09
V>>V_NIL_3 | 2023-02-21 | 1 | DS | 44 |  | MURRAY.NMUR8 | T | 0.9976 |  | 1502 |  |  |  | 2023-02-21 14:09
V>>V_NIL_3 | 2023-02-21 | 1 | DS | 45 |  | MUWAWF1.VMRT1M | T | 0.2697 |  | 0 |  |  |  | 2023-02-21 14:09
V>>V_NIL_3 | 2023-02-21 | 1 | DS | 46 |  | MUWAWF2.VMRT2M | T | 0.2697 |  | 0 |  |  |  | 2023-02-21 14:09
V>>V_NIL_3 | 2023-02-21 | 1 | DS | 47 |  | NUMURSF1.VSHS1N | T | 0.7596 |  | 0 |  |  |  | 2023-02-21 14:09
V>>V_NIL_3 | 2023-02-21 | 1 | DS | 48 |  | OAKLAND1.VTGT3A | T | 0.07695 |  | 67 |  |  |  | 2023-02-21 14:09
V>>V_NIL_3 | 2023-02-21 | 1 | DS | 49 |  | SALTCRK1.VTG61S | T | 0.07695 |  | 54 |  |  |  | 2023-02-21 14:09
V>>V_NIL_3 | 2023-02-21 | 1 | DS | 50 |  | MRTLSWF1.VTG21M | T | 0.07695 |  | 0 |  |  |  | 2023-02-21 14:09
V>>V_NIL_3 | 2023-02-21 | 1 | DS | 51 |  | STWF1.NBKW1S | T | -0.5044 |  | 200 |  |  |  | 2023-02-21 14:09
V>>V_NIL_3 | 2023-02-21 | 1 | DS | 52 |  | LIMOSF11.NBSF1L | T | -0.3594 |  | 0 |  |  |  | 2023-02-21 14:09
V>>V_NIL_3 | 2023-02-21 | 1 | DS | 53 |  | LIMOSF21.NBL21L | T | -0.3594 |  | 0 |  |  |  | 2023-02-21 14:09
V>>V_NIL_3 | 2023-02-21 | 1 | DS | 54 |  | SUNRSF1.NBSF2S | T | -0.3594 |  | 0 |  |  |  | 2023-02-21 14:09
V>>V_NIL_3 | 2023-02-21 | 1 | DS | 55 |  | WEMENSF1.VWES2W | T | 0.4542 |  | 88 |  |  |  | 2023-02-21 14:09
V>>V_NIL_3 | 2023-02-21 | 1 | DS | 56 |  | WKIEWA1.VWKP1 | T | 0.7666 |  | 30.8 |  |  |  | 2023-02-21 14:09
V>>V_NIL_3 | 2023-02-21 | 1 | DS | 57 |  | WKIEWA2.VWKP2 | T | 0.7666 |  | 30.8 |  |  |  | 2023-02-21 14:09
V>>V_NIL_3 | 2023-02-21 | 1 | DS | 58 |  | SIPS_ON_DDSM | X | 10000 |  | 0 |  |  |  | 2023-02-21 14:09
V>>V_NIL_3 | 2023-03-06 | 1 | DS | 1 |  | LINE_1_HEADROOM | G | 1 |  | 0 |  |  |  | 2023-03-06 09:26
V>>V_NIL_3 | 2023-03-06 | 1 | DS | 2 | 1 | VRAT15_DDSM1 | E | 1 |  | 956 |  |  |  | 2023-03-06 09:26
V>>V_NIL_3 | 2023-03-06 | 1 | DS | 3 | 1 | DDTS_SMTS1_MVA | A | -1 |  | 0 |  |  |  | 2023-03-06 09:26
V>>V_NIL_3 | 2023-03-06 | 1 | DS | 4 | 1 | DDTS_SMTS2_MVA | A | -0.7381 |  | 0 |  |  |  | 2023-03-06 09:26
V>>V_NIL_3 | 2023-03-06 | 1 | DS | 5 | 1 | Operating_Margin | C | -35 |  | -35 |  |  |  | 2023-03-06 09:26
V>>V_NIL_3 | 2023-03-06 | 1 | DS | 6 |  | LINE_2_HEADROOM | G | 1 | PUSH | 0 |  |  |  | 2023-03-06 09:26
V>>V_NIL_3 | 2023-03-06 | 1 | DS | 7 | 6 | VRAT15_DDSM2 | E | 1 |  | 956 |  |  |  | 2023-03-06 09:26
V>>V_NIL_3 | 2023-03-06 | 1 | DS | 8 | 6 | DDTS_SMTS2_MVA | A | -1 |  | 0 |  |  |  | 2023-03-06 09:26
V>>V_NIL_3 | 2023-03-06 | 1 | DS | 9 | 6 | DDTS_SMTS1_MVA | A | -0.7381 |  | 0 |  |  |  | 2023-03-06 09:26
V>>V_NIL_3 | 2023-03-06 | 1 | DS | 10 | 6 | Operating_Margin | C | -35 |  | -35 |  |  |  | 2023-03-06 09:26
V>>V_NIL_3 | 2023-03-06 | 1 | DS | 11 |  | Scale | U | 1.534 | MIN | 0 |  |  |  | 2023-03-06 09:26
V>>V_NIL_3 | 2023-03-06 | 1 | DS | 12 |  | VIC1-NSW1 | I | -0.9913 |  | 0 |  |  |  | 2023-03-06 09:26
V>>V_NIL_3 | 2023-03-06 | 1 | DS | 13 |  | V-S-MNSP1 | I | -0.4635 |  | 0 |  |  |  | 2023-03-06 09:26
V>>V_NIL_3 | 2023-03-06 | 1 | DS | 14 |  | ARWF1.VART1A | T | 0.1641 |  | 242 |  |  |  | 2023-03-06 09:26
V>>V_NIL_3 | 2023-03-06 | 1 | DS | 15 |  | BALBG1.VBA21B | T | 0.1063 |  | 30 |  |  |  | 2023-03-06 09:26
V>>V_NIL_3 | 2023-03-06 | 1 | DS | 16 |  | YENDWF1.VBAW1Y | T | 0.1063 |  | 0 |  |  |  | 2023-03-06 09:26
V>>V_NIL_3 | 2023-03-06 | 1 | DS | 17 |  | BALBL1.VBA22B | T | -0.1063 |  | -30 |  |  |  | 2023-03-06 09:26
V>>V_NIL_3 | 2023-03-06 | 1 | DS | 18 |  | BRYB1WF1.VBBT1B | T | 0.09339 |  | 0 |  |  |  | 2023-03-06 09:26
V>>V_NIL_3 | 2023-03-06 | 1 | DS | 19 |  | BRYB2WF2.VBBT2B | T | 0.09339 |  | 0 |  |  |  | 2023-03-06 09:26
V>>V_NIL_3 | 2023-03-06 | 1 | DS | 20 |  | GLRWNSF1.VGNS1G | T | 0.8137 |  | 0 |  |  |  | 2023-03-06 09:26
V>>V_NIL_3 | 2023-03-06 | 1 | DS | 21 |  | WINTSF1.VGNS2W | T | 0.8137 |  | 0 |  |  |  | 2023-03-06 09:26
V>>V_NIL_3 | 2023-03-06 | 1 | DS | 22 |  | BANN1.VWES1B | T | 0.4542 |  | 88 |  |  |  | 2023-03-06 09:26
V>>V_NIL_3 | 2023-03-06 | 1 | DS | 23 |  | BROKENH1.NBK11B | T | -0.5044 |  | 99 |  |  |  | 2023-03-06 09:26
V>>V_NIL_3 | 2023-03-06 | 1 | DS | 24 |  | BULGANA1.VBGT1B | T | 0.1845 |  | 0 |  |  |  | 2023-03-06 09:26
V>>V_NIL_3 | 2023-03-06 | 1 | DS | 25 |  | BULBESG1.VBGT2B | T | 0.1845 |  | 0 |  |  |  | 2023-03-06 09:26
V>>V_NIL_3 | 2023-03-06 | 1 | DS | 26 |  | BULBESL1.VBGT3B | T | -0.1845 |  | 0 |  |  |  | 2023-03-06 09:26
V>>V_NIL_3 | 2023-03-06 | 1 | DS | 27 |  | CROWLWF1.VCWL1C | T | 0.1711 |  | 84 |  |  |  | 2023-03-06 09:26
V>>V_NIL_3 | 2023-03-06 | 1 | DS | 28 |  | DARTM1.VDPS | T | 0.7666 |  | 150 |  |  |  | 2023-03-06 09:26
V>>V_NIL_3 | 2023-03-06 | 1 | DS | 29 |  | EILDON1.VEPS1 | T | 0.335 |  | 60 |  |  |  | 2023-03-06 09:26
V>>V_NIL_3 | 2023-03-06 | 1 | DS | 30 |  | EILDON2.VEPS2 | T | 0.335 |  | 60 |  |  |  | 2023-03-06 09:26
V>>V_NIL_3 | 2023-03-06 | 1 | DS | 31 |  | GANNBG1.VKGB1G | T | 0.4288 |  | 25 |  |  |  | 2023-03-06 09:26
V>>V_NIL_3 | 2023-03-06 | 1 | DS | 32 |  | GANNBL1.VKGB2G | T | -0.4288 |  | -25 |  |  |  | 2023-03-06 09:26
V>>V_NIL_3 | 2023-03-06 | 1 | DS | 33 |  | GANNSF1.VKGS1G | T | 0.4288 |  | 53 |  |  |  | 2023-03-06 09:26
V>>V_NIL_3 | 2023-03-06 | 1 | DS | 34 |  | COHUNSF1.VKGS2C | T | 0.4288 |  | 0 |  |  |  | 2023-03-06 09:26
V>>V_NIL_3 | 2023-03-06 | 1 | DS | 35 |  | HUMEV.VHUM | T | 1 |  | 50 |  |  |  | 2023-03-06 09:26
V>>V_NIL_3 | 2023-03-06 | 1 | DS | 36 |  | KARSF1.VRCS1K | T | 0.4635 |  | 90 |  |  |  | 2023-03-06 09:26
V>>V_NIL_3 | 2023-03-06 | 1 | DS | 37 |  | KIAMSF1.VKMT1K | T | 0.3375 |  | 0 |  |  |  | 2023-03-06 09:26
V>>V_NIL_3 | 2023-03-06 | 1 | DS | 38 |  | YATSF1.VRCS2Y | T | 0.4635 |  | 0 |  |  |  | 2023-03-06 09:26
V>>V_NIL_3 | 2023-03-06 | 1 | DS | 39 |  | KIATAWF1.VHOG1K | T | 0.2326 |  | 31 |  |  |  | 2023-03-06 09:26
V>>V_NIL_3 | 2023-03-06 | 1 | DS | 40 |  | MCKAY1.VMKP1 | T | 0.7666 |  | 120 |  |  |  | 2023-03-06 09:26
V>>V_NIL_3 | 2023-03-06 | 1 | DS | 41 |  | MERCER01.VELT1M | T | 0.08456 |  | 132 |  |  |  | 2023-03-06 09:26
V>>V_NIL_3 | 2023-03-06 | 1 | DS | 42 |  | MOORAWF1.VELT2M | T | 0.08456 |  | 0 |  |  |  | 2023-03-06 09:26
V>>V_NIL_3 | 2023-03-06 | 1 | DS | 43 |  | ELAINWF1.VELT3E | T | 0.08456 |  | 0 |  |  |  | 2023-03-06 09:26
V>>V_NIL_3 | 2023-03-06 | 1 | DS | 44 |  | MURRAY.NMUR8 | T | 0.9976 |  | 1502 |  |  |  | 2023-03-06 09:26
V>>V_NIL_3 | 2023-03-06 | 1 | DS | 45 |  | MUWAWF1.VMRT1M | T | 0.2697 |  | 0 |  |  |  | 2023-03-06 09:26
V>>V_NIL_3 | 2023-03-06 | 1 | DS | 46 |  | MUWAWF2.VMRT2M | T | 0.2697 |  | 0 |  |  |  | 2023-03-06 09:26
V>>V_NIL_3 | 2023-03-06 | 1 | DS | 47 |  | NUMURSF1.VSHS1N | T | 0.7596 |  | 0 |  |  |  | 2023-03-06 09:26
V>>V_NIL_3 | 2023-03-06 | 1 | DS | 48 |  | OAKLAND1.VTGT3A | T | 0.07695 |  | 67 |  |  |  | 2023-03-06 09:26
V>>V_NIL_3 | 2023-03-06 | 1 | DS | 49 |  | SALTCRK1.VTG61S | T | 0.07695 |  | 54 |  |  |  | 2023-03-06 09:26
V>>V_NIL_3 | 2023-03-06 | 1 | DS | 50 |  | MRTLSWF1.VTG21M | T | 0.07695 |  | 0 |  |  |  | 2023-03-06 09:26
V>>V_NIL_3 | 2023-03-06 | 1 | DS | 51 |  | STWF1.NBKW1S | T | -0.5044 |  | 200 |  |  |  | 2023-03-06 09:26
V>>V_NIL_3 | 2023-03-06 | 1 | DS | 52 |  | LIMOSF11.NBSF1L | T | -0.3594 |  | 0 |  |  |  | 2023-03-06 09:26
V>>V_NIL_3 | 2023-03-06 | 1 | DS | 53 |  | LIMOSF21.NBL21L | T | -0.3594 |  | 0 |  |  |  | 2023-03-06 09:26
V>>V_NIL_3 | 2023-03-06 | 1 | DS | 54 |  | SUNRSF1.NBSF2S | T | -0.3594 |  | 0 |  |  |  | 2023-03-06 09:26
V>>V_NIL_3 | 2023-03-06 | 1 | DS | 55 |  | WEMENSF1.VWES2W | T | 0.4542 |  | 88 |  |  |  | 2023-03-06 09:26
V>>V_NIL_3 | 2023-03-06 | 1 | DS | 56 |  | WKIEWA1.VWKP1 | T | 0.7666 |  | 30.8 |  |  |  | 2023-03-06 09:26
V>>V_NIL_3 | 2023-03-06 | 1 | DS | 57 |  | WKIEWA2.VWKP2 | T | 0.7666 |  | 30.8 |  |  |  | 2023-03-06 09:26
V>>V_NIL_3 | 2023-03-06 | 1 | DS | 58 |  | SIPS_ON_DDSM | X | 10000 |  | 0 |  |  |  | 2023-03-06 09:26
V>>V_NIL_3_SIPS | 2021-11-29 | 1 | DS | 1 |  | LINE_1_HEADROOM | G | 1 |  | 0 |  |  |  | 2021-11-29 12:42
V>>V_NIL_3_SIPS | 2021-11-29 | 1 | DS | 2 | 1 | VRAT15_DDSM1 | E | 1 |  | 956 |  |  |  | 2021-11-29 12:42
V>>V_NIL_3_SIPS | 2021-11-29 | 1 | DS | 3 | 1 | SIPS_RATING | G | 1 | MIN | 1400 |  |  |  | 2021-11-29 12:42
V>>V_NIL_3_SIPS | 2021-11-29 | 1 | DS | 4 | 3 | VBB_Constant | C | 250 |  | 250 |  |  |  | 2021-11-29 12:42
V>>V_NIL_3_SIPS | 2021-11-29 | 1 | DS | 5 | 3 | SIPS_factor | U | 0.65 |  | 0 |  |  |  | 2021-11-29 12:42
V>>V_NIL_3_SIPS | 2021-11-29 | 1 | DS | 6 | 3 | VRAT15MT_DDSM1 | A | 1 |  | 1167 |  |  |  | 2021-11-29 12:42
V>>V_NIL_3_SIPS | 2021-11-29 | 1 | DS | 7 | 3 | SIPS_Margin | C | -20 |  | -20 |  |  |  | 2021-11-29 12:42
V>>V_NIL_3_SIPS | 2021-11-29 | 1 | DS | 8 | 1 | DDTS_SMTS1_MVA | A | -1 |  | 0 |  |  |  | 2021-11-29 12:42
V>>V_NIL_3_SIPS | 2021-11-29 | 1 | DS | 9 | 1 | DDTS_SMTS2_MVA | A | -0.7381 |  | 0 |  |  |  | 2021-11-29 12:42
V>>V_NIL_3_SIPS | 2021-11-29 | 1 | DS | 10 | 1 | Operating_Margin | C | -35 |  | -35 |  |  |  | 2021-11-29 12:42
V>>V_NIL_3_SIPS | 2021-11-29 | 1 | DS | 11 |  | LINE_2_HEADROOM | G | 1 | PUSH | 0 |  |  |  | 2021-11-29 12:42
V>>V_NIL_3_SIPS | 2021-11-29 | 1 | DS | 12 | 11 | VRAT15_DDSM2 | E | 1 |  | 956 |  |  |  | 2021-11-29 12:42
V>>V_NIL_3_SIPS | 2021-11-29 | 1 | DS | 13 | 11 | SIPS_RATING | G | 1 | MIN | 1400 |  |  |  | 2021-11-29 12:42
V>>V_NIL_3_SIPS | 2021-11-29 | 1 | DS | 14 | 13 | VBB_Constant | C | 250 |  | 250 |  |  |  | 2021-11-29 12:42
V>>V_NIL_3_SIPS | 2021-11-29 | 1 | DS | 15 | 13 | SIPS_factor | U | 0.65 |  | 0 |  |  |  | 2021-11-29 12:42
V>>V_NIL_3_SIPS | 2021-11-29 | 1 | DS | 16 | 13 | VRAT15MT_DDSM2 | A | 1 |  | 1167 |  |  |  | 2021-11-29 12:42
V>>V_NIL_3_SIPS | 2021-11-29 | 1 | DS | 17 | 13 | SIPS_Margin | C | -20 |  | -20 |  |  |  | 2021-11-29 12:42
V>>V_NIL_3_SIPS | 2021-11-29 | 1 | DS | 18 | 11 | DDTS_SMTS2_MVA | A | -1 |  | 0 |  |  |  | 2021-11-29 12:42
V>>V_NIL_3_SIPS | 2021-11-29 | 1 | DS | 19 | 11 | DDTS_SMTS1_MVA | A | -0.7381 |  | 0 |  |  |  | 2021-11-29 12:42
V>>V_NIL_3_SIPS | 2021-11-29 | 1 | DS | 20 | 11 | Operating_Margin | C | -35 |  | -35 |  |  |  | 2021-11-29 12:42
V>>V_NIL_3_SIPS | 2021-11-29 | 1 | DS | 21 |  | Scale | U | 1.534 | MIN | 0 |  |  |  | 2021-11-29 12:42
V>>V_NIL_3_SIPS | 2021-11-29 | 1 | DS | 22 |  | VIC1-NSW1 | I | -0.9913 |  | 0 |  |  |  | 2021-11-29 12:42
V>>V_NIL_3_SIPS | 2021-11-29 | 1 | DS | 23 |  | V-S-MNSP1 | I | -0.4635 |  | 0 |  |  |  | 2021-11-29 12:42
V>>V_NIL_3_SIPS | 2021-11-29 | 1 | DS | 24 |  | ARWF1.VART1A | T | 0.1641 |  | 242 |  |  |  | 2021-11-29 12:42
V>>V_NIL_3_SIPS | 2021-11-29 | 1 | DS | 25 |  | BALBG1.VBA21B | T | 0.1063 |  | 30 |  |  |  | 2021-11-29 12:42
V>>V_NIL_3_SIPS | 2021-11-29 | 1 | DS | 26 |  | YENDWF1.VBAW1Y | T | 0.1063 |  | 0 |  |  |  | 2021-11-29 12:42
V>>V_NIL_3_SIPS | 2021-11-29 | 1 | DS | 27 |  | BALBL1.VBA22B | T | -0.1063 |  | -30 |  |  |  | 2021-11-29 12:42
V>>V_NIL_3_SIPS | 2021-11-29 | 1 | DS | 28 |  | BRYB1WF1.VBBT1B | T | 0.09339 |  | 0 |  |  |  | 2021-11-29 12:42
V>>V_NIL_3_SIPS | 2021-11-29 | 1 | DS | 29 |  | GLRWNSF1.VGNS1G | T | 0.8137 |  | 0 |  |  |  | 2021-11-29 12:42
V>>V_NIL_3_SIPS | 2021-11-29 | 1 | DS | 30 |  | WINTSF1.VGNS2W | T | 0.8137 |  | 0 |  |  |  | 2021-11-29 12:42
V>>V_NIL_3_SIPS | 2021-11-29 | 1 | DS | 31 |  | BANN1.VWES1B | T | 0.4542 |  | 88 |  |  |  | 2021-11-29 12:42
V>>V_NIL_3_SIPS | 2021-11-29 | 1 | DS | 32 |  | BROKENH1.NBK11B | T | -0.5044 |  | 99 |  |  |  | 2021-11-29 12:42
V>>V_NIL_3_SIPS | 2021-11-29 | 1 | DS | 33 |  | BULGANA1.VBGT1B | T | 0.1845 |  | 0 |  |  |  | 2021-11-29 12:42
V>>V_NIL_3_SIPS | 2021-11-29 | 1 | DS | 34 |  | BULBESG1.VBGT2B | T | 0.1845 |  | 0 |  |  |  | 2021-11-29 12:42
V>>V_NIL_3_SIPS | 2021-11-29 | 1 | DS | 35 |  | BULBESL1.VBGT3B | T | -0.1845 |  | 0 |  |  |  | 2021-11-29 12:42
V>>V_NIL_3_SIPS | 2021-11-29 | 1 | DS | 36 |  | CROWLWF1.VCWL1C | T | 0.1711 |  | 84 |  |  |  | 2021-11-29 12:42
V>>V_NIL_3_SIPS | 2021-11-29 | 1 | DS | 37 |  | DARTM1.VDPS | T | 0.7666 |  | 150 |  |  |  | 2021-11-29 12:42
V>>V_NIL_3_SIPS | 2021-11-29 | 1 | DS | 38 |  | EILDON1.VEPS1 | T | 0.335 |  | 60 |  |  |  | 2021-11-29 12:42
V>>V_NIL_3_SIPS | 2021-11-29 | 1 | DS | 39 |  | EILDON2.VEPS2 | T | 0.335 |  | 60 |  |  |  | 2021-11-29 12:42
V>>V_NIL_3_SIPS | 2021-11-29 | 1 | DS | 40 |  | GANNBG1.VKGB1G | T | 0.4288 |  | 25 |  |  |  | 2021-11-29 12:42
V>>V_NIL_3_SIPS | 2021-11-29 | 1 | DS | 41 |  | GANNBL1.VKGB2G | T | -0.4288 |  | -25 |  |  |  | 2021-11-29 12:42
V>>V_NIL_3_SIPS | 2021-11-29 | 1 | DS | 42 |  | GANNSF1.VKGS1G | T | 0.4288 |  | 53 |  |  |  | 2021-11-29 12:42
V>>V_NIL_3_SIPS | 2021-11-29 | 1 | DS | 43 |  | COHUNSF1.VKGS2C | T | 0.4288 |  | 0 |  |  |  | 2021-11-29 12:42
V>>V_NIL_3_SIPS | 2021-11-29 | 1 | DS | 44 |  | HUMEV.VHUM | T | 1 |  | 50 |  |  |  | 2021-11-29 12:42
V>>V_NIL_3_SIPS | 2021-11-29 | 1 | DS | 45 |  | KARSF1.VRCS1K | T | 0.4635 |  | 90 |  |  |  | 2021-11-29 12:42
V>>V_NIL_3_SIPS | 2021-11-29 | 1 | DS | 46 |  | KIAMSF1.VKMT1K | T | 0.3375 |  | 0 |  |  |  | 2021-11-29 12:42
V>>V_NIL_3_SIPS | 2021-11-29 | 1 | DS | 47 |  | YATSF1.VRCS2Y | T | 0.4635 |  | 0 |  |  |  | 2021-11-29 12:42
V>>V_NIL_3_SIPS | 2021-11-29 | 1 | DS | 48 |  | KIATAWF1.VHOG1K | T | 0.2326 |  | 31 |  |  |  | 2021-11-29 12:42
V>>V_NIL_3_SIPS | 2021-11-29 | 1 | DS | 49 |  | MCKAY1.VMKP1 | T | 0.7666 |  | 120 |  |  |  | 2021-11-29 12:42
V>>V_NIL_3_SIPS | 2021-11-29 | 1 | DS | 50 |  | MERCER01.VELT1M | T | 0.08456 |  | 132 |  |  |  | 2021-11-29 12:42
V>>V_NIL_3_SIPS | 2021-11-29 | 1 | DS | 51 |  | MOORAWF1.VELT2M | T | 0.08456 |  | 0 |  |  |  | 2021-11-29 12:42
V>>V_NIL_3_SIPS | 2021-11-29 | 1 | DS | 52 |  | ELAINWF1.VELT3E | T | 0.08456 |  | 0 |  |  |  | 2021-11-29 12:42
V>>V_NIL_3_SIPS | 2021-11-29 | 1 | DS | 53 |  | MURRAY.NMUR8 | T | 0.9976 |  | 1502 |  |  |  | 2021-11-29 12:42
V>>V_NIL_3_SIPS | 2021-11-29 | 1 | DS | 54 |  | MUWAWF1.VMRT1M | T | 0.2697 |  | 0 |  |  |  | 2021-11-29 12:42
V>>V_NIL_3_SIPS | 2021-11-29 | 1 | DS | 55 |  | MUWAWF2.VMRT2M | T | 0.2697 |  | 0 |  |  |  | 2021-11-29 12:42
V>>V_NIL_3_SIPS | 2021-11-29 | 1 | DS | 56 |  | NUMURSF1.VSHS1N | T | 0.7596 |  | 0 |  |  |  | 2021-11-29 12:42
V>>V_NIL_3_SIPS | 2021-11-29 | 1 | DS | 57 |  | OAKLAND1.VTGT3A | T | 0.07695 |  | 67 |  |  |  | 2021-11-29 12:42
V>>V_NIL_3_SIPS | 2021-11-29 | 1 | DS | 58 |  | SALTCRK1.VTG61S | T | 0.07695 |  | 54 |  |  |  | 2021-11-29 12:42
V>>V_NIL_3_SIPS | 2021-11-29 | 1 | DS | 59 |  | STWF1.NBKW1S | T | -0.5044 |  | 200 |  |  |  | 2021-11-29 12:42
V>>V_NIL_3_SIPS | 2021-11-29 | 1 | DS | 60 |  | LIMOSF11.NBSF1L | T | -0.3594 |  | 0 |  |  |  | 2021-11-29 12:42
V>>V_NIL_3_SIPS | 2021-11-29 | 1 | DS | 61 |  | LIMOSF21.NBL21L | T | -0.3594 |  | 0 |  |  |  | 2021-11-29 12:42
V>>V_NIL_3_SIPS | 2021-11-29 | 1 | DS | 62 |  | SUNRSF1.NBSF2S | T | -0.3594 |  | 0 |  |  |  | 2021-11-29 12:42
V>>V_NIL_3_SIPS | 2021-11-29 | 1 | DS | 63 |  | WEMENSF1.VWES2W | T | 0.4542 |  | 88 |  |  |  | 2021-11-29 12:42
V>>V_NIL_3_SIPS | 2021-11-29 | 1 | DS | 64 |  | WKIEWA1.VWKP1 | T | 0.7666 |  | 30.8 |  |  |  | 2021-11-29 12:42
V>>V_NIL_3_SIPS | 2021-11-29 | 1 | DS | 65 |  | WKIEWA2.VWKP2 | T | 0.7666 |  | 30.8 |  |  |  | 2021-11-29 12:42
V>>V_NIL_3_SIPS | 2021-11-29 | 1 | DS | 66 |  | SWAMP_SIPS_OFF | G | 10000 | STEP | 0 |  |  |  | 2021-11-29 12:42
V>>V_NIL_3_SIPS | 2021-11-29 | 1 | DS | 67 | 66 | SIPS_MAIN_STAT | S | -1 |  | 0 |  |  |  | 2021-11-29 12:42
V>>V_NIL_3_SIPS | 2021-11-29 | 1 | DS | 68 | 66 | SIPS_5M_STAT | S | -1 |  | 0 |  |  |  | 2021-11-29 12:42
V>>V_NIL_3_SIPS | 2021-11-29 | 1 | DS | 69 | 66 | SIPS_DDTS_SMTS_STAT | S | -1 |  | 0 |  |  |  | 2021-11-29 12:42
V>>V_NIL_3_SIPS | 2021-11-29 | 1 | DS | 70 | 66 | Check | C | 2.5 |  | 0 |  |  |  | 2021-11-29 12:42
V>>V_NIL_3_SIPS | 2021-12-01 | 1 | DS | 1 |  | LINE_1_HEADROOM | G | 1 |  | 0 |  |  |  | 2021-12-01 15:33
V>>V_NIL_3_SIPS | 2021-12-01 | 1 | DS | 2 | 1 | VRAT5M_DDSM1 | A | 1 |  | 956 |  |  |  | 2021-12-01 15:33
V>>V_NIL_3_SIPS | 2021-12-01 | 1 | DS | 3 | 1 | SIPS_RATING | G | 1 | MIN | 1400 |  |  |  | 2021-12-01 15:33
V>>V_NIL_3_SIPS | 2021-12-01 | 1 | DS | 4 | 3 | VBB_Constant | C | 250 |  | 250 |  |  |  | 2021-12-01 15:33
V>>V_NIL_3_SIPS | 2021-12-01 | 1 | DS | 5 | 3 | SIPS_factor | U | 0.65 |  | 0 |  |  |  | 2021-12-01 15:33
V>>V_NIL_3_SIPS | 2021-12-01 | 1 | DS | 6 | 3 | VRAT15MT_DDSM1 | A | 1 |  | 1167 |  |  |  | 2021-12-01 15:33
V>>V_NIL_3_SIPS | 2021-12-01 | 1 | DS | 7 | 3 | SIPS_Margin | C | -20 |  | -20 |  |  |  | 2021-12-01 15:33
V>>V_NIL_3_SIPS | 2021-12-01 | 1 | DS | 8 | 1 | DDTS_SMTS1_MVA | A | -1 |  | 0 |  |  |  | 2021-12-01 15:33
V>>V_NIL_3_SIPS | 2021-12-01 | 1 | DS | 9 | 1 | DDTS_SMTS2_MVA | A | -0.7381 |  | 0 |  |  |  | 2021-12-01 15:33
V>>V_NIL_3_SIPS | 2021-12-01 | 1 | DS | 10 | 1 | Operating_Margin | C | -35 |  | -35 |  |  |  | 2021-12-01 15:33
V>>V_NIL_3_SIPS | 2021-12-01 | 1 | DS | 11 |  | LINE_2_HEADROOM | G | 1 | PUSH | 0 |  |  |  | 2021-12-01 15:33
V>>V_NIL_3_SIPS | 2021-12-01 | 1 | DS | 12 | 11 | VRAT5M_DDSM2 | A | 1 |  | 956 |  |  |  | 2021-12-01 15:33
V>>V_NIL_3_SIPS | 2021-12-01 | 1 | DS | 13 | 11 | SIPS_RATING | G | 1 | MIN | 1400 |  |  |  | 2021-12-01 15:33
V>>V_NIL_3_SIPS | 2021-12-01 | 1 | DS | 14 | 13 | VBB_Constant | C | 250 |  | 250 |  |  |  | 2021-12-01 15:33
V>>V_NIL_3_SIPS | 2021-12-01 | 1 | DS | 15 | 13 | SIPS_factor | U | 0.65 |  | 0 |  |  |  | 2021-12-01 15:33
V>>V_NIL_3_SIPS | 2021-12-01 | 1 | DS | 16 | 13 | VRAT15MT_DDSM2 | A | 1 |  | 1167 |  |  |  | 2021-12-01 15:33
V>>V_NIL_3_SIPS | 2021-12-01 | 1 | DS | 17 | 13 | SIPS_Margin | C | -20 |  | -20 |  |  |  | 2021-12-01 15:33
V>>V_NIL_3_SIPS | 2021-12-01 | 1 | DS | 18 | 11 | DDTS_SMTS2_MVA | A | -1 |  | 0 |  |  |  | 2021-12-01 15:33
V>>V_NIL_3_SIPS | 2021-12-01 | 1 | DS | 19 | 11 | DDTS_SMTS1_MVA | A | -0.7381 |  | 0 |  |  |  | 2021-12-01 15:33
V>>V_NIL_3_SIPS | 2021-12-01 | 1 | DS | 20 | 11 | Operating_Margin | C | -35 |  | -35 |  |  |  | 2021-12-01 15:33
V>>V_NIL_3_SIPS | 2021-12-01 | 1 | DS | 21 |  | Scale | U | 1.534 | MIN | 0 |  |  |  | 2021-12-01 15:33
V>>V_NIL_3_SIPS | 2021-12-01 | 1 | DS | 22 |  | VIC1-NSW1 | I | -0.9913 |  | 0 |  |  |  | 2021-12-01 15:33
V>>V_NIL_3_SIPS | 2021-12-01 | 1 | DS | 23 |  | V-S-MNSP1 | I | -0.4635 |  | 0 |  |  |  | 2021-12-01 15:33
V>>V_NIL_3_SIPS | 2021-12-01 | 1 | DS | 24 |  | ARWF1.VART1A | T | 0.1641 |  | 242 |  |  |  | 2021-12-01 15:33
V>>V_NIL_3_SIPS | 2021-12-01 | 1 | DS | 25 |  | BALBG1.VBA21B | T | 0.1063 |  | 30 |  |  |  | 2021-12-01 15:33
V>>V_NIL_3_SIPS | 2021-12-01 | 1 | DS | 26 |  | YENDWF1.VBAW1Y | T | 0.1063 |  | 0 |  |  |  | 2021-12-01 15:33
V>>V_NIL_3_SIPS | 2021-12-01 | 1 | DS | 27 |  | BALBL1.VBA22B | T | -0.1063 |  | -30 |  |  |  | 2021-12-01 15:33
V>>V_NIL_3_SIPS | 2021-12-01 | 1 | DS | 28 |  | BRYB1WF1.VBBT1B | T | 0.09339 |  | 0 |  |  |  | 2021-12-01 15:33
V>>V_NIL_3_SIPS | 2021-12-01 | 1 | DS | 29 |  | GLRWNSF1.VGNS1G | T | 0.8137 |  | 0 |  |  |  | 2021-12-01 15:33
V>>V_NIL_3_SIPS | 2021-12-01 | 1 | DS | 30 |  | WINTSF1.VGNS2W | T | 0.8137 |  | 0 |  |  |  | 2021-12-01 15:33
V>>V_NIL_3_SIPS | 2021-12-01 | 1 | DS | 31 |  | BANN1.VWES1B | T | 0.4542 |  | 88 |  |  |  | 2021-12-01 15:33
V>>V_NIL_3_SIPS | 2021-12-01 | 1 | DS | 32 |  | BROKENH1.NBK11B | T | -0.5044 |  | 99 |  |  |  | 2021-12-01 15:33
V>>V_NIL_3_SIPS | 2021-12-01 | 1 | DS | 33 |  | BULGANA1.VBGT1B | T | 0.1845 |  | 0 |  |  |  | 2021-12-01 15:33
V>>V_NIL_3_SIPS | 2021-12-01 | 1 | DS | 34 |  | BULBESG1.VBGT2B | T | 0.1845 |  | 0 |  |  |  | 2021-12-01 15:33
V>>V_NIL_3_SIPS | 2021-12-01 | 1 | DS | 35 |  | BULBESL1.VBGT3B | T | -0.1845 |  | 0 |  |  |  | 2021-12-01 15:33
V>>V_NIL_3_SIPS | 2021-12-01 | 1 | DS | 36 |  | CROWLWF1.VCWL1C | T | 0.1711 |  | 84 |  |  |  | 2021-12-01 15:33
V>>V_NIL_3_SIPS | 2021-12-01 | 1 | DS | 37 |  | DARTM1.VDPS | T | 0.7666 |  | 150 |  |  |  | 2021-12-01 15:33
V>>V_NIL_3_SIPS | 2021-12-01 | 1 | DS | 38 |  | EILDON1.VEPS1 | T | 0.335 |  | 60 |  |  |  | 2021-12-01 15:33
V>>V_NIL_3_SIPS | 2021-12-01 | 1 | DS | 39 |  | EILDON2.VEPS2 | T | 0.335 |  | 60 |  |  |  | 2021-12-01 15:33
V>>V_NIL_3_SIPS | 2021-12-01 | 1 | DS | 40 |  | GANNBG1.VKGB1G | T | 0.4288 |  | 25 |  |  |  | 2021-12-01 15:33
V>>V_NIL_3_SIPS | 2021-12-01 | 1 | DS | 41 |  | GANNBL1.VKGB2G | T | -0.4288 |  | -25 |  |  |  | 2021-12-01 15:33
V>>V_NIL_3_SIPS | 2021-12-01 | 1 | DS | 42 |  | GANNSF1.VKGS1G | T | 0.4288 |  | 53 |  |  |  | 2021-12-01 15:33
V>>V_NIL_3_SIPS | 2021-12-01 | 1 | DS | 43 |  | COHUNSF1.VKGS2C | T | 0.4288 |  | 0 |  |  |  | 2021-12-01 15:33
V>>V_NIL_3_SIPS | 2021-12-01 | 1 | DS | 44 |  | HUMEV.VHUM | T | 1 |  | 50 |  |  |  | 2021-12-01 15:33
V>>V_NIL_3_SIPS | 2021-12-01 | 1 | DS | 45 |  | KARSF1.VRCS1K | T | 0.4635 |  | 90 |  |  |  | 2021-12-01 15:33
V>>V_NIL_3_SIPS | 2021-12-01 | 1 | DS | 46 |  | KIAMSF1.VKMT1K | T | 0.3375 |  | 0 |  |  |  | 2021-12-01 15:33
V>>V_NIL_3_SIPS | 2021-12-01 | 1 | DS | 47 |  | YATSF1.VRCS2Y | T | 0.4635 |  | 0 |  |  |  | 2021-12-01 15:33
V>>V_NIL_3_SIPS | 2021-12-01 | 1 | DS | 48 |  | KIATAWF1.VHOG1K | T | 0.2326 |  | 31 |  |  |  | 2021-12-01 15:33
V>>V_NIL_3_SIPS | 2021-12-01 | 1 | DS | 49 |  | MCKAY1.VMKP1 | T | 0.7666 |  | 120 |  |  |  | 2021-12-01 15:33
V>>V_NIL_3_SIPS | 2021-12-01 | 1 | DS | 50 |  | MERCER01.VELT1M | T | 0.08456 |  | 132 |  |  |  | 2021-12-01 15:33
V>>V_NIL_3_SIPS | 2021-12-01 | 1 | DS | 51 |  | MOORAWF1.VELT2M | T | 0.08456 |  | 0 |  |  |  | 2021-12-01 15:33
V>>V_NIL_3_SIPS | 2021-12-01 | 1 | DS | 52 |  | ELAINWF1.VELT3E | T | 0.08456 |  | 0 |  |  |  | 2021-12-01 15:33
V>>V_NIL_3_SIPS | 2021-12-01 | 1 | DS | 53 |  | MURRAY.NMUR8 | T | 0.9976 |  | 1502 |  |  |  | 2021-12-01 15:33
V>>V_NIL_3_SIPS | 2021-12-01 | 1 | DS | 54 |  | MUWAWF1.VMRT1M | T | 0.2697 |  | 0 |  |  |  | 2021-12-01 15:33
V>>V_NIL_3_SIPS | 2021-12-01 | 1 | DS | 55 |  | MUWAWF2.VMRT2M | T | 0.2697 |  | 0 |  |  |  | 2021-12-01 15:33
V>>V_NIL_3_SIPS | 2021-12-01 | 1 | DS | 56 |  | NUMURSF1.VSHS1N | T | 0.7596 |  | 0 |  |  |  | 2021-12-01 15:33
V>>V_NIL_3_SIPS | 2021-12-01 | 1 | DS | 57 |  | OAKLAND1.VTGT3A | T | 0.07695 |  | 67 |  |  |  | 2021-12-01 15:33
V>>V_NIL_3_SIPS | 2021-12-01 | 1 | DS | 58 |  | SALTCRK1.VTG61S | T | 0.07695 |  | 54 |  |  |  | 2021-12-01 15:33
V>>V_NIL_3_SIPS | 2021-12-01 | 1 | DS | 59 |  | STWF1.NBKW1S | T | -0.5044 |  | 200 |  |  |  | 2021-12-01 15:33
V>>V_NIL_3_SIPS | 2021-12-01 | 1 | DS | 60 |  | LIMOSF11.NBSF1L | T | -0.3594 |  | 0 |  |  |  | 2021-12-01 15:33
V>>V_NIL_3_SIPS | 2021-12-01 | 1 | DS | 61 |  | LIMOSF21.NBL21L | T | -0.3594 |  | 0 |  |  |  | 2021-12-01 15:33
V>>V_NIL_3_SIPS | 2021-12-01 | 1 | DS | 62 |  | SUNRSF1.NBSF2S | T | -0.3594 |  | 0 |  |  |  | 2021-12-01 15:33
V>>V_NIL_3_SIPS | 2021-12-01 | 1 | DS | 63 |  | WEMENSF1.VWES2W | T | 0.4542 |  | 88 |  |  |  | 2021-12-01 15:33
V>>V_NIL_3_SIPS | 2021-12-01 | 1 | DS | 64 |  | WKIEWA1.VWKP1 | T | 0.7666 |  | 30.8 |  |  |  | 2021-12-01 15:33
V>>V_NIL_3_SIPS | 2021-12-01 | 1 | DS | 65 |  | WKIEWA2.VWKP2 | T | 0.7666 |  | 30.8 |  |  |  | 2021-12-01 15:33
V>>V_NIL_3_SIPS | 2021-12-01 | 1 | DS | 66 |  | SWAMP_SIPS_OFF | G | 10000 | STEP | 0 |  |  |  | 2021-12-01 15:33
V>>V_NIL_3_SIPS | 2021-12-01 | 1 | DS | 67 | 66 | SIPS_MAIN_STAT | S | -1 |  | 0 |  |  |  | 2021-12-01 15:33
V>>V_NIL_3_SIPS | 2021-12-01 | 1 | DS | 68 | 66 | SIPS_5M_STAT | S | -1 |  | 0 |  |  |  | 2021-12-01 15:33
V>>V_NIL_3_SIPS | 2021-12-01 | 1 | DS | 69 | 66 | SIPS_DDTS_SMTS_STAT | S | -1 |  | 0 |  |  |  | 2021-12-01 15:33
V>>V_NIL_3_SIPS | 2021-12-01 | 1 | DS | 70 | 66 | Check | C | 2.5 |  | 0 |  |  |  | 2021-12-01 15:33
V>>V_NIL_3_SIPS | 2021-12-03 | 1 | DS | 1 |  | LINE_1_HEADROOM | G | 1 |  | 0 |  |  |  | 2021-12-03 10:52
V>>V_NIL_3_SIPS | 2021-12-03 | 1 | DS | 2 | 1 | VRAT5M_DDSM1 | A | 1 |  | 956 |  |  |  | 2021-12-03 10:52
V>>V_NIL_3_SIPS | 2021-12-03 | 1 | DS | 3 | 1 | SIPS_RTG_DDSM1 | X | 1 | MIN | 1400 |  |  |  | 2021-12-03 10:52
V>>V_NIL_3_SIPS | 2021-12-03 | 1 | DS | 4 | 1 | DDTS_SMTS1_MVA | A | -1 |  | 0 |  |  |  | 2021-12-03 10:52
V>>V_NIL_3_SIPS | 2021-12-03 | 1 | DS | 5 | 1 | DDTS_SMTS2_MVA | A | -0.7381 |  | 0 |  |  |  | 2021-12-03 10:52
V>>V_NIL_3_SIPS | 2021-12-03 | 1 | DS | 6 | 1 | Operating_Margin | C | -35 |  | -35 |  |  |  | 2021-12-03 10:52
V>>V_NIL_3_SIPS | 2021-12-03 | 1 | DS | 7 |  | LINE_2_HEADROOM | G | 1 | PUSH | 0 |  |  |  | 2021-12-03 10:52
V>>V_NIL_3_SIPS | 2021-12-03 | 1 | DS | 8 | 7 | VRAT5M_DDSM2 | A | 1 |  | 956 |  |  |  | 2021-12-03 10:52
V>>V_NIL_3_SIPS | 2021-12-03 | 1 | DS | 9 | 7 | SIPS_RTG_DDSM2 | X | 1 | MIN | 1400 |  |  |  | 2021-12-03 10:52
V>>V_NIL_3_SIPS | 2021-12-03 | 1 | DS | 10 | 7 | DDTS_SMTS2_MVA | A | -1 |  | 0 |  |  |  | 2021-12-03 10:52
V>>V_NIL_3_SIPS | 2021-12-03 | 1 | DS | 11 | 7 | DDTS_SMTS1_MVA | A | -0.7381 |  | 0 |  |  |  | 2021-12-03 10:52
V>>V_NIL_3_SIPS | 2021-12-03 | 1 | DS | 12 | 7 | Operating_Margin | C | -35 |  | -35 |  |  |  | 2021-12-03 10:52
V>>V_NIL_3_SIPS | 2021-12-03 | 1 | DS | 13 |  | Scale | U | 1.534 | MIN | 0 |  |  |  | 2021-12-03 10:52
V>>V_NIL_3_SIPS | 2021-12-03 | 1 | DS | 14 |  | VIC1-NSW1 | I | -0.9913 |  | 0 |  |  |  | 2021-12-03 10:52
V>>V_NIL_3_SIPS | 2021-12-03 | 1 | DS | 15 |  | V-S-MNSP1 | I | -0.4635 |  | 0 |  |  |  | 2021-12-03 10:52
V>>V_NIL_3_SIPS | 2021-12-03 | 1 | DS | 16 |  | ARWF1.VART1A | T | 0.1641 |  | 242 |  |  |  | 2021-12-03 10:52
V>>V_NIL_3_SIPS | 2021-12-03 | 1 | DS | 17 |  | BALBG1.VBA21B | T | 0.1063 |  | 30 |  |  |  | 2021-12-03 10:52
V>>V_NIL_3_SIPS | 2021-12-03 | 1 | DS | 18 |  | YENDWF1.VBAW1Y | T | 0.1063 |  | 0 |  |  |  | 2021-12-03 10:52
V>>V_NIL_3_SIPS | 2021-12-03 | 1 | DS | 19 |  | BALBL1.VBA22B | T | -0.1063 |  | -30 |  |  |  | 2021-12-03 10:52
V>>V_NIL_3_SIPS | 2021-12-03 | 1 | DS | 20 |  | BRYB1WF1.VBBT1B | T | 0.09339 |  | 0 |  |  |  | 2021-12-03 10:52
V>>V_NIL_3_SIPS | 2021-12-03 | 1 | DS | 21 |  | GLRWNSF1.VGNS1G | T | 0.8137 |  | 0 |  |  |  | 2021-12-03 10:52
V>>V_NIL_3_SIPS | 2021-12-03 | 1 | DS | 22 |  | WINTSF1.VGNS2W | T | 0.8137 |  | 0 |  |  |  | 2021-12-03 10:52
V>>V_NIL_3_SIPS | 2021-12-03 | 1 | DS | 23 |  | BANN1.VWES1B | T | 0.4542 |  | 88 |  |  |  | 2021-12-03 10:52
V>>V_NIL_3_SIPS | 2021-12-03 | 1 | DS | 24 |  | BROKENH1.NBK11B | T | -0.5044 |  | 99 |  |  |  | 2021-12-03 10:52
V>>V_NIL_3_SIPS | 2021-12-03 | 1 | DS | 25 |  | BULGANA1.VBGT1B | T | 0.1845 |  | 0 |  |  |  | 2021-12-03 10:52
V>>V_NIL_3_SIPS | 2021-12-03 | 1 | DS | 26 |  | BULBESG1.VBGT2B | T | 0.1845 |  | 0 |  |  |  | 2021-12-03 10:52
V>>V_NIL_3_SIPS | 2021-12-03 | 1 | DS | 27 |  | BULBESL1.VBGT3B | T | -0.1845 |  | 0 |  |  |  | 2021-12-03 10:52
V>>V_NIL_3_SIPS | 2021-12-03 | 1 | DS | 28 |  | CROWLWF1.VCWL1C | T | 0.1711 |  | 84 |  |  |  | 2021-12-03 10:52
V>>V_NIL_3_SIPS | 2021-12-03 | 1 | DS | 29 |  | DARTM1.VDPS | T | 0.7666 |  | 150 |  |  |  | 2021-12-03 10:52
V>>V_NIL_3_SIPS | 2021-12-03 | 1 | DS | 30 |  | EILDON1.VEPS1 | T | 0.335 |  | 60 |  |  |  | 2021-12-03 10:52
V>>V_NIL_3_SIPS | 2021-12-03 | 1 | DS | 31 |  | EILDON2.VEPS2 | T | 0.335 |  | 60 |  |  |  | 2021-12-03 10:52
V>>V_NIL_3_SIPS | 2021-12-03 | 1 | DS | 32 |  | GANNBG1.VKGB1G | T | 0.4288 |  | 25 |  |  |  | 2021-12-03 10:52
V>>V_NIL_3_SIPS | 2021-12-03 | 1 | DS | 33 |  | GANNBL1.VKGB2G | T | -0.4288 |  | -25 |  |  |  | 2021-12-03 10:52
V>>V_NIL_3_SIPS | 2021-12-03 | 1 | DS | 34 |  | GANNSF1.VKGS1G | T | 0.4288 |  | 53 |  |  |  | 2021-12-03 10:52
V>>V_NIL_3_SIPS | 2021-12-03 | 1 | DS | 35 |  | COHUNSF1.VKGS2C | T | 0.4288 |  | 0 |  |  |  | 2021-12-03 10:52
V>>V_NIL_3_SIPS | 2021-12-03 | 1 | DS | 36 |  | HUMEV.VHUM | T | 1 |  | 50 |  |  |  | 2021-12-03 10:52
V>>V_NIL_3_SIPS | 2021-12-03 | 1 | DS | 37 |  | KARSF1.VRCS1K | T | 0.4635 |  | 90 |  |  |  | 2021-12-03 10:52
V>>V_NIL_3_SIPS | 2021-12-03 | 1 | DS | 38 |  | KIAMSF1.VKMT1K | T | 0.3375 |  | 0 |  |  |  | 2021-12-03 10:52
V>>V_NIL_3_SIPS | 2021-12-03 | 1 | DS | 39 |  | YATSF1.VRCS2Y | T | 0.4635 |  | 0 |  |  |  | 2021-12-03 10:52
V>>V_NIL_3_SIPS | 2021-12-03 | 1 | DS | 40 |  | KIATAWF1.VHOG1K | T | 0.2326 |  | 31 |  |  |  | 2021-12-03 10:52
V>>V_NIL_3_SIPS | 2021-12-03 | 1 | DS | 41 |  | MCKAY1.VMKP1 | T | 0.7666 |  | 120 |  |  |  | 2021-12-03 10:52
V>>V_NIL_3_SIPS | 2021-12-03 | 1 | DS | 42 |  | MERCER01.VELT1M | T | 0.08456 |  | 132 |  |  |  | 2021-12-03 10:52
V>>V_NIL_3_SIPS | 2021-12-03 | 1 | DS | 43 |  | MOORAWF1.VELT2M | T | 0.08456 |  | 0 |  |  |  | 2021-12-03 10:52
V>>V_NIL_3_SIPS | 2021-12-03 | 1 | DS | 44 |  | ELAINWF1.VELT3E | T | 0.08456 |  | 0 |  |  |  | 2021-12-03 10:52
V>>V_NIL_3_SIPS | 2021-12-03 | 1 | DS | 45 |  | MURRAY.NMUR8 | T | 0.9976 |  | 1502 |  |  |  | 2021-12-03 10:52
V>>V_NIL_3_SIPS | 2021-12-03 | 1 | DS | 46 |  | MUWAWF1.VMRT1M | T | 0.2697 |  | 0 |  |  |  | 2021-12-03 10:52
V>>V_NIL_3_SIPS | 2021-12-03 | 1 | DS | 47 |  | MUWAWF2.VMRT2M | T | 0.2697 |  | 0 |  |  |  | 2021-12-03 10:52
V>>V_NIL_3_SIPS | 2021-12-03 | 1 | DS | 48 |  | NUMURSF1.VSHS1N | T | 0.7596 |  | 0 |  |  |  | 2021-12-03 10:52
V>>V_NIL_3_SIPS | 2021-12-03 | 1 | DS | 49 |  | OAKLAND1.VTGT3A | T | 0.07695 |  | 67 |  |  |  | 2021-12-03 10:52
V>>V_NIL_3_SIPS | 2021-12-03 | 1 | DS | 50 |  | SALTCRK1.VTG61S | T | 0.07695 |  | 54 |  |  |  | 2021-12-03 10:52
V>>V_NIL_3_SIPS | 2021-12-03 | 1 | DS | 51 |  | STWF1.NBKW1S | T | -0.5044 |  | 200 |  |  |  | 2021-12-03 10:52
V>>V_NIL_3_SIPS | 2021-12-03 | 1 | DS | 52 |  | LIMOSF11.NBSF1L | T | -0.3594 |  | 0 |  |  |  | 2021-12-03 10:52
V>>V_NIL_3_SIPS | 2021-12-03 | 1 | DS | 53 |  | LIMOSF21.NBL21L | T | -0.3594 |  | 0 |  |  |  | 2021-12-03 10:52
V>>V_NIL_3_SIPS | 2021-12-03 | 1 | DS | 54 |  | SUNRSF1.NBSF2S | T | -0.3594 |  | 0 |  |  |  | 2021-12-03 10:52
V>>V_NIL_3_SIPS | 2021-12-03 | 1 | DS | 55 |  | WEMENSF1.VWES2W | T | 0.4542 |  | 88 |  |  |  | 2021-12-03 10:52
V>>V_NIL_3_SIPS | 2021-12-03 | 1 | DS | 56 |  | WKIEWA1.VWKP1 | T | 0.7666 |  | 30.8 |  |  |  | 2021-12-03 10:52
V>>V_NIL_3_SIPS | 2021-12-03 | 1 | DS | 57 |  | WKIEWA2.VWKP2 | T | 0.7666 |  | 30.8 |  |  |  | 2021-12-03 10:52
V>>V_NIL_3_SIPS | 2021-12-03 | 1 | DS | 58 |  | SIPS_OFF_DDSM | X | 10000 | STEP | 0 |  |  |  | 2021-12-03 10:52
V>>V_NIL_3_SIPS | 2021-12-14 | 1 | DS | 1 |  | LINE_1_HEADROOM | G | 1 |  | 0 |  |  |  | 2021-12-14 16:27
V>>V_NIL_3_SIPS | 2021-12-14 | 1 | DS | 2 | 1 | VRAT15_DDSM1 | E | 1 |  | 956 |  |  |  | 2021-12-14 16:27
V>>V_NIL_3_SIPS | 2021-12-14 | 1 | DS | 3 | 1 | SIPS_RTG_DDSM1 | X | 1 | MIN | 1400 |  |  |  | 2021-12-14 16:27
V>>V_NIL_3_SIPS | 2021-12-14 | 1 | DS | 4 | 1 | DDTS_SMTS1_MVA | A | -1 |  | 0 |  |  |  | 2021-12-14 16:27
V>>V_NIL_3_SIPS | 2021-12-14 | 1 | DS | 5 | 1 | DDTS_SMTS2_MVA | A | -0.7381 |  | 0 |  |  |  | 2021-12-14 16:27
V>>V_NIL_3_SIPS | 2021-12-14 | 1 | DS | 6 | 1 | Operating_Margin | C | -35 |  | -35 |  |  |  | 2021-12-14 16:27
V>>V_NIL_3_SIPS | 2021-12-14 | 1 | DS | 7 |  | LINE_2_HEADROOM | G | 1 | PUSH | 0 |  |  |  | 2021-12-14 16:27
V>>V_NIL_3_SIPS | 2021-12-14 | 1 | DS | 8 | 7 | VRAT15_DDSM2 | E | 1 |  | 956 |  |  |  | 2021-12-14 16:27
V>>V_NIL_3_SIPS | 2021-12-14 | 1 | DS | 9 | 7 | SIPS_RTG_DDSM2 | X | 1 | MIN | 1400 |  |  |  | 2021-12-14 16:27
V>>V_NIL_3_SIPS | 2021-12-14 | 1 | DS | 10 | 7 | DDTS_SMTS2_MVA | A | -1 |  | 0 |  |  |  | 2021-12-14 16:27
V>>V_NIL_3_SIPS | 2021-12-14 | 1 | DS | 11 | 7 | DDTS_SMTS1_MVA | A | -0.7381 |  | 0 |  |  |  | 2021-12-14 16:27
V>>V_NIL_3_SIPS | 2021-12-14 | 1 | DS | 12 | 7 | Operating_Margin | C | -35 |  | -35 |  |  |  | 2021-12-14 16:27
V>>V_NIL_3_SIPS | 2021-12-14 | 1 | DS | 13 |  | Scale | U | 1.534 | MIN | 0 |  |  |  | 2021-12-14 16:27
V>>V_NIL_3_SIPS | 2021-12-14 | 1 | DS | 14 |  | VIC1-NSW1 | I | -0.9913 |  | 0 |  |  |  | 2021-12-14 16:27
V>>V_NIL_3_SIPS | 2021-12-14 | 1 | DS | 15 |  | V-S-MNSP1 | I | -0.4635 |  | 0 |  |  |  | 2021-12-14 16:27
V>>V_NIL_3_SIPS | 2021-12-14 | 1 | DS | 16 |  | ARWF1.VART1A | T | 0.1641 |  | 242 |  |  |  | 2021-12-14 16:27
V>>V_NIL_3_SIPS | 2021-12-14 | 1 | DS | 17 |  | BALBG1.VBA21B | T | 0.1063 |  | 30 |  |  |  | 2021-12-14 16:27
V>>V_NIL_3_SIPS | 2021-12-14 | 1 | DS | 18 |  | YENDWF1.VBAW1Y | T | 0.1063 |  | 0 |  |  |  | 2021-12-14 16:27
V>>V_NIL_3_SIPS | 2021-12-14 | 1 | DS | 19 |  | BALBL1.VBA22B | T | -0.1063 |  | -30 |  |  |  | 2021-12-14 16:27
V>>V_NIL_3_SIPS | 2021-12-14 | 1 | DS | 20 |  | BRYB1WF1.VBBT1B | T | 0.09339 |  | 0 |  |  |  | 2021-12-14 16:27
V>>V_NIL_3_SIPS | 2021-12-14 | 1 | DS | 21 |  | GLRWNSF1.VGNS1G | T | 0.8137 |  | 0 |  |  |  | 2021-12-14 16:27
V>>V_NIL_3_SIPS | 2021-12-14 | 1 | DS | 22 |  | WINTSF1.VGNS2W | T | 0.8137 |  | 0 |  |  |  | 2021-12-14 16:27
V>>V_NIL_3_SIPS | 2021-12-14 | 1 | DS | 23 |  | BANN1.VWES1B | T | 0.4542 |  | 88 |  |  |  | 2021-12-14 16:27
V>>V_NIL_3_SIPS | 2021-12-14 | 1 | DS | 24 |  | BROKENH1.NBK11B | T | -0.5044 |  | 99 |  |  |  | 2021-12-14 16:27
V>>V_NIL_3_SIPS | 2021-12-14 | 1 | DS | 25 |  | BULGANA1.VBGT1B | T | 0.1845 |  | 0 |  |  |  | 2021-12-14 16:27
V>>V_NIL_3_SIPS | 2021-12-14 | 1 | DS | 26 |  | BULBESG1.VBGT2B | T | 0.1845 |  | 0 |  |  |  | 2021-12-14 16:27
V>>V_NIL_3_SIPS | 2021-12-14 | 1 | DS | 27 |  | BULBESL1.VBGT3B | T | -0.1845 |  | 0 |  |  |  | 2021-12-14 16:27
V>>V_NIL_3_SIPS | 2021-12-14 | 1 | DS | 28 |  | CROWLWF1.VCWL1C | T | 0.1711 |  | 84 |  |  |  | 2021-12-14 16:27
V>>V_NIL_3_SIPS | 2021-12-14 | 1 | DS | 29 |  | DARTM1.VDPS | T | 0.7666 |  | 150 |  |  |  | 2021-12-14 16:27
V>>V_NIL_3_SIPS | 2021-12-14 | 1 | DS | 30 |  | EILDON1.VEPS1 | T | 0.335 |  | 60 |  |  |  | 2021-12-14 16:27
V>>V_NIL_3_SIPS | 2021-12-14 | 1 | DS | 31 |  | EILDON2.VEPS2 | T | 0.335 |  | 60 |  |  |  | 2021-12-14 16:27
V>>V_NIL_3_SIPS | 2021-12-14 | 1 | DS | 32 |  | GANNBG1.VKGB1G | T | 0.4288 |  | 25 |  |  |  | 2021-12-14 16:27
V>>V_NIL_3_SIPS | 2021-12-14 | 1 | DS | 33 |  | GANNBL1.VKGB2G | T | -0.4288 |  | -25 |  |  |  | 2021-12-14 16:27
V>>V_NIL_3_SIPS | 2021-12-14 | 1 | DS | 34 |  | GANNSF1.VKGS1G | T | 0.4288 |  | 53 |  |  |  | 2021-12-14 16:27
V>>V_NIL_3_SIPS | 2021-12-14 | 1 | DS | 35 |  | COHUNSF1.VKGS2C | T | 0.4288 |  | 0 |  |  |  | 2021-12-14 16:27
V>>V_NIL_3_SIPS | 2021-12-14 | 1 | DS | 36 |  | HUMEV.VHUM | T | 1 |  | 50 |  |  |  | 2021-12-14 16:27
V>>V_NIL_3_SIPS | 2021-12-14 | 1 | DS | 37 |  | KARSF1.VRCS1K | T | 0.4635 |  | 90 |  |  |  | 2021-12-14 16:27
V>>V_NIL_3_SIPS | 2021-12-14 | 1 | DS | 38 |  | KIAMSF1.VKMT1K | T | 0.3375 |  | 0 |  |  |  | 2021-12-14 16:27
V>>V_NIL_3_SIPS | 2021-12-14 | 1 | DS | 39 |  | YATSF1.VRCS2Y | T | 0.4635 |  | 0 |  |  |  | 2021-12-14 16:27
V>>V_NIL_3_SIPS | 2021-12-14 | 1 | DS | 40 |  | KIATAWF1.VHOG1K | T | 0.2326 |  | 31 |  |  |  | 2021-12-14 16:27
V>>V_NIL_3_SIPS | 2021-12-14 | 1 | DS | 41 |  | MCKAY1.VMKP1 | T | 0.7666 |  | 120 |  |  |  | 2021-12-14 16:27
V>>V_NIL_3_SIPS | 2021-12-14 | 1 | DS | 42 |  | MERCER01.VELT1M | T | 0.08456 |  | 132 |  |  |  | 2021-12-14 16:27
V>>V_NIL_3_SIPS | 2021-12-14 | 1 | DS | 43 |  | MOORAWF1.VELT2M | T | 0.08456 |  | 0 |  |  |  | 2021-12-14 16:27
V>>V_NIL_3_SIPS | 2021-12-14 | 1 | DS | 44 |  | ELAINWF1.VELT3E | T | 0.08456 |  | 0 |  |  |  | 2021-12-14 16:27
V>>V_NIL_3_SIPS | 2021-12-14 | 1 | DS | 45 |  | MURRAY.NMUR8 | T | 0.9976 |  | 1502 |  |  |  | 2021-12-14 16:27
V>>V_NIL_3_SIPS | 2021-12-14 | 1 | DS | 46 |  | MUWAWF1.VMRT1M | T | 0.2697 |  | 0 |  |  |  | 2021-12-14 16:27
V>>V_NIL_3_SIPS | 2021-12-14 | 1 | DS | 47 |  | MUWAWF2.VMRT2M | T | 0.2697 |  | 0 |  |  |  | 2021-12-14 16:27
V>>V_NIL_3_SIPS | 2021-12-14 | 1 | DS | 48 |  | NUMURSF1.VSHS1N | T | 0.7596 |  | 0 |  |  |  | 2021-12-14 16:27
V>>V_NIL_3_SIPS | 2021-12-14 | 1 | DS | 49 |  | OAKLAND1.VTGT3A | T | 0.07695 |  | 67 |  |  |  | 2021-12-14 16:27
V>>V_NIL_3_SIPS | 2021-12-14 | 1 | DS | 50 |  | SALTCRK1.VTG61S | T | 0.07695 |  | 54 |  |  |  | 2021-12-14 16:27
V>>V_NIL_3_SIPS | 2021-12-14 | 1 | DS | 51 |  | STWF1.NBKW1S | T | -0.5044 |  | 200 |  |  |  | 2021-12-14 16:27
V>>V_NIL_3_SIPS | 2021-12-14 | 1 | DS | 52 |  | LIMOSF11.NBSF1L | T | -0.3594 |  | 0 |  |  |  | 2021-12-14 16:27
V>>V_NIL_3_SIPS | 2021-12-14 | 1 | DS | 53 |  | LIMOSF21.NBL21L | T | -0.3594 |  | 0 |  |  |  | 2021-12-14 16:27
V>>V_NIL_3_SIPS | 2021-12-14 | 1 | DS | 54 |  | SUNRSF1.NBSF2S | T | -0.3594 |  | 0 |  |  |  | 2021-12-14 16:27
V>>V_NIL_3_SIPS | 2021-12-14 | 1 | DS | 55 |  | WEMENSF1.VWES2W | T | 0.4542 |  | 88 |  |  |  | 2021-12-14 16:27
V>>V_NIL_3_SIPS | 2021-12-14 | 1 | DS | 56 |  | WKIEWA1.VWKP1 | T | 0.7666 |  | 30.8 |  |  |  | 2021-12-14 16:27
V>>V_NIL_3_SIPS | 2021-12-14 | 1 | DS | 57 |  | WKIEWA2.VWKP2 | T | 0.7666 |  | 30.8 |  |  |  | 2021-12-14 16:27
V>>V_NIL_3_SIPS | 2021-12-14 | 1 | DS | 58 |  | SIPS_OFF_DDSM | X | 10000 | STEP | 0 |  |  |  | 2021-12-14 16:27
V>>V_NIL_3_SIPS | 2022-05-05 | 1 | DS | 1 |  | LINE_1_HEADROOM | G | 1 |  | 0 |  |  |  | 2022-05-05 14:51
V>>V_NIL_3_SIPS | 2022-05-05 | 1 | DS | 2 | 1 | VRAT15_DDSM1 | E | 1 |  | 956 |  |  |  | 2022-05-05 14:51
V>>V_NIL_3_SIPS | 2022-05-05 | 1 | DS | 3 | 1 | SIPS_RTG_DDSM1 | X | 1 | MIN | 1400 |  |  |  | 2022-05-05 14:51
V>>V_NIL_3_SIPS | 2022-05-05 | 1 | DS | 4 | 1 | DDTS_SMTS1_MVA | A | -1 |  | 0 |  |  |  | 2022-05-05 14:51
V>>V_NIL_3_SIPS | 2022-05-05 | 1 | DS | 5 | 1 | DDTS_SMTS2_MVA | A | -0.7381 |  | 0 |  |  |  | 2022-05-05 14:51
V>>V_NIL_3_SIPS | 2022-05-05 | 1 | DS | 6 | 1 | Operating_Margin | C | -35 |  | -35 |  |  |  | 2022-05-05 14:51
V>>V_NIL_3_SIPS | 2022-05-05 | 1 | DS | 7 |  | LINE_2_HEADROOM | G | 1 | PUSH | 0 |  |  |  | 2022-05-05 14:51
V>>V_NIL_3_SIPS | 2022-05-05 | 1 | DS | 8 | 7 | VRAT15_DDSM2 | E | 1 |  | 956 |  |  |  | 2022-05-05 14:51
V>>V_NIL_3_SIPS | 2022-05-05 | 1 | DS | 9 | 7 | SIPS_RTG_DDSM2 | X | 1 | MIN | 1400 |  |  |  | 2022-05-05 14:51
V>>V_NIL_3_SIPS | 2022-05-05 | 1 | DS | 10 | 7 | DDTS_SMTS2_MVA | A | -1 |  | 0 |  |  |  | 2022-05-05 14:51
V>>V_NIL_3_SIPS | 2022-05-05 | 1 | DS | 11 | 7 | DDTS_SMTS1_MVA | A | -0.7381 |  | 0 |  |  |  | 2022-05-05 14:51
V>>V_NIL_3_SIPS | 2022-05-05 | 1 | DS | 12 | 7 | Operating_Margin | C | -35 |  | -35 |  |  |  | 2022-05-05 14:51
V>>V_NIL_3_SIPS | 2022-05-05 | 1 | DS | 13 |  | Scale | U | 1.534 | MIN | 0 |  |  |  | 2022-05-05 14:51
V>>V_NIL_3_SIPS | 2022-05-05 | 1 | DS | 14 |  | VIC1-NSW1 | I | -0.9913 |  | 0 |  |  |  | 2022-05-05 14:51
V>>V_NIL_3_SIPS | 2022-05-05 | 1 | DS | 15 |  | V-S-MNSP1 | I | -0.4635 |  | 0 |  |  |  | 2022-05-05 14:51
V>>V_NIL_3_SIPS | 2022-05-05 | 1 | DS | 16 |  | ARWF1.VART1A | T | 0.1641 |  | 242 |  |  |  | 2022-05-05 14:51
V>>V_NIL_3_SIPS | 2022-05-05 | 1 | DS | 17 |  | BALBG1.VBA21B | T | 0.1063 |  | 30 |  |  |  | 2022-05-05 14:51
V>>V_NIL_3_SIPS | 2022-05-05 | 1 | DS | 18 |  | YENDWF1.VBAW1Y | T | 0.1063 |  | 0 |  |  |  | 2022-05-05 14:51
V>>V_NIL_3_SIPS | 2022-05-05 | 1 | DS | 19 |  | BALBL1.VBA22B | T | -0.1063 |  | -30 |  |  |  | 2022-05-05 14:51
V>>V_NIL_3_SIPS | 2022-05-05 | 1 | DS | 20 |  | BRYB1WF1.VBBT1B | T | 0.09339 |  | 0 |  |  |  | 2022-05-05 14:51
V>>V_NIL_3_SIPS | 2022-05-05 | 1 | DS | 21 |  | BRYB2WF2.VBBT2B | T | 0.09339 |  | 0 |  |  |  | 2022-05-05 14:51
V>>V_NIL_3_SIPS | 2022-05-05 | 1 | DS | 22 |  | GLRWNSF1.VGNS1G | T | 0.8137 |  | 0 |  |  |  | 2022-05-05 14:51
V>>V_NIL_3_SIPS | 2022-05-05 | 1 | DS | 23 |  | WINTSF1.VGNS2W | T | 0.8137 |  | 0 |  |  |  | 2022-05-05 14:51
V>>V_NIL_3_SIPS | 2022-05-05 | 1 | DS | 24 |  | BANN1.VWES1B | T | 0.4542 |  | 88 |  |  |  | 2022-05-05 14:51
V>>V_NIL_3_SIPS | 2022-05-05 | 1 | DS | 25 |  | BROKENH1.NBK11B | T | -0.5044 |  | 99 |  |  |  | 2022-05-05 14:51
V>>V_NIL_3_SIPS | 2022-05-05 | 1 | DS | 26 |  | BULGANA1.VBGT1B | T | 0.1845 |  | 0 |  |  |  | 2022-05-05 14:51
V>>V_NIL_3_SIPS | 2022-05-05 | 1 | DS | 27 |  | BULBESG1.VBGT2B | T | 0.1845 |  | 0 |  |  |  | 2022-05-05 14:51
V>>V_NIL_3_SIPS | 2022-05-05 | 1 | DS | 28 |  | BULBESL1.VBGT3B | T | -0.1845 |  | 0 |  |  |  | 2022-05-05 14:51
V>>V_NIL_3_SIPS | 2022-05-05 | 1 | DS | 29 |  | CROWLWF1.VCWL1C | T | 0.1711 |  | 84 |  |  |  | 2022-05-05 14:51
V>>V_NIL_3_SIPS | 2022-05-05 | 1 | DS | 30 |  | DARTM1.VDPS | T | 0.7666 |  | 150 |  |  |  | 2022-05-05 14:51
V>>V_NIL_3_SIPS | 2022-05-05 | 1 | DS | 31 |  | EILDON1.VEPS1 | T | 0.335 |  | 60 |  |  |  | 2022-05-05 14:51
V>>V_NIL_3_SIPS | 2022-05-05 | 1 | DS | 32 |  | EILDON2.VEPS2 | T | 0.335 |  | 60 |  |  |  | 2022-05-05 14:51
V>>V_NIL_3_SIPS | 2022-05-05 | 1 | DS | 33 |  | GANNBG1.VKGB1G | T | 0.4288 |  | 25 |  |  |  | 2022-05-05 14:51
V>>V_NIL_3_SIPS | 2022-05-05 | 1 | DS | 34 |  | GANNBL1.VKGB2G | T | -0.4288 |  | -25 |  |  |  | 2022-05-05 14:51
V>>V_NIL_3_SIPS | 2022-05-05 | 1 | DS | 35 |  | GANNSF1.VKGS1G | T | 0.4288 |  | 53 |  |  |  | 2022-05-05 14:51
V>>V_NIL_3_SIPS | 2022-05-05 | 1 | DS | 36 |  | COHUNSF1.VKGS2C | T | 0.4288 |  | 0 |  |  |  | 2022-05-05 14:51
V>>V_NIL_3_SIPS | 2022-05-05 | 1 | DS | 37 |  | HUMEV.VHUM | T | 1 |  | 50 |  |  |  | 2022-05-05 14:51
V>>V_NIL_3_SIPS | 2022-05-05 | 1 | DS | 38 |  | KARSF1.VRCS1K | T | 0.4635 |  | 90 |  |  |  | 2022-05-05 14:51
V>>V_NIL_3_SIPS | 2022-05-05 | 1 | DS | 39 |  | KIAMSF1.VKMT1K | T | 0.3375 |  | 0 |  |  |  | 2022-05-05 14:51
V>>V_NIL_3_SIPS | 2022-05-05 | 1 | DS | 40 |  | YATSF1.VRCS2Y | T | 0.4635 |  | 0 |  |  |  | 2022-05-05 14:51
V>>V_NIL_3_SIPS | 2022-05-05 | 1 | DS | 41 |  | KIATAWF1.VHOG1K | T | 0.2326 |  | 31 |  |  |  | 2022-05-05 14:51
V>>V_NIL_3_SIPS | 2022-05-05 | 1 | DS | 42 |  | MCKAY1.VMKP1 | T | 0.7666 |  | 120 |  |  |  | 2022-05-05 14:51
V>>V_NIL_3_SIPS | 2022-05-05 | 1 | DS | 43 |  | MERCER01.VELT1M | T | 0.08456 |  | 132 |  |  |  | 2022-05-05 14:51
V>>V_NIL_3_SIPS | 2022-05-05 | 1 | DS | 44 |  | MOORAWF1.VELT2M | T | 0.08456 |  | 0 |  |  |  | 2022-05-05 14:51
V>>V_NIL_3_SIPS | 2022-05-05 | 1 | DS | 45 |  | ELAINWF1.VELT3E | T | 0.08456 |  | 0 |  |  |  | 2022-05-05 14:51
V>>V_NIL_3_SIPS | 2022-05-05 | 1 | DS | 46 |  | MURRAY.NMUR8 | T | 0.9976 |  | 1502 |  |  |  | 2022-05-05 14:51
V>>V_NIL_3_SIPS | 2022-05-05 | 1 | DS | 47 |  | MUWAWF1.VMRT1M | T | 0.2697 |  | 0 |  |  |  | 2022-05-05 14:51
V>>V_NIL_3_SIPS | 2022-05-05 | 1 | DS | 48 |  | MUWAWF2.VMRT2M | T | 0.2697 |  | 0 |  |  |  | 2022-05-05 14:51
V>>V_NIL_3_SIPS | 2022-05-05 | 1 | DS | 49 |  | NUMURSF1.VSHS1N | T | 0.7596 |  | 0 |  |  |  | 2022-05-05 14:51
V>>V_NIL_3_SIPS | 2022-05-05 | 1 | DS | 50 |  | OAKLAND1.VTGT3A | T | 0.07695 |  | 67 |  |  |  | 2022-05-05 14:51
V>>V_NIL_3_SIPS | 2022-05-05 | 1 | DS | 51 |  | SALTCRK1.VTG61S | T | 0.07695 |  | 54 |  |  |  | 2022-05-05 14:51
V>>V_NIL_3_SIPS | 2022-05-05 | 1 | DS | 52 |  | STWF1.NBKW1S | T | -0.5044 |  | 200 |  |  |  | 2022-05-05 14:51
V>>V_NIL_3_SIPS | 2022-05-05 | 1 | DS | 53 |  | LIMOSF11.NBSF1L | T | -0.3594 |  | 0 |  |  |  | 2022-05-05 14:51
V>>V_NIL_3_SIPS | 2022-05-05 | 1 | DS | 54 |  | LIMOSF21.NBL21L | T | -0.3594 |  | 0 |  |  |  | 2022-05-05 14:51
V>>V_NIL_3_SIPS | 2022-05-05 | 1 | DS | 55 |  | SUNRSF1.NBSF2S | T | -0.3594 |  | 0 |  |  |  | 2022-05-05 14:51
V>>V_NIL_3_SIPS | 2022-05-05 | 1 | DS | 56 |  | WEMENSF1.VWES2W | T | 0.4542 |  | 88 |  |  |  | 2022-05-05 14:51
V>>V_NIL_3_SIPS | 2022-05-05 | 1 | DS | 57 |  | WKIEWA1.VWKP1 | T | 0.7666 |  | 30.8 |  |  |  | 2022-05-05 14:51
V>>V_NIL_3_SIPS | 2022-05-05 | 1 | DS | 58 |  | WKIEWA2.VWKP2 | T | 0.7666 |  | 30.8 |  |  |  | 2022-05-05 14:51
V>>V_NIL_3_SIPS | 2022-05-05 | 1 | DS | 59 |  | SIPS_OFF_DDSM | X | 10000 | STEP | 0 |  |  |  | 2022-05-05 14:51
V>>V_NIL_3_SIPS | 2022-05-11 | 1 | DS | 1 |  | LINE_1_HEADROOM | G | 1 |  | 0 |  |  |  | 2022-05-11 15:52
V>>V_NIL_3_SIPS | 2022-05-11 | 1 | DS | 2 | 1 | VRAT15_DDSM1 | E | 1 |  | 956 |  |  |  | 2022-05-11 15:52
V>>V_NIL_3_SIPS | 2022-05-11 | 1 | DS | 3 | 1 | SIPS_RTG_DDSM1 | X | 1 | MIN | 1400 |  |  |  | 2022-05-11 15:52
V>>V_NIL_3_SIPS | 2022-05-11 | 1 | DS | 4 | 1 | DDTS_SMTS1_MVA | A | -1 |  | 0 |  |  |  | 2022-05-11 15:52
V>>V_NIL_3_SIPS | 2022-05-11 | 1 | DS | 5 | 1 | DDTS_SMTS2_MVA | A | -0.7381 |  | 0 |  |  |  | 2022-05-11 15:52
V>>V_NIL_3_SIPS | 2022-05-11 | 1 | DS | 6 | 1 | Operating_Margin | C | -35 |  | -35 |  |  |  | 2022-05-11 15:52
V>>V_NIL_3_SIPS | 2022-05-11 | 1 | DS | 7 |  | LINE_2_HEADROOM | G | 1 | PUSH | 0 |  |  |  | 2022-05-11 15:52
V>>V_NIL_3_SIPS | 2022-05-11 | 1 | DS | 8 | 7 | VRAT15_DDSM2 | E | 1 |  | 956 |  |  |  | 2022-05-11 15:52
V>>V_NIL_3_SIPS | 2022-05-11 | 1 | DS | 9 | 7 | SIPS_RTG_DDSM2 | X | 1 | MIN | 1400 |  |  |  | 2022-05-11 15:52
V>>V_NIL_3_SIPS | 2022-05-11 | 1 | DS | 10 | 7 | DDTS_SMTS2_MVA | A | -1 |  | 0 |  |  |  | 2022-05-11 15:52
V>>V_NIL_3_SIPS | 2022-05-11 | 1 | DS | 11 | 7 | DDTS_SMTS1_MVA | A | -0.7381 |  | 0 |  |  |  | 2022-05-11 15:52
V>>V_NIL_3_SIPS | 2022-05-11 | 1 | DS | 12 | 7 | Operating_Margin | C | -35 |  | -35 |  |  |  | 2022-05-11 15:52
V>>V_NIL_3_SIPS | 2022-05-11 | 1 | DS | 13 |  | Scale | U | 1.534 | MIN | 0 |  |  |  | 2022-05-11 15:52
V>>V_NIL_3_SIPS | 2022-05-11 | 1 | DS | 14 |  | VIC1-NSW1 | I | -0.9913 |  | 0 |  |  |  | 2022-05-11 15:52
V>>V_NIL_3_SIPS | 2022-05-11 | 1 | DS | 15 |  | V-S-MNSP1 | I | -0.4635 |  | 0 |  |  |  | 2022-05-11 15:52
V>>V_NIL_3_SIPS | 2022-05-11 | 1 | DS | 16 |  | ARWF1.VART1A | T | 0.1641 |  | 242 |  |  |  | 2022-05-11 15:52
V>>V_NIL_3_SIPS | 2022-05-11 | 1 | DS | 17 |  | BALBG1.VBA21B | T | 0.1063 |  | 30 |  |  |  | 2022-05-11 15:52
V>>V_NIL_3_SIPS | 2022-05-11 | 1 | DS | 18 |  | YENDWF1.VBAW1Y | T | 0.1063 |  | 0 |  |  |  | 2022-05-11 15:52
V>>V_NIL_3_SIPS | 2022-05-11 | 1 | DS | 19 |  | BALBL1.VBA22B | T | -0.1063 |  | -30 |  |  |  | 2022-05-11 15:52
V>>V_NIL_3_SIPS | 2022-05-11 | 1 | DS | 20 |  | BRYB1WF1.VBBT1B | T | 0.09339 |  | 0 |  |  |  | 2022-05-11 15:52
V>>V_NIL_3_SIPS | 2022-05-11 | 1 | DS | 21 |  | BRYB2WF2.VBBT2B | T | 0.09339 |  | 0 |  |  |  | 2022-05-11 15:52
V>>V_NIL_3_SIPS | 2022-05-11 | 1 | DS | 22 |  | GLRWNSF1.VGNS1G | T | 0.8137 |  | 0 |  |  |  | 2022-05-11 15:52
V>>V_NIL_3_SIPS | 2022-05-11 | 1 | DS | 23 |  | WINTSF1.VGNS2W | T | 0.8137 |  | 0 |  |  |  | 2022-05-11 15:52
V>>V_NIL_3_SIPS | 2022-05-11 | 1 | DS | 24 |  | BANN1.VWES1B | T | 0.4542 |  | 88 |  |  |  | 2022-05-11 15:52
V>>V_NIL_3_SIPS | 2022-05-11 | 1 | DS | 25 |  | BROKENH1.NBK11B | T | -0.5044 |  | 99 |  |  |  | 2022-05-11 15:52
V>>V_NIL_3_SIPS | 2022-05-11 | 1 | DS | 26 |  | BULGANA1.VBGT1B | T | 0.1845 |  | 0 |  |  |  | 2022-05-11 15:52
V>>V_NIL_3_SIPS | 2022-05-11 | 1 | DS | 27 |  | BULBESG1.VBGT2B | T | 0.1845 |  | 0 |  |  |  | 2022-05-11 15:52
V>>V_NIL_3_SIPS | 2022-05-11 | 1 | DS | 28 |  | BULBESL1.VBGT3B | T | -0.1845 |  | 0 |  |  |  | 2022-05-11 15:52
V>>V_NIL_3_SIPS | 2022-05-11 | 1 | DS | 29 |  | CROWLWF1.VCWL1C | T | 0.1711 |  | 84 |  |  |  | 2022-05-11 15:52
V>>V_NIL_3_SIPS | 2022-05-11 | 1 | DS | 30 |  | DARTM1.VDPS | T | 0.7666 |  | 150 |  |  |  | 2022-05-11 15:52
V>>V_NIL_3_SIPS | 2022-05-11 | 1 | DS | 31 |  | EILDON1.VEPS1 | T | 0.335 |  | 60 |  |  |  | 2022-05-11 15:52
V>>V_NIL_3_SIPS | 2022-05-11 | 1 | DS | 32 |  | EILDON2.VEPS2 | T | 0.335 |  | 60 |  |  |  | 2022-05-11 15:52
V>>V_NIL_3_SIPS | 2022-05-11 | 1 | DS | 33 |  | GANNBG1.VKGB1G | T | 0.4288 |  | 25 |  |  |  | 2022-05-11 15:52
V>>V_NIL_3_SIPS | 2022-05-11 | 1 | DS | 34 |  | GANNBL1.VKGB2G | T | -0.4288 |  | -25 |  |  |  | 2022-05-11 15:52
V>>V_NIL_3_SIPS | 2022-05-11 | 1 | DS | 35 |  | GANNSF1.VKGS1G | T | 0.4288 |  | 53 |  |  |  | 2022-05-11 15:52
V>>V_NIL_3_SIPS | 2022-05-11 | 1 | DS | 36 |  | COHUNSF1.VKGS2C | T | 0.4288 |  | 0 |  |  |  | 2022-05-11 15:52
V>>V_NIL_3_SIPS | 2022-05-11 | 1 | DS | 37 |  | HUMEV.VHUM | T | 1 |  | 50 |  |  |  | 2022-05-11 15:52
V>>V_NIL_3_SIPS | 2022-05-11 | 1 | DS | 38 |  | KARSF1.VRCS1K | T | 0.4635 |  | 90 |  |  |  | 2022-05-11 15:52
V>>V_NIL_3_SIPS | 2022-05-11 | 1 | DS | 39 |  | KIAMSF1.VKMT1K | T | 0.3375 |  | 0 |  |  |  | 2022-05-11 15:52
V>>V_NIL_3_SIPS | 2022-05-11 | 1 | DS | 40 |  | YATSF1.VRCS2Y | T | 0.4635 |  | 0 |  |  |  | 2022-05-11 15:52
V>>V_NIL_3_SIPS | 2022-05-11 | 1 | DS | 41 |  | KIATAWF1.VHOG1K | T | 0.2326 |  | 31 |  |  |  | 2022-05-11 15:52
V>>V_NIL_3_SIPS | 2022-05-11 | 1 | DS | 42 |  | MCKAY1.VMKP1 | T | 0.7666 |  | 120 |  |  |  | 2022-05-11 15:52
V>>V_NIL_3_SIPS | 2022-05-11 | 1 | DS | 43 |  | MERCER01.VELT1M | T | 0.08456 |  | 132 |  |  |  | 2022-05-11 15:52
V>>V_NIL_3_SIPS | 2022-05-11 | 1 | DS | 44 |  | MOORAWF1.VELT2M | T | 0.08456 |  | 0 |  |  |  | 2022-05-11 15:52
V>>V_NIL_3_SIPS | 2022-05-11 | 1 | DS | 45 |  | ELAINWF1.VELT3E | T | 0.08456 |  | 0 |  |  |  | 2022-05-11 15:52
V>>V_NIL_3_SIPS | 2022-05-11 | 1 | DS | 46 |  | MURRAY.NMUR8 | T | 0.9976 |  | 1502 |  |  |  | 2022-05-11 15:52
V>>V_NIL_3_SIPS | 2022-05-11 | 1 | DS | 47 |  | MUWAWF1.VMRT1M | T | 0.2697 |  | 0 |  |  |  | 2022-05-11 15:52
V>>V_NIL_3_SIPS | 2022-05-11 | 1 | DS | 48 |  | MUWAWF2.VMRT2M | T | 0.2697 |  | 0 |  |  |  | 2022-05-11 15:52
V>>V_NIL_3_SIPS | 2022-05-11 | 1 | DS | 49 |  | NUMURSF1.VSHS1N | T | 0.7596 |  | 0 |  |  |  | 2022-05-11 15:52
V>>V_NIL_3_SIPS | 2022-05-11 | 1 | DS | 50 |  | OAKLAND1.VTGT3A | T | 0.07695 |  | 67 |  |  |  | 2022-05-11 15:52
V>>V_NIL_3_SIPS | 2022-05-11 | 1 | DS | 51 |  | SALTCRK1.VTG61S | T | 0.07695 |  | 54 |  |  |  | 2022-05-11 15:52
V>>V_NIL_3_SIPS | 2022-05-11 | 1 | DS | 52 |  | MRTLSWF1.VTG21M | T | 0.07695 |  | 0 |  |  |  | 2022-05-11 15:52
V>>V_NIL_3_SIPS | 2022-05-11 | 1 | DS | 53 |  | STWF1.NBKW1S | T | -0.5044 |  | 200 |  |  |  | 2022-05-11 15:52
V>>V_NIL_3_SIPS | 2022-05-11 | 1 | DS | 54 |  | LIMOSF11.NBSF1L | T | -0.3594 |  | 0 |  |  |  | 2022-05-11 15:52
V>>V_NIL_3_SIPS | 2022-05-11 | 1 | DS | 55 |  | LIMOSF21.NBL21L | T | -0.3594 |  | 0 |  |  |  | 2022-05-11 15:52
V>>V_NIL_3_SIPS | 2022-05-11 | 1 | DS | 56 |  | SUNRSF1.NBSF2S | T | -0.3594 |  | 0 |  |  |  | 2022-05-11 15:52
V>>V_NIL_3_SIPS | 2022-05-11 | 1 | DS | 57 |  | WEMENSF1.VWES2W | T | 0.4542 |  | 88 |  |  |  | 2022-05-11 15:52
V>>V_NIL_3_SIPS | 2022-05-11 | 1 | DS | 58 |  | WKIEWA1.VWKP1 | T | 0.7666 |  | 30.8 |  |  |  | 2022-05-11 15:52
V>>V_NIL_3_SIPS | 2022-05-11 | 1 | DS | 59 |  | WKIEWA2.VWKP2 | T | 0.7666 |  | 30.8 |  |  |  | 2022-05-11 15:52
V>>V_NIL_3_SIPS | 2022-05-11 | 1 | DS | 60 |  | SIPS_OFF_DDSM | X | 10000 | STEP | 0 |  |  |  | 2022-05-11 15:52
V>>V_NIL_3_SIPS | 2023-02-21 | 1 | DS | 1 |  | LINE_1_HEADROOM | G | 1 |  | 0 |  |  |  | 2023-02-21 14:09
V>>V_NIL_3_SIPS | 2023-02-21 | 1 | DS | 2 | 1 | VRAT15_DDSM1 | E | 1 |  | 956 |  |  |  | 2023-02-21 14:09
V>>V_NIL_3_SIPS | 2023-02-21 | 1 | DS | 3 | 1 | SIPS_RTG_DDSM1 | X | 1 | MIN | 1400 |  |  |  | 2023-02-21 14:09
V>>V_NIL_3_SIPS | 2023-02-21 | 1 | DS | 4 | 1 | DDTS_SMTS1_MVA | A | -1 |  | 0 |  |  |  | 2023-02-21 14:09
V>>V_NIL_3_SIPS | 2023-02-21 | 1 | DS | 5 | 1 | DDTS_SMTS2_MVA | A | -0.7381 |  | 0 |  |  |  | 2023-02-21 14:09
V>>V_NIL_3_SIPS | 2023-02-21 | 1 | DS | 6 | 1 | Operating_Margin | C | -35 |  | -35 |  |  |  | 2023-02-21 14:09
V>>V_NIL_3_SIPS | 2023-02-21 | 1 | DS | 7 |  | LINE_2_HEADROOM | G | 1 | PUSH | 0 |  |  |  | 2023-02-21 14:09
V>>V_NIL_3_SIPS | 2023-02-21 | 1 | DS | 8 | 7 | VRAT15_DDSM2 | E | 1 |  | 956 |  |  |  | 2023-02-21 14:09
V>>V_NIL_3_SIPS | 2023-02-21 | 1 | DS | 9 | 7 | SIPS_RTG_DDSM2 | X | 1 | MIN | 1400 |  |  |  | 2023-02-21 14:09
V>>V_NIL_3_SIPS | 2023-02-21 | 1 | DS | 10 | 7 | DDTS_SMTS2_MVA | A | -1 |  | 0 |  |  |  | 2023-02-21 14:09
V>>V_NIL_3_SIPS | 2023-02-21 | 1 | DS | 11 | 7 | DDTS_SMTS1_MVA | A | -0.7381 |  | 0 |  |  |  | 2023-02-21 14:09
V>>V_NIL_3_SIPS | 2023-02-21 | 1 | DS | 12 | 7 | Operating_Margin | C | -35 |  | -35 |  |  |  | 2023-02-21 14:09
V>>V_NIL_3_SIPS | 2023-02-21 | 1 | DS | 13 |  | Scale | U | 1.534 | MIN | 0 |  |  |  | 2023-02-21 14:09
V>>V_NIL_3_SIPS | 2023-02-21 | 1 | DS | 14 |  | VIC1-NSW1 | I | -0.9913 |  | 0 |  |  |  | 2023-02-21 14:09
V>>V_NIL_3_SIPS | 2023-02-21 | 1 | DS | 15 |  | V-S-MNSP1 | I | -0.4635 |  | 0 |  |  |  | 2023-02-21 14:09
V>>V_NIL_3_SIPS | 2023-02-21 | 1 | DS | 16 |  | ARWF1.VART1A | T | 0.1641 |  | 242 |  |  |  | 2023-02-21 14:09
V>>V_NIL_3_SIPS | 2023-02-21 | 1 | DS | 17 |  | BALBG1.VBA21B | T | 0.1063 |  | 30 |  |  |  | 2023-02-21 14:09
V>>V_NIL_3_SIPS | 2023-02-21 | 1 | DS | 18 |  | YENDWF1.VBAW1Y | T | 0.1063 |  | 0 |  |  |  | 2023-02-21 14:09
V>>V_NIL_3_SIPS | 2023-02-21 | 1 | DS | 19 |  | BALBL1.VBA22B | T | -0.1063 |  | -30 |  |  |  | 2023-02-21 14:09
V>>V_NIL_3_SIPS | 2023-02-21 | 1 | DS | 20 |  | BRYB1WF1.VBBT1B | T | 0.09339 |  | 0 |  |  |  | 2023-02-21 14:09
V>>V_NIL_3_SIPS | 2023-02-21 | 1 | DS | 21 |  | BRYB2WF2.VBBT2B | T | 0.09339 |  | 0 |  |  |  | 2023-02-21 14:09
V>>V_NIL_3_SIPS | 2023-02-21 | 1 | DS | 22 |  | GLRWNSF1.VGNS1G | T | 0.8137 |  | 0 |  |  |  | 2023-02-21 14:09
V>>V_NIL_3_SIPS | 2023-02-21 | 1 | DS | 23 |  | WINTSF1.VGNS2W | T | 0.8137 |  | 0 |  |  |  | 2023-02-21 14:09
V>>V_NIL_3_SIPS | 2023-02-21 | 1 | DS | 24 |  | BANN1.VWES1B | T | 0.4542 |  | 88 |  |  |  | 2023-02-21 14:09
V>>V_NIL_3_SIPS | 2023-02-21 | 1 | DS | 25 |  | BROKENH1.NBK11B | T | -0.5044 |  | 99 |  |  |  | 2023-02-21 14:09
V>>V_NIL_3_SIPS | 2023-02-21 | 1 | DS | 26 |  | BULGANA1.VBGT1B | T | 0.1845 |  | 0 |  |  |  | 2023-02-21 14:09
V>>V_NIL_3_SIPS | 2023-02-21 | 1 | DS | 27 |  | BULBESG1.VBGT2B | T | 0.1845 |  | 0 |  |  |  | 2023-02-21 14:09
V>>V_NIL_3_SIPS | 2023-02-21 | 1 | DS | 28 |  | BULBESL1.VBGT3B | T | -0.1845 |  | 0 |  |  |  | 2023-02-21 14:09
V>>V_NIL_3_SIPS | 2023-02-21 | 1 | DS | 29 |  | CROWLWF1.VCWL1C | T | 0.1711 |  | 84 |  |  |  | 2023-02-21 14:09
V>>V_NIL_3_SIPS | 2023-02-21 | 1 | DS | 30 |  | DARTM1.VDPS | T | 0.7666 |  | 150 |  |  |  | 2023-02-21 14:09
V>>V_NIL_3_SIPS | 2023-02-21 | 1 | DS | 31 |  | EILDON1.VEPS1 | T | 0.335 |  | 60 |  |  |  | 2023-02-21 14:09
V>>V_NIL_3_SIPS | 2023-02-21 | 1 | DS | 32 |  | EILDON2.VEPS2 | T | 0.335 |  | 60 |  |  |  | 2023-02-21 14:09
V>>V_NIL_3_SIPS | 2023-02-21 | 1 | DS | 33 |  | GANNBG1.VKGB1G | T | 0.4288 |  | 25 |  |  |  | 2023-02-21 14:09
V>>V_NIL_3_SIPS | 2023-02-21 | 1 | DS | 34 |  | GANNBL1.VKGB2G | T | -0.4288 |  | -25 |  |  |  | 2023-02-21 14:09
V>>V_NIL_3_SIPS | 2023-02-21 | 1 | DS | 35 |  | GANNSF1.VKGS1G | T | 0.4288 |  | 53 |  |  |  | 2023-02-21 14:09
V>>V_NIL_3_SIPS | 2023-02-21 | 1 | DS | 36 |  | COHUNSF1.VKGS2C | T | 0.4288 |  | 0 |  |  |  | 2023-02-21 14:09
V>>V_NIL_3_SIPS | 2023-02-21 | 1 | DS | 37 |  | HUMEV.VHUM | T | 1 |  | 50 |  |  |  | 2023-02-21 14:09
V>>V_NIL_3_SIPS | 2023-02-21 | 1 | DS | 38 |  | KARSF1.VRCS1K | T | 0.4635 |  | 90 |  |  |  | 2023-02-21 14:09
V>>V_NIL_3_SIPS | 2023-02-21 | 1 | DS | 39 |  | KIAMSF1.VKMT1K | T | 0.3375 |  | 0 |  |  |  | 2023-02-21 14:09
V>>V_NIL_3_SIPS | 2023-02-21 | 1 | DS | 40 |  | YATSF1.VRCS2Y | T | 0.4635 |  | 0 |  |  |  | 2023-02-21 14:09
V>>V_NIL_3_SIPS | 2023-02-21 | 1 | DS | 41 |  | KIATAWF1.VHOG1K | T | 0.2326 |  | 31 |  |  |  | 2023-02-21 14:09
V>>V_NIL_3_SIPS | 2023-02-21 | 1 | DS | 42 |  | MCKAY1.VMKP1 | T | 0.7666 |  | 120 |  |  |  | 2023-02-21 14:09
V>>V_NIL_3_SIPS | 2023-02-21 | 1 | DS | 43 |  | MERCER01.VELT1M | T | 0.08456 |  | 132 |  |  |  | 2023-02-21 14:09
V>>V_NIL_3_SIPS | 2023-02-21 | 1 | DS | 44 |  | MOORAWF1.VELT2M | T | 0.08456 |  | 0 |  |  |  | 2023-02-21 14:09
V>>V_NIL_3_SIPS | 2023-02-21 | 1 | DS | 45 |  | ELAINWF1.VELT3E | T | 0.08456 |  | 0 |  |  |  | 2023-02-21 14:09
V>>V_NIL_3_SIPS | 2023-02-21 | 1 | DS | 46 |  | MURRAY.NMUR8 | T | 0.9976 |  | 1502 |  |  |  | 2023-02-21 14:09
V>>V_NIL_3_SIPS | 2023-02-21 | 1 | DS | 47 |  | MUWAWF1.VMRT1M | T | 0.2697 |  | 0 |  |  |  | 2023-02-21 14:09
V>>V_NIL_3_SIPS | 2023-02-21 | 1 | DS | 48 |  | MUWAWF2.VMRT2M | T | 0.2697 |  | 0 |  |  |  | 2023-02-21 14:09
V>>V_NIL_3_SIPS | 2023-02-21 | 1 | DS | 49 |  | NUMURSF1.VSHS1N | T | 0.7596 |  | 0 |  |  |  | 2023-02-21 14:09
V>>V_NIL_3_SIPS | 2023-02-21 | 1 | DS | 50 |  | OAKLAND1.VTGT3A | T | 0.07695 |  | 67 |  |  |  | 2023-02-21 14:09
V>>V_NIL_3_SIPS | 2023-02-21 | 1 | DS | 51 |  | SALTCRK1.VTG61S | T | 0.07695 |  | 54 |  |  |  | 2023-02-21 14:09
V>>V_NIL_3_SIPS | 2023-02-21 | 1 | DS | 52 |  | MRTLSWF1.VTG21M | T | 0.07695 |  | 0 |  |  |  | 2023-02-21 14:09
V>>V_NIL_3_SIPS | 2023-02-21 | 1 | DS | 53 |  | STWF1.NBKW1S | T | -0.5044 |  | 200 |  |  |  | 2023-02-21 14:09
V>>V_NIL_3_SIPS | 2023-02-21 | 1 | DS | 54 |  | LIMOSF11.NBSF1L | T | -0.3594 |  | 0 |  |  |  | 2023-02-21 14:09
V>>V_NIL_3_SIPS | 2023-02-21 | 1 | DS | 55 |  | LIMOSF21.NBL21L | T | -0.3594 |  | 0 |  |  |  | 2023-02-21 14:09
V>>V_NIL_3_SIPS | 2023-02-21 | 1 | DS | 56 |  | SUNRSF1.NBSF2S | T | -0.3594 |  | 0 |  |  |  | 2023-02-21 14:09
V>>V_NIL_3_SIPS | 2023-02-21 | 1 | DS | 57 |  | WEMENSF1.VWES2W | T | 0.4542 |  | 88 |  |  |  | 2023-02-21 14:09
V>>V_NIL_3_SIPS | 2023-02-21 | 1 | DS | 58 |  | WKIEWA1.VWKP1 | T | 0.7666 |  | 30.8 |  |  |  | 2023-02-21 14:09
V>>V_NIL_3_SIPS | 2023-02-21 | 1 | DS | 59 |  | WKIEWA2.VWKP2 | T | 0.7666 |  | 30.8 |  |  |  | 2023-02-21 14:09
V>>V_NIL_3_SIPS | 2023-02-21 | 1 | DS | 60 |  | SIPS_OFF_DDSM | X | 10000 | STEP | 0 |  |  |  | 2023-02-21 14:09
V>>V_NIL_3_SIPS | 2023-03-06 | 1 | DS | 1 |  | LINE_1_HEADROOM | G | 1 |  | 0 |  |  |  | 2023-03-06 09:26
V>>V_NIL_3_SIPS | 2023-03-06 | 1 | DS | 2 | 1 | VRAT15_DDSM1 | E | 1 |  | 956 |  |  |  | 2023-03-06 09:26
V>>V_NIL_3_SIPS | 2023-03-06 | 1 | DS | 3 | 1 | SIPS_RTG_DDSM1 | X | 1 | MIN | 1400 |  |  |  | 2023-03-06 09:26
V>>V_NIL_3_SIPS | 2023-03-06 | 1 | DS | 4 | 1 | DDTS_SMTS1_MVA | A | -1 |  | 0 |  |  |  | 2023-03-06 09:26
V>>V_NIL_3_SIPS | 2023-03-06 | 1 | DS | 5 | 1 | DDTS_SMTS2_MVA | A | -0.7381 |  | 0 |  |  |  | 2023-03-06 09:26
V>>V_NIL_3_SIPS | 2023-03-06 | 1 | DS | 6 | 1 | Operating_Margin | C | -35 |  | -35 |  |  |  | 2023-03-06 09:26
V>>V_NIL_3_SIPS | 2023-03-06 | 1 | DS | 7 |  | LINE_2_HEADROOM | G | 1 | PUSH | 0 |  |  |  | 2023-03-06 09:26
V>>V_NIL_3_SIPS | 2023-03-06 | 1 | DS | 8 | 7 | VRAT15_DDSM2 | E | 1 |  | 956 |  |  |  | 2023-03-06 09:26
V>>V_NIL_3_SIPS | 2023-03-06 | 1 | DS | 9 | 7 | SIPS_RTG_DDSM2 | X | 1 | MIN | 1400 |  |  |  | 2023-03-06 09:26
V>>V_NIL_3_SIPS | 2023-03-06 | 1 | DS | 10 | 7 | DDTS_SMTS2_MVA | A | -1 |  | 0 |  |  |  | 2023-03-06 09:26
V>>V_NIL_3_SIPS | 2023-03-06 | 1 | DS | 11 | 7 | DDTS_SMTS1_MVA | A | -0.7381 |  | 0 |  |  |  | 2023-03-06 09:26
V>>V_NIL_3_SIPS | 2023-03-06 | 1 | DS | 12 | 7 | Operating_Margin | C | -35 |  | -35 |  |  |  | 2023-03-06 09:26
V>>V_NIL_3_SIPS | 2023-03-06 | 1 | DS | 13 |  | Scale | U | 1.534 | MIN | 0 |  |  |  | 2023-03-06 09:26
V>>V_NIL_3_SIPS | 2023-03-06 | 1 | DS | 14 |  | VIC1-NSW1 | I | -0.9913 |  | 0 |  |  |  | 2023-03-06 09:26
V>>V_NIL_3_SIPS | 2023-03-06 | 1 | DS | 15 |  | V-S-MNSP1 | I | -0.4635 |  | 0 |  |  |  | 2023-03-06 09:26
V>>V_NIL_3_SIPS | 2023-03-06 | 1 | DS | 16 |  | ARWF1.VART1A | T | 0.1641 |  | 242 |  |  |  | 2023-03-06 09:26
V>>V_NIL_3_SIPS | 2023-03-06 | 1 | DS | 17 |  | BALBG1.VBA21B | T | 0.1063 |  | 30 |  |  |  | 2023-03-06 09:26
V>>V_NIL_3_SIPS | 2023-03-06 | 1 | DS | 18 |  | YENDWF1.VBAW1Y | T | 0.1063 |  | 0 |  |  |  | 2023-03-06 09:26
V>>V_NIL_3_SIPS | 2023-03-06 | 1 | DS | 19 |  | BALBL1.VBA22B | T | -0.1063 |  | -30 |  |  |  | 2023-03-06 09:26
V>>V_NIL_3_SIPS | 2023-03-06 | 1 | DS | 20 |  | BRYB1WF1.VBBT1B | T | 0.09339 |  | 0 |  |  |  | 2023-03-06 09:26
V>>V_NIL_3_SIPS | 2023-03-06 | 1 | DS | 21 |  | BRYB2WF2.VBBT2B | T | 0.09339 |  | 0 |  |  |  | 2023-03-06 09:26
V>>V_NIL_3_SIPS | 2023-03-06 | 1 | DS | 22 |  | GLRWNSF1.VGNS1G | T | 0.8137 |  | 0 |  |  |  | 2023-03-06 09:26
V>>V_NIL_3_SIPS | 2023-03-06 | 1 | DS | 23 |  | WINTSF1.VGNS2W | T | 0.8137 |  | 0 |  |  |  | 2023-03-06 09:26
V>>V_NIL_3_SIPS | 2023-03-06 | 1 | DS | 24 |  | BANN1.VWES1B | T | 0.4542 |  | 88 |  |  |  | 2023-03-06 09:26
V>>V_NIL_3_SIPS | 2023-03-06 | 1 | DS | 25 |  | BROKENH1.NBK11B | T | -0.5044 |  | 99 |  |  |  | 2023-03-06 09:26
V>>V_NIL_3_SIPS | 2023-03-06 | 1 | DS | 26 |  | BULGANA1.VBGT1B | T | 0.1845 |  | 0 |  |  |  | 2023-03-06 09:26
V>>V_NIL_3_SIPS | 2023-03-06 | 1 | DS | 27 |  | BULBESG1.VBGT2B | T | 0.1845 |  | 0 |  |  |  | 2023-03-06 09:26
V>>V_NIL_3_SIPS | 2023-03-06 | 1 | DS | 28 |  | BULBESL1.VBGT3B | T | -0.1845 |  | 0 |  |  |  | 2023-03-06 09:26
V>>V_NIL_3_SIPS | 2023-03-06 | 1 | DS | 29 |  | CROWLWF1.VCWL1C | T | 0.1711 |  | 84 |  |  |  | 2023-03-06 09:26
V>>V_NIL_3_SIPS | 2023-03-06 | 1 | DS | 30 |  | DARTM1.VDPS | T | 0.7666 |  | 150 |  |  |  | 2023-03-06 09:26
V>>V_NIL_3_SIPS | 2023-03-06 | 1 | DS | 31 |  | EILDON1.VEPS1 | T | 0.335 |  | 60 |  |  |  | 2023-03-06 09:26
V>>V_NIL_3_SIPS | 2023-03-06 | 1 | DS | 32 |  | EILDON2.VEPS2 | T | 0.335 |  | 60 |  |  |  | 2023-03-06 09:26
V>>V_NIL_3_SIPS | 2023-03-06 | 1 | DS | 33 |  | GANNBG1.VKGB1G | T | 0.4288 |  | 25 |  |  |  | 2023-03-06 09:26
V>>V_NIL_3_SIPS | 2023-03-06 | 1 | DS | 34 |  | GANNBL1.VKGB2G | T | -0.4288 |  | -25 |  |  |  | 2023-03-06 09:26
V>>V_NIL_3_SIPS | 2023-03-06 | 1 | DS | 35 |  | GANNSF1.VKGS1G | T | 0.4288 |  | 53 |  |  |  | 2023-03-06 09:26
V>>V_NIL_3_SIPS | 2023-03-06 | 1 | DS | 36 |  | COHUNSF1.VKGS2C | T | 0.4288 |  | 0 |  |  |  | 2023-03-06 09:26
V>>V_NIL_3_SIPS | 2023-03-06 | 1 | DS | 37 |  | HUMEV.VHUM | T | 1 |  | 50 |  |  |  | 2023-03-06 09:26
V>>V_NIL_3_SIPS | 2023-03-06 | 1 | DS | 38 |  | KARSF1.VRCS1K | T | 0.4635 |  | 90 |  |  |  | 2023-03-06 09:26
V>>V_NIL_3_SIPS | 2023-03-06 | 1 | DS | 39 |  | KIAMSF1.VKMT1K | T | 0.3375 |  | 0 |  |  |  | 2023-03-06 09:26
V>>V_NIL_3_SIPS | 2023-03-06 | 1 | DS | 40 |  | YATSF1.VRCS2Y | T | 0.4635 |  | 0 |  |  |  | 2023-03-06 09:26
V>>V_NIL_3_SIPS | 2023-03-06 | 1 | DS | 41 |  | KIATAWF1.VHOG1K | T | 0.2326 |  | 31 |  |  |  | 2023-03-06 09:26
V>>V_NIL_3_SIPS | 2023-03-06 | 1 | DS | 42 |  | MCKAY1.VMKP1 | T | 0.7666 |  | 120 |  |  |  | 2023-03-06 09:26
V>>V_NIL_3_SIPS | 2023-03-06 | 1 | DS | 43 |  | MERCER01.VELT1M | T | 0.08456 |  | 132 |  |  |  | 2023-03-06 09:26
V>>V_NIL_3_SIPS | 2023-03-06 | 1 | DS | 44 |  | MOORAWF1.VELT2M | T | 0.08456 |  | 0 |  |  |  | 2023-03-06 09:26
V>>V_NIL_3_SIPS | 2023-03-06 | 1 | DS | 45 |  | ELAINWF1.VELT3E | T | 0.08456 |  | 0 |  |  |  | 2023-03-06 09:26
V>>V_NIL_3_SIPS | 2023-03-06 | 1 | DS | 46 |  | MURRAY.NMUR8 | T | 0.9976 |  | 1502 |  |  |  | 2023-03-06 09:26
V>>V_NIL_3_SIPS | 2023-03-06 | 1 | DS | 47 |  | MUWAWF1.VMRT1M | T | 0.2697 |  | 0 |  |  |  | 2023-03-06 09:26
V>>V_NIL_3_SIPS | 2023-03-06 | 1 | DS | 48 |  | MUWAWF2.VMRT2M | T | 0.2697 |  | 0 |  |  |  | 2023-03-06 09:26
V>>V_NIL_3_SIPS | 2023-03-06 | 1 | DS | 49 |  | NUMURSF1.VSHS1N | T | 0.7596 |  | 0 |  |  |  | 2023-03-06 09:26
V>>V_NIL_3_SIPS | 2023-03-06 | 1 | DS | 50 |  | OAKLAND1.VTGT3A | T | 0.07695 |  | 67 |  |  |  | 2023-03-06 09:26
V>>V_NIL_3_SIPS | 2023-03-06 | 1 | DS | 51 |  | SALTCRK1.VTG61S | T | 0.07695 |  | 54 |  |  |  | 2023-03-06 09:26
V>>V_NIL_3_SIPS | 2023-03-06 | 1 | DS | 52 |  | MRTLSWF1.VTG21M | T | 0.07695 |  | 0 |  |  |  | 2023-03-06 09:26
V>>V_NIL_3_SIPS | 2023-03-06 | 1 | DS | 53 |  | STWF1.NBKW1S | T | -0.5044 |  | 200 |  |  |  | 2023-03-06 09:26
V>>V_NIL_3_SIPS | 2023-03-06 | 1 | DS | 54 |  | LIMOSF11.NBSF1L | T | -0.3594 |  | 0 |  |  |  | 2023-03-06 09:26
V>>V_NIL_3_SIPS | 2023-03-06 | 1 | DS | 55 |  | LIMOSF21.NBL21L | T | -0.3594 |  | 0 |  |  |  | 2023-03-06 09:26
V>>V_NIL_3_SIPS | 2023-03-06 | 1 | DS | 56 |  | SUNRSF1.NBSF2S | T | -0.3594 |  | 0 |  |  |  | 2023-03-06 09:26
V>>V_NIL_3_SIPS | 2023-03-06 | 1 | DS | 57 |  | WEMENSF1.VWES2W | T | 0.4542 |  | 88 |  |  |  | 2023-03-06 09:26
V>>V_NIL_3_SIPS | 2023-03-06 | 1 | DS | 58 |  | WKIEWA1.VWKP1 | T | 0.7666 |  | 30.8 |  |  |  | 2023-03-06 09:26
V>>V_NIL_3_SIPS | 2023-03-06 | 1 | DS | 59 |  | WKIEWA2.VWKP2 | T | 0.7666 |  | 30.8 |  |  |  | 2023-03-06 09:26
V>>V_NIL_3_SIPS | 2023-03-06 | 1 | DS | 60 |  | SIPS_OFF_DDSM | X | 10000 | STEP | 0 |  |  |  | 2023-03-06 09:26
V>>V_NIL_4_SIPS | 2021-11-29 | 1 | DS | 1 |  | VRAT15_EPTT | E | 1 |  | 560 |  |  |  | 2021-11-29 12:42
V>>V_NIL_4_SIPS | 2021-11-29 | 1 | DS | 2 |  | SIPS_RATING | G | 1 | MIN | 1400 |  |  |  | 2021-11-29 12:42
V>>V_NIL_4_SIPS | 2021-11-29 | 1 | DS | 3 | 2 | VBB_Constant | C | 250 |  | 250 |  |  |  | 2021-11-29 12:42
V>>V_NIL_4_SIPS | 2021-11-29 | 1 | DS | 4 | 2 | SIPS_factor | U | 0.2 |  | 0 |  |  |  | 2021-11-29 12:42
V>>V_NIL_4_SIPS | 2021-11-29 | 1 | DS | 5 | 2 | VRAT15MT_EPTT | A | 1 |  | 1167 |  |  |  | 2021-11-29 12:42
V>>V_NIL_4_SIPS | 2021-11-29 | 1 | DS | 6 | 2 | SIPS_Margin | C | -20 |  | -20 |  |  |  | 2021-11-29 12:42
V>>V_NIL_4_SIPS | 2021-11-29 | 1 | DS | 7 |  | MVA_EP_TT | A | -1 |  | 0 |  |  |  | 2021-11-29 12:42
V>>V_NIL_4_SIPS | 2021-11-29 | 1 | DS | 8 |  | DDTS_SMTS1_MVA | A | 1 | PUSH | 0 |  |  |  | 2021-11-29 12:42
V>>V_NIL_4_SIPS | 2021-11-29 | 1 | DS | 9 |  | DDTS_SMTS2_MVA | A | -0.2143 | MAX | 0 |  |  |  | 2021-11-29 12:42
V>>V_NIL_4_SIPS | 2021-11-29 | 1 | DS | 10 |  | rpn | U | 1 | ADD | 0 |  |  |  | 2021-11-29 12:42
V>>V_NIL_4_SIPS | 2021-11-29 | 1 | DS | 11 |  | Operating_Margin | C | -20 |  | -20 |  |  |  | 2021-11-29 12:42
V>>V_NIL_4_SIPS | 2021-11-29 | 1 | DS | 12 |  | Scale | U | 1.373 |  | 0 |  |  |  | 2021-11-29 12:42
V>>V_NIL_4_SIPS | 2021-11-29 | 1 | DS | 13 |  | VIC1-NSW1 | I | -0.2952 |  | 0 |  |  |  | 2021-11-29 12:42
V>>V_NIL_4_SIPS | 2021-11-29 | 1 | DS | 14 |  | V-S-MNSP1 | I | -0.1754 |  | 0 |  |  |  | 2021-11-29 12:42
V>>V_NIL_4_SIPS | 2021-11-29 | 1 | DS | 15 |  | ARWF1.VART1A | T | 0.08526 |  | 242 |  |  |  | 2021-11-29 12:42
V>>V_NIL_4_SIPS | 2021-11-29 | 1 | DS | 16 |  | BANN1.VWES1B | T | 0.177 |  | 88 |  |  |  | 2021-11-29 12:42
V>>V_NIL_4_SIPS | 2021-11-29 | 1 | DS | 17 |  | BROKENH1.NBK11B | T | -0.1145 |  | 99 |  |  |  | 2021-11-29 12:42
V>>V_NIL_4_SIPS | 2021-11-29 | 1 | DS | 18 |  | BULBESG1.VBGT2B | T | 0.09141 |  | 20 |  |  |  | 2021-11-29 12:42
V>>V_NIL_4_SIPS | 2021-11-29 | 1 | DS | 19 |  | BULBESL1.VBGT3B | T | -0.09141 |  | -20 |  |  |  | 2021-11-29 12:42
V>>V_NIL_4_SIPS | 2021-11-29 | 1 | DS | 20 |  | BULGANA1.VBGT1B | T | 0.09141 |  | 204 |  |  |  | 2021-11-29 12:42
V>>V_NIL_4_SIPS | 2021-11-29 | 1 | DS | 21 |  | COHUNSF1.VKGS2C | T | 0.1812 |  | 29.9 |  |  |  | 2021-11-29 12:42
V>>V_NIL_4_SIPS | 2021-11-29 | 1 | DS | 22 |  | CROWLWF1.VCWL1C | T | 0.08739 |  | 84 |  |  |  | 2021-11-29 12:42
V>>V_NIL_4_SIPS | 2021-11-29 | 1 | DS | 23 |  | DARTM1.VDPS | T | 0.5109 |  | 150 |  |  |  | 2021-11-29 12:42
V>>V_NIL_4_SIPS | 2021-11-29 | 1 | DS | 24 |  | EILDON1.VEPS1 | T | 1 |  | 60 |  |  |  | 2021-11-29 12:42
V>>V_NIL_4_SIPS | 2021-11-29 | 1 | DS | 25 |  | EILDON2.VEPS2 | T | 1 |  | 60 |  |  |  | 2021-11-29 12:42
V>>V_NIL_4_SIPS | 2021-11-29 | 1 | DS | 26 |  | GANNBG1.VKGB1G | T | 0.1812 |  | 25 |  |  |  | 2021-11-29 12:42
V>>V_NIL_4_SIPS | 2021-11-29 | 1 | DS | 27 |  | GANNBL1.VKGB2G | T | -0.1812 |  | -25 |  |  |  | 2021-11-29 12:42
V>>V_NIL_4_SIPS | 2021-11-29 | 1 | DS | 28 |  | GANNSF1.VKGS1G | T | 0.1812 |  | 53 |  |  |  | 2021-11-29 12:42
V>>V_NIL_4_SIPS | 2021-11-29 | 1 | DS | 29 |  | GLRWNSF1.VGNS1G | T | 0.3623 |  | 132 |  |  |  | 2021-11-29 12:42
V>>V_NIL_4_SIPS | 2021-11-29 | 1 | DS | 30 |  | HUMEV.VHUM | T | 0.2971 |  | 50 |  |  |  | 2021-11-29 12:42
V>>V_NIL_4_SIPS | 2021-11-29 | 1 | DS | 31 |  | KARSF1.VRCS1K | T | 0.1754 |  | 90 |  |  |  | 2021-11-29 12:42
V>>V_NIL_4_SIPS | 2021-11-29 | 1 | DS | 32 |  | KIAMSF1.VKMT1K | T | 0.1375 |  | 200 |  |  |  | 2021-11-29 12:42
V>>V_NIL_4_SIPS | 2021-11-29 | 1 | DS | 33 |  | KIATAWF1.VHOG1K | T | 0.1058 |  | 31 |  |  |  | 2021-11-29 12:42
V>>V_NIL_4_SIPS | 2021-11-29 | 1 | DS | 34 |  | LIMOSF11.NBSF1L | T | -0.08159 |  | 250 |  |  |  | 2021-11-29 12:42
V>>V_NIL_4_SIPS | 2021-11-29 | 1 | DS | 35 |  | LIMOSF21.NBL21L | T | -0.08159 |  | 250 |  |  |  | 2021-11-29 12:42
V>>V_NIL_4_SIPS | 2021-11-29 | 1 | DS | 36 |  | MCKAY1.VMKP1 | T | 0.5109 |  | 120 |  |  |  | 2021-11-29 12:42
V>>V_NIL_4_SIPS | 2021-11-29 | 1 | DS | 37 |  | MURRAY.NMUR8 | T | 0.2966 |  | 1502 |  |  |  | 2021-11-29 12:42
V>>V_NIL_4_SIPS | 2021-11-29 | 1 | DS | 38 |  | MUWAWF1.VMRT1M | T | 0.1171 |  | 226 |  |  |  | 2021-11-29 12:42
V>>V_NIL_4_SIPS | 2021-11-29 | 1 | DS | 39 |  | MUWAWF2.VMRT2M | T | 0.1171 |  | 0 |  |  |  | 2021-11-29 12:42
V>>V_NIL_4_SIPS | 2021-11-29 | 1 | DS | 40 |  | NUMURSF1.VSHS1N | T | 0.33 |  | 100 |  |  |  | 2021-11-29 12:42
V>>V_NIL_4_SIPS | 2021-11-29 | 1 | DS | 41 |  | STWF1.NBKW1S | T | -0.1145 |  | 200 |  |  |  | 2021-11-29 12:42
V>>V_NIL_4_SIPS | 2021-11-29 | 1 | DS | 42 |  | SUNRSF1.NBSF2S | T | -0.08159 |  | 200 |  |  |  | 2021-11-29 12:42
V>>V_NIL_4_SIPS | 2021-11-29 | 1 | DS | 43 |  | WEMENSF1.VWES2W | T | 0.177 |  | 88 |  |  |  | 2021-11-29 12:42
V>>V_NIL_4_SIPS | 2021-11-29 | 1 | DS | 44 |  | WINTSF1.VGNS2W | T | 0.3623 |  | 85 |  |  |  | 2021-11-29 12:42
V>>V_NIL_4_SIPS | 2021-11-29 | 1 | DS | 45 |  | WKIEWA1.VWKP1 | T | 0.5109 |  | 30.8 |  |  |  | 2021-11-29 12:42
V>>V_NIL_4_SIPS | 2021-11-29 | 1 | DS | 46 |  | WKIEWA2.VWKP2 | T | 0.5109 |  | 30.8 |  |  |  | 2021-11-29 12:42
V>>V_NIL_4_SIPS | 2021-11-29 | 1 | DS | 47 |  | YATSF1.VRCS2Y | T | 0.1754 |  | 81 |  |  |  | 2021-11-29 12:42
V>>V_NIL_4_SIPS | 2021-11-29 | 1 | DS | 48 |  | SWAMP_SIPS_OFF | G | 10000 | STEP | 0 |  |  |  | 2021-11-29 12:42
V>>V_NIL_4_SIPS | 2021-11-29 | 1 | DS | 49 | 48 | SIPS_MAIN_STAT | S | -1 |  | 0 |  |  |  | 2021-11-29 12:42
V>>V_NIL_4_SIPS | 2021-11-29 | 1 | DS | 50 | 48 | SIPS_5M_STAT | S | -1 |  | 0 |  |  |  | 2021-11-29 12:42
V>>V_NIL_4_SIPS | 2021-11-29 | 1 | DS | 51 | 48 | SIPS_DDTS_SMTS_STAT | S | -1 |  | 0 |  |  |  | 2021-11-29 12:42
V>>V_NIL_4_SIPS | 2021-11-29 | 1 | DS | 52 | 48 | Check | C | 2.5 |  | 0 |  |  |  | 2021-11-29 12:42
V>>V_NIL_4_SIPS | 2021-12-01 | 1 | DS | 1 |  | VRAT5M_EPTT | A | 1 |  | 560 |  |  |  | 2021-12-01 15:33
V>>V_NIL_4_SIPS | 2021-12-01 | 1 | DS | 2 |  | SIPS_RATING | G | 1 | MIN | 1400 |  |  |  | 2021-12-01 15:33
V>>V_NIL_4_SIPS | 2021-12-01 | 1 | DS | 3 | 2 | VBB_Constant | C | 250 |  | 250 |  |  |  | 2021-12-01 15:33
V>>V_NIL_4_SIPS | 2021-12-01 | 1 | DS | 4 | 2 | SIPS_factor | U | 0.2 |  | 0 |  |  |  | 2021-12-01 15:33
V>>V_NIL_4_SIPS | 2021-12-01 | 1 | DS | 5 | 2 | VRAT15MT_EPTT | A | 1 |  | 1167 |  |  |  | 2021-12-01 15:33
V>>V_NIL_4_SIPS | 2021-12-01 | 1 | DS | 6 | 2 | SIPS_Margin | C | -20 |  | -20 |  |  |  | 2021-12-01 15:33
V>>V_NIL_4_SIPS | 2021-12-01 | 1 | DS | 7 |  | MVA_EP_TT | A | -1 |  | 0 |  |  |  | 2021-12-01 15:33
V>>V_NIL_4_SIPS | 2021-12-01 | 1 | DS | 8 |  | DDTS_SMTS1_MVA | A | 1 | PUSH | 0 |  |  |  | 2021-12-01 15:33
V>>V_NIL_4_SIPS | 2021-12-01 | 1 | DS | 9 |  | DDTS_SMTS2_MVA | A | -0.2143 | MAX | 0 |  |  |  | 2021-12-01 15:33
V>>V_NIL_4_SIPS | 2021-12-01 | 1 | DS | 10 |  | rpn | U | 1 | ADD | 0 |  |  |  | 2021-12-01 15:33
V>>V_NIL_4_SIPS | 2021-12-01 | 1 | DS | 11 |  | Operating_Margin | C | -20 |  | -20 |  |  |  | 2021-12-01 15:33
V>>V_NIL_4_SIPS | 2021-12-01 | 1 | DS | 12 |  | Scale | U | 1.373 |  | 0 |  |  |  | 2021-12-01 15:33
V>>V_NIL_4_SIPS | 2021-12-01 | 1 | DS | 13 |  | VIC1-NSW1 | I | -0.2952 |  | 0 |  |  |  | 2021-12-01 15:33
V>>V_NIL_4_SIPS | 2021-12-01 | 1 | DS | 14 |  | V-S-MNSP1 | I | -0.1754 |  | 0 |  |  |  | 2021-12-01 15:33
V>>V_NIL_4_SIPS | 2021-12-01 | 1 | DS | 15 |  | ARWF1.VART1A | T | 0.08526 |  | 242 |  |  |  | 2021-12-01 15:33
V>>V_NIL_4_SIPS | 2021-12-01 | 1 | DS | 16 |  | BANN1.VWES1B | T | 0.177 |  | 88 |  |  |  | 2021-12-01 15:33
V>>V_NIL_4_SIPS | 2021-12-01 | 1 | DS | 17 |  | BROKENH1.NBK11B | T | -0.1145 |  | 99 |  |  |  | 2021-12-01 15:33
V>>V_NIL_4_SIPS | 2021-12-01 | 1 | DS | 18 |  | BULBESG1.VBGT2B | T | 0.09141 |  | 20 |  |  |  | 2021-12-01 15:33
V>>V_NIL_4_SIPS | 2021-12-01 | 1 | DS | 19 |  | BULBESL1.VBGT3B | T | -0.09141 |  | -20 |  |  |  | 2021-12-01 15:33
V>>V_NIL_4_SIPS | 2021-12-01 | 1 | DS | 20 |  | BULGANA1.VBGT1B | T | 0.09141 |  | 204 |  |  |  | 2021-12-01 15:33
V>>V_NIL_4_SIPS | 2021-12-01 | 1 | DS | 21 |  | COHUNSF1.VKGS2C | T | 0.1812 |  | 29.9 |  |  |  | 2021-12-01 15:33
V>>V_NIL_4_SIPS | 2021-12-01 | 1 | DS | 22 |  | CROWLWF1.VCWL1C | T | 0.08739 |  | 84 |  |  |  | 2021-12-01 15:33
V>>V_NIL_4_SIPS | 2021-12-01 | 1 | DS | 23 |  | DARTM1.VDPS | T | 0.5109 |  | 150 |  |  |  | 2021-12-01 15:33
V>>V_NIL_4_SIPS | 2021-12-01 | 1 | DS | 24 |  | EILDON1.VEPS1 | T | 1 |  | 60 |  |  |  | 2021-12-01 15:33
V>>V_NIL_4_SIPS | 2021-12-01 | 1 | DS | 25 |  | EILDON2.VEPS2 | T | 1 |  | 60 |  |  |  | 2021-12-01 15:33
V>>V_NIL_4_SIPS | 2021-12-01 | 1 | DS | 26 |  | GANNBG1.VKGB1G | T | 0.1812 |  | 25 |  |  |  | 2021-12-01 15:33
V>>V_NIL_4_SIPS | 2021-12-01 | 1 | DS | 27 |  | GANNBL1.VKGB2G | T | -0.1812 |  | -25 |  |  |  | 2021-12-01 15:33
V>>V_NIL_4_SIPS | 2021-12-01 | 1 | DS | 28 |  | GANNSF1.VKGS1G | T | 0.1812 |  | 53 |  |  |  | 2021-12-01 15:33
V>>V_NIL_4_SIPS | 2021-12-01 | 1 | DS | 29 |  | GLRWNSF1.VGNS1G | T | 0.3623 |  | 132 |  |  |  | 2021-12-01 15:33
V>>V_NIL_4_SIPS | 2021-12-01 | 1 | DS | 30 |  | HUMEV.VHUM | T | 0.2971 |  | 50 |  |  |  | 2021-12-01 15:33
V>>V_NIL_4_SIPS | 2021-12-01 | 1 | DS | 31 |  | KARSF1.VRCS1K | T | 0.1754 |  | 90 |  |  |  | 2021-12-01 15:33
V>>V_NIL_4_SIPS | 2021-12-01 | 1 | DS | 32 |  | KIAMSF1.VKMT1K | T | 0.1375 |  | 200 |  |  |  | 2021-12-01 15:33
V>>V_NIL_4_SIPS | 2021-12-01 | 1 | DS | 33 |  | KIATAWF1.VHOG1K | T | 0.1058 |  | 31 |  |  |  | 2021-12-01 15:33
V>>V_NIL_4_SIPS | 2021-12-01 | 1 | DS | 34 |  | LIMOSF11.NBSF1L | T | -0.08159 |  | 250 |  |  |  | 2021-12-01 15:33
V>>V_NIL_4_SIPS | 2021-12-01 | 1 | DS | 35 |  | LIMOSF21.NBL21L | T | -0.08159 |  | 250 |  |  |  | 2021-12-01 15:33
V>>V_NIL_4_SIPS | 2021-12-01 | 1 | DS | 36 |  | MCKAY1.VMKP1 | T | 0.5109 |  | 120 |  |  |  | 2021-12-01 15:33
V>>V_NIL_4_SIPS | 2021-12-01 | 1 | DS | 37 |  | MURRAY.NMUR8 | T | 0.2966 |  | 1502 |  |  |  | 2021-12-01 15:33
V>>V_NIL_4_SIPS | 2021-12-01 | 1 | DS | 38 |  | MUWAWF1.VMRT1M | T | 0.1171 |  | 226 |  |  |  | 2021-12-01 15:33
V>>V_NIL_4_SIPS | 2021-12-01 | 1 | DS | 39 |  | MUWAWF2.VMRT2M | T | 0.1171 |  | 0 |  |  |  | 2021-12-01 15:33
V>>V_NIL_4_SIPS | 2021-12-01 | 1 | DS | 40 |  | NUMURSF1.VSHS1N | T | 0.33 |  | 100 |  |  |  | 2021-12-01 15:33
V>>V_NIL_4_SIPS | 2021-12-01 | 1 | DS | 41 |  | STWF1.NBKW1S | T | -0.1145 |  | 200 |  |  |  | 2021-12-01 15:33
V>>V_NIL_4_SIPS | 2021-12-01 | 1 | DS | 42 |  | SUNRSF1.NBSF2S | T | -0.08159 |  | 200 |  |  |  | 2021-12-01 15:33
V>>V_NIL_4_SIPS | 2021-12-01 | 1 | DS | 43 |  | WEMENSF1.VWES2W | T | 0.177 |  | 88 |  |  |  | 2021-12-01 15:33
V>>V_NIL_4_SIPS | 2021-12-01 | 1 | DS | 44 |  | WINTSF1.VGNS2W | T | 0.3623 |  | 85 |  |  |  | 2021-12-01 15:33
V>>V_NIL_4_SIPS | 2021-12-01 | 1 | DS | 45 |  | WKIEWA1.VWKP1 | T | 0.5109 |  | 30.8 |  |  |  | 2021-12-01 15:33
V>>V_NIL_4_SIPS | 2021-12-01 | 1 | DS | 46 |  | WKIEWA2.VWKP2 | T | 0.5109 |  | 30.8 |  |  |  | 2021-12-01 15:33
V>>V_NIL_4_SIPS | 2021-12-01 | 1 | DS | 47 |  | YATSF1.VRCS2Y | T | 0.1754 |  | 81 |  |  |  | 2021-12-01 15:33
V>>V_NIL_4_SIPS | 2021-12-01 | 1 | DS | 48 |  | SWAMP_SIPS_OFF | G | 10000 | STEP | 0 |  |  |  | 2021-12-01 15:33
V>>V_NIL_4_SIPS | 2021-12-01 | 1 | DS | 49 | 48 | SIPS_MAIN_STAT | S | -1 |  | 0 |  |  |  | 2021-12-01 15:33
V>>V_NIL_4_SIPS | 2021-12-01 | 1 | DS | 50 | 48 | SIPS_5M_STAT | S | -1 |  | 0 |  |  |  | 2021-12-01 15:33
V>>V_NIL_4_SIPS | 2021-12-01 | 1 | DS | 51 | 48 | SIPS_DDTS_SMTS_STAT | S | -1 |  | 0 |  |  |  | 2021-12-01 15:33
V>>V_NIL_4_SIPS | 2021-12-01 | 1 | DS | 52 | 48 | Check | C | 2.5 |  | 0 |  |  |  | 2021-12-01 15:33
V>>V_NIL_4_SIPS | 2021-12-03 | 1 | DS | 1 |  | VRAT5M_EPTT | A | 1 |  | 560 |  |  |  | 2021-12-03 10:52
V>>V_NIL_4_SIPS | 2021-12-03 | 1 | DS | 2 |  | SIPS_RTG_EPTT | X | 1 | MIN | 1400 |  |  |  | 2021-12-03 10:52
V>>V_NIL_4_SIPS | 2021-12-03 | 1 | DS | 3 |  | MVA_EP_TT | A | -1 |  | 0 |  |  |  | 2021-12-03 10:52
V>>V_NIL_4_SIPS | 2021-12-03 | 1 | DS | 4 |  | DDTS_SMTS1_MVA | A | 1 | PUSH | 0 |  |  |  | 2021-12-03 10:52
V>>V_NIL_4_SIPS | 2021-12-03 | 1 | DS | 5 |  | DDTS_SMTS2_MVA | A | -0.2143 | MAX | 0 |  |  |  | 2021-12-03 10:52
V>>V_NIL_4_SIPS | 2021-12-03 | 1 | DS | 6 |  | rpn | U | 1 | ADD | 0 |  |  |  | 2021-12-03 10:52
V>>V_NIL_4_SIPS | 2021-12-03 | 1 | DS | 7 |  | Operating_Margin | C | -20 |  | -20 |  |  |  | 2021-12-03 10:52
V>>V_NIL_4_SIPS | 2021-12-03 | 1 | DS | 8 |  | Scale | U | 1.373 |  | 0 |  |  |  | 2021-12-03 10:52
V>>V_NIL_4_SIPS | 2021-12-03 | 1 | DS | 9 |  | VIC1-NSW1 | I | -0.2952 |  | 0 |  |  |  | 2021-12-03 10:52
V>>V_NIL_4_SIPS | 2021-12-03 | 1 | DS | 10 |  | V-S-MNSP1 | I | -0.1754 |  | 0 |  |  |  | 2021-12-03 10:52
V>>V_NIL_4_SIPS | 2021-12-03 | 1 | DS | 11 |  | ARWF1.VART1A | T | 0.08526 |  | 242 |  |  |  | 2021-12-03 10:52
V>>V_NIL_4_SIPS | 2021-12-03 | 1 | DS | 12 |  | BANN1.VWES1B | T | 0.177 |  | 88 |  |  |  | 2021-12-03 10:52
V>>V_NIL_4_SIPS | 2021-12-03 | 1 | DS | 13 |  | BROKENH1.NBK11B | T | -0.1145 |  | 99 |  |  |  | 2021-12-03 10:52
V>>V_NIL_4_SIPS | 2021-12-03 | 1 | DS | 14 |  | BULBESG1.VBGT2B | T | 0.09141 |  | 20 |  |  |  | 2021-12-03 10:52
V>>V_NIL_4_SIPS | 2021-12-03 | 1 | DS | 15 |  | BULBESL1.VBGT3B | T | -0.09141 |  | -20 |  |  |  | 2021-12-03 10:52
V>>V_NIL_4_SIPS | 2021-12-03 | 1 | DS | 16 |  | BULGANA1.VBGT1B | T | 0.09141 |  | 204 |  |  |  | 2021-12-03 10:52
V>>V_NIL_4_SIPS | 2021-12-03 | 1 | DS | 17 |  | COHUNSF1.VKGS2C | T | 0.1812 |  | 29.9 |  |  |  | 2021-12-03 10:52
V>>V_NIL_4_SIPS | 2021-12-03 | 1 | DS | 18 |  | CROWLWF1.VCWL1C | T | 0.08739 |  | 84 |  |  |  | 2021-12-03 10:52
V>>V_NIL_4_SIPS | 2021-12-03 | 1 | DS | 19 |  | DARTM1.VDPS | T | 0.5109 |  | 150 |  |  |  | 2021-12-03 10:52
V>>V_NIL_4_SIPS | 2021-12-03 | 1 | DS | 20 |  | EILDON1.VEPS1 | T | 1 |  | 60 |  |  |  | 2021-12-03 10:52
V>>V_NIL_4_SIPS | 2021-12-03 | 1 | DS | 21 |  | EILDON2.VEPS2 | T | 1 |  | 60 |  |  |  | 2021-12-03 10:52
V>>V_NIL_4_SIPS | 2021-12-03 | 1 | DS | 22 |  | GANNBG1.VKGB1G | T | 0.1812 |  | 25 |  |  |  | 2021-12-03 10:52
V>>V_NIL_4_SIPS | 2021-12-03 | 1 | DS | 23 |  | GANNBL1.VKGB2G | T | -0.1812 |  | -25 |  |  |  | 2021-12-03 10:52
V>>V_NIL_4_SIPS | 2021-12-03 | 1 | DS | 24 |  | GANNSF1.VKGS1G | T | 0.1812 |  | 53 |  |  |  | 2021-12-03 10:52
V>>V_NIL_4_SIPS | 2021-12-03 | 1 | DS | 25 |  | GLRWNSF1.VGNS1G | T | 0.3623 |  | 132 |  |  |  | 2021-12-03 10:52
V>>V_NIL_4_SIPS | 2021-12-03 | 1 | DS | 26 |  | HUMEV.VHUM | T | 0.2971 |  | 50 |  |  |  | 2021-12-03 10:52
V>>V_NIL_4_SIPS | 2021-12-03 | 1 | DS | 27 |  | KARSF1.VRCS1K | T | 0.1754 |  | 90 |  |  |  | 2021-12-03 10:52
V>>V_NIL_4_SIPS | 2021-12-03 | 1 | DS | 28 |  | KIAMSF1.VKMT1K | T | 0.1375 |  | 200 |  |  |  | 2021-12-03 10:52
V>>V_NIL_4_SIPS | 2021-12-03 | 1 | DS | 29 |  | KIATAWF1.VHOG1K | T | 0.1058 |  | 31 |  |  |  | 2021-12-03 10:52
V>>V_NIL_4_SIPS | 2021-12-03 | 1 | DS | 30 |  | LIMOSF11.NBSF1L | T | -0.08159 |  | 250 |  |  |  | 2021-12-03 10:52
V>>V_NIL_4_SIPS | 2021-12-03 | 1 | DS | 31 |  | LIMOSF21.NBL21L | T | -0.08159 |  | 250 |  |  |  | 2021-12-03 10:52
V>>V_NIL_4_SIPS | 2021-12-03 | 1 | DS | 32 |  | MCKAY1.VMKP1 | T | 0.5109 |  | 120 |  |  |  | 2021-12-03 10:52
V>>V_NIL_4_SIPS | 2021-12-03 | 1 | DS | 33 |  | MURRAY.NMUR8 | T | 0.2966 |  | 1502 |  |  |  | 2021-12-03 10:52
V>>V_NIL_4_SIPS | 2021-12-03 | 1 | DS | 34 |  | MUWAWF1.VMRT1M | T | 0.1171 |  | 226 |  |  |  | 2021-12-03 10:52
V>>V_NIL_4_SIPS | 2021-12-03 | 1 | DS | 35 |  | MUWAWF2.VMRT2M | T | 0.1171 |  | 0 |  |  |  | 2021-12-03 10:52
V>>V_NIL_4_SIPS | 2021-12-03 | 1 | DS | 36 |  | NUMURSF1.VSHS1N | T | 0.33 |  | 100 |  |  |  | 2021-12-03 10:52
V>>V_NIL_4_SIPS | 2021-12-03 | 1 | DS | 37 |  | STWF1.NBKW1S | T | -0.1145 |  | 200 |  |  |  | 2021-12-03 10:52
V>>V_NIL_4_SIPS | 2021-12-03 | 1 | DS | 38 |  | SUNRSF1.NBSF2S | T | -0.08159 |  | 200 |  |  |  | 2021-12-03 10:52
V>>V_NIL_4_SIPS | 2021-12-03 | 1 | DS | 39 |  | WEMENSF1.VWES2W | T | 0.177 |  | 88 |  |  |  | 2021-12-03 10:52
V>>V_NIL_4_SIPS | 2021-12-03 | 1 | DS | 40 |  | WINTSF1.VGNS2W | T | 0.3623 |  | 85 |  |  |  | 2021-12-03 10:52
V>>V_NIL_4_SIPS | 2021-12-03 | 1 | DS | 41 |  | WKIEWA1.VWKP1 | T | 0.5109 |  | 30.8 |  |  |  | 2021-12-03 10:52
V>>V_NIL_4_SIPS | 2021-12-03 | 1 | DS | 42 |  | WKIEWA2.VWKP2 | T | 0.5109 |  | 30.8 |  |  |  | 2021-12-03 10:52
V>>V_NIL_4_SIPS | 2021-12-03 | 1 | DS | 43 |  | YATSF1.VRCS2Y | T | 0.1754 |  | 81 |  |  |  | 2021-12-03 10:52
V>>V_NIL_4_SIPS | 2021-12-03 | 1 | DS | 44 |  | SIPS_OFF_DDSM | X | 10000 | STEP | 0 |  |  |  | 2021-12-03 10:52
V>>V_NIL_4_SIPS | 2021-12-14 | 1 | DS | 1 |  | VRAT15_EPTT | E | 1 |  | 560 |  |  |  | 2021-12-14 16:27
V>>V_NIL_4_SIPS | 2021-12-14 | 1 | DS | 2 |  | SIPS_RTG_EPTT | X | 1 | MIN | 1400 |  |  |  | 2021-12-14 16:27
V>>V_NIL_4_SIPS | 2021-12-14 | 1 | DS | 3 |  | MVA_EP_TT | A | -1 |  | 0 |  |  |  | 2021-12-14 16:27
V>>V_NIL_4_SIPS | 2021-12-14 | 1 | DS | 4 |  | DDTS_SMTS1_MVA | A | 1 | PUSH | 0 |  |  |  | 2021-12-14 16:27
V>>V_NIL_4_SIPS | 2021-12-14 | 1 | DS | 5 |  | DDTS_SMTS2_MVA | A | -0.2143 | MAX | 0 |  |  |  | 2021-12-14 16:27
V>>V_NIL_4_SIPS | 2021-12-14 | 1 | DS | 6 |  | rpn | U | 1 | ADD | 0 |  |  |  | 2021-12-14 16:27
V>>V_NIL_4_SIPS | 2021-12-14 | 1 | DS | 7 |  | Operating_Margin | C | -20 |  | -20 |  |  |  | 2021-12-14 16:27
V>>V_NIL_4_SIPS | 2021-12-14 | 1 | DS | 8 |  | Scale | U | 1.373 |  | 0 |  |  |  | 2021-12-14 16:27
V>>V_NIL_4_SIPS | 2021-12-14 | 1 | DS | 9 |  | VIC1-NSW1 | I | -0.2952 |  | 0 |  |  |  | 2021-12-14 16:27
V>>V_NIL_4_SIPS | 2021-12-14 | 1 | DS | 10 |  | V-S-MNSP1 | I | -0.1754 |  | 0 |  |  |  | 2021-12-14 16:27
V>>V_NIL_4_SIPS | 2021-12-14 | 1 | DS | 11 |  | ARWF1.VART1A | T | 0.08526 |  | 242 |  |  |  | 2021-12-14 16:27
V>>V_NIL_4_SIPS | 2021-12-14 | 1 | DS | 12 |  | BANN1.VWES1B | T | 0.177 |  | 88 |  |  |  | 2021-12-14 16:27
V>>V_NIL_4_SIPS | 2021-12-14 | 1 | DS | 13 |  | BROKENH1.NBK11B | T | -0.1145 |  | 99 |  |  |  | 2021-12-14 16:27
V>>V_NIL_4_SIPS | 2021-12-14 | 1 | DS | 14 |  | BULBESG1.VBGT2B | T | 0.09141 |  | 20 |  |  |  | 2021-12-14 16:27
V>>V_NIL_4_SIPS | 2021-12-14 | 1 | DS | 15 |  | BULBESL1.VBGT3B | T | -0.09141 |  | -20 |  |  |  | 2021-12-14 16:27
V>>V_NIL_4_SIPS | 2021-12-14 | 1 | DS | 16 |  | BULGANA1.VBGT1B | T | 0.09141 |  | 204 |  |  |  | 2021-12-14 16:27
V>>V_NIL_4_SIPS | 2021-12-14 | 1 | DS | 17 |  | COHUNSF1.VKGS2C | T | 0.1812 |  | 29.9 |  |  |  | 2021-12-14 16:27
V>>V_NIL_4_SIPS | 2021-12-14 | 1 | DS | 18 |  | CROWLWF1.VCWL1C | T | 0.08739 |  | 84 |  |  |  | 2021-12-14 16:27
V>>V_NIL_4_SIPS | 2021-12-14 | 1 | DS | 19 |  | DARTM1.VDPS | T | 0.5109 |  | 150 |  |  |  | 2021-12-14 16:27
V>>V_NIL_4_SIPS | 2021-12-14 | 1 | DS | 20 |  | EILDON1.VEPS1 | T | 1 |  | 60 |  |  |  | 2021-12-14 16:27
V>>V_NIL_4_SIPS | 2021-12-14 | 1 | DS | 21 |  | EILDON2.VEPS2 | T | 1 |  | 60 |  |  |  | 2021-12-14 16:27
V>>V_NIL_4_SIPS | 2021-12-14 | 1 | DS | 22 |  | GANNBG1.VKGB1G | T | 0.1812 |  | 25 |  |  |  | 2021-12-14 16:27
V>>V_NIL_4_SIPS | 2021-12-14 | 1 | DS | 23 |  | GANNBL1.VKGB2G | T | -0.1812 |  | -25 |  |  |  | 2021-12-14 16:27
V>>V_NIL_4_SIPS | 2021-12-14 | 1 | DS | 24 |  | GANNSF1.VKGS1G | T | 0.1812 |  | 53 |  |  |  | 2021-12-14 16:27
V>>V_NIL_4_SIPS | 2021-12-14 | 1 | DS | 25 |  | GLRWNSF1.VGNS1G | T | 0.3623 |  | 132 |  |  |  | 2021-12-14 16:27
V>>V_NIL_4_SIPS | 2021-12-14 | 1 | DS | 26 |  | HUMEV.VHUM | T | 0.2971 |  | 50 |  |  |  | 2021-12-14 16:27
V>>V_NIL_4_SIPS | 2021-12-14 | 1 | DS | 27 |  | KARSF1.VRCS1K | T | 0.1754 |  | 90 |  |  |  | 2021-12-14 16:27
V>>V_NIL_4_SIPS | 2021-12-14 | 1 | DS | 28 |  | KIAMSF1.VKMT1K | T | 0.1375 |  | 200 |  |  |  | 2021-12-14 16:27
V>>V_NIL_4_SIPS | 2021-12-14 | 1 | DS | 29 |  | KIATAWF1.VHOG1K | T | 0.1058 |  | 31 |  |  |  | 2021-12-14 16:27
V>>V_NIL_4_SIPS | 2021-12-14 | 1 | DS | 30 |  | LIMOSF11.NBSF1L | T | -0.08159 |  | 250 |  |  |  | 2021-12-14 16:27
V>>V_NIL_4_SIPS | 2021-12-14 | 1 | DS | 31 |  | LIMOSF21.NBL21L | T | -0.08159 |  | 250 |  |  |  | 2021-12-14 16:27
V>>V_NIL_4_SIPS | 2021-12-14 | 1 | DS | 32 |  | MCKAY1.VMKP1 | T | 0.5109 |  | 120 |  |  |  | 2021-12-14 16:27
V>>V_NIL_4_SIPS | 2021-12-14 | 1 | DS | 33 |  | MURRAY.NMUR8 | T | 0.2966 |  | 1502 |  |  |  | 2021-12-14 16:27
V>>V_NIL_4_SIPS | 2021-12-14 | 1 | DS | 34 |  | MUWAWF1.VMRT1M | T | 0.1171 |  | 226 |  |  |  | 2021-12-14 16:27
V>>V_NIL_4_SIPS | 2021-12-14 | 1 | DS | 35 |  | MUWAWF2.VMRT2M | T | 0.1171 |  | 0 |  |  |  | 2021-12-14 16:27
V>>V_NIL_4_SIPS | 2021-12-14 | 1 | DS | 36 |  | NUMURSF1.VSHS1N | T | 0.33 |  | 100 |  |  |  | 2021-12-14 16:27
V>>V_NIL_4_SIPS | 2021-12-14 | 1 | DS | 37 |  | STWF1.NBKW1S | T | -0.1145 |  | 200 |  |  |  | 2021-12-14 16:27
V>>V_NIL_4_SIPS | 2021-12-14 | 1 | DS | 38 |  | SUNRSF1.NBSF2S | T | -0.08159 |  | 200 |  |  |  | 2021-12-14 16:27
V>>V_NIL_4_SIPS | 2021-12-14 | 1 | DS | 39 |  | WEMENSF1.VWES2W | T | 0.177 |  | 88 |  |  |  | 2021-12-14 16:27
V>>V_NIL_4_SIPS | 2021-12-14 | 1 | DS | 40 |  | WINTSF1.VGNS2W | T | 0.3623 |  | 85 |  |  |  | 2021-12-14 16:27
V>>V_NIL_4_SIPS | 2021-12-14 | 1 | DS | 41 |  | WKIEWA1.VWKP1 | T | 0.5109 |  | 30.8 |  |  |  | 2021-12-14 16:27
V>>V_NIL_4_SIPS | 2021-12-14 | 1 | DS | 42 |  | WKIEWA2.VWKP2 | T | 0.5109 |  | 30.8 |  |  |  | 2021-12-14 16:27
V>>V_NIL_4_SIPS | 2021-12-14 | 1 | DS | 43 |  | YATSF1.VRCS2Y | T | 0.1754 |  | 81 |  |  |  | 2021-12-14 16:27
V>>V_NIL_4_SIPS | 2021-12-14 | 1 | DS | 44 |  | SIPS_OFF_DDSM | X | 10000 | STEP | 0 |  |  |  | 2021-12-14 16:27
V>>V_NIL_4_SIPS | 2022-05-05 | 1 | DS | 1 |  | VRAT15_EPTT | E | 1 |  | 560 |  |  |  | 2022-05-05 14:51
V>>V_NIL_4_SIPS | 2022-05-05 | 1 | DS | 2 |  | SIPS_RTG_EPTT | X | 1 | MIN | 1400 |  |  |  | 2022-05-05 14:51
V>>V_NIL_4_SIPS | 2022-05-05 | 1 | DS | 3 |  | MVA_EP_TT | A | -1 |  | 0 |  |  |  | 2022-05-05 14:51
V>>V_NIL_4_SIPS | 2022-05-05 | 1 | DS | 4 |  | DDTS_SMTS1_MVA | A | 1 | PUSH | 0 |  |  |  | 2022-05-05 14:51
V>>V_NIL_4_SIPS | 2022-05-05 | 1 | DS | 5 |  | DDTS_SMTS2_MVA | A | -0.2143 | MAX | 0 |  |  |  | 2022-05-05 14:51
V>>V_NIL_4_SIPS | 2022-05-05 | 1 | DS | 6 |  | rpn | U | 1 | ADD | 0 |  |  |  | 2022-05-05 14:51
V>>V_NIL_4_SIPS | 2022-05-05 | 1 | DS | 7 |  | Operating_Margin | C | -20 |  | -20 |  |  |  | 2022-05-05 14:51
V>>V_NIL_4_SIPS | 2022-05-05 | 1 | DS | 8 |  | Scale | U | 1.373 |  | 0 |  |  |  | 2022-05-05 14:51
V>>V_NIL_4_SIPS | 2022-05-05 | 1 | DS | 9 |  | VIC1-NSW1 | I | -0.2952 |  | 0 |  |  |  | 2022-05-05 14:51
V>>V_NIL_4_SIPS | 2022-05-05 | 1 | DS | 10 |  | V-S-MNSP1 | I | -0.1754 |  | 0 |  |  |  | 2022-05-05 14:51
V>>V_NIL_4_SIPS | 2022-05-05 | 1 | DS | 11 |  | ARWF1.VART1A | T | 0.08526 |  | 242 |  |  |  | 2022-05-05 14:51
V>>V_NIL_4_SIPS | 2022-05-05 | 1 | DS | 12 |  | BANN1.VWES1B | T | 0.177 |  | 88 |  |  |  | 2022-05-05 14:51
V>>V_NIL_4_SIPS | 2022-05-05 | 1 | DS | 13 |  | BROKENH1.NBK11B | T | -0.1145 |  | 99 |  |  |  | 2022-05-05 14:51
V>>V_NIL_4_SIPS | 2022-05-05 | 1 | DS | 14 |  | BULBESG1.VBGT2B | T | 0.09141 |  | 20 |  |  |  | 2022-05-05 14:51
V>>V_NIL_4_SIPS | 2022-05-05 | 1 | DS | 15 |  | BULBESL1.VBGT3B | T | -0.09141 |  | -20 |  |  |  | 2022-05-05 14:51
V>>V_NIL_4_SIPS | 2022-05-05 | 1 | DS | 16 |  | BULGANA1.VBGT1B | T | 0.09141 |  | 204 |  |  |  | 2022-05-05 14:51
V>>V_NIL_4_SIPS | 2022-05-05 | 1 | DS | 17 |  | COHUNSF1.VKGS2C | T | 0.1812 |  | 29.9 |  |  |  | 2022-05-05 14:51
V>>V_NIL_4_SIPS | 2022-05-05 | 1 | DS | 18 |  | CROWLWF1.VCWL1C | T | 0.08739 |  | 84 |  |  |  | 2022-05-05 14:51
V>>V_NIL_4_SIPS | 2022-05-05 | 1 | DS | 19 |  | DARTM1.VDPS | T | 0.5109 |  | 150 |  |  |  | 2022-05-05 14:51
V>>V_NIL_4_SIPS | 2022-05-05 | 1 | DS | 20 |  | EILDON1.VEPS1 | T | 1 |  | 60 |  |  |  | 2022-05-05 14:51
V>>V_NIL_4_SIPS | 2022-05-05 | 1 | DS | 21 |  | EILDON2.VEPS2 | T | 1 |  | 60 |  |  |  | 2022-05-05 14:51
V>>V_NIL_4_SIPS | 2022-05-05 | 1 | DS | 22 |  | GANNBG1.VKGB1G | T | 0.1812 |  | 25 |  |  |  | 2022-05-05 14:51
V>>V_NIL_4_SIPS | 2022-05-05 | 1 | DS | 23 |  | GANNBL1.VKGB2G | T | -0.1812 |  | -25 |  |  |  | 2022-05-05 14:51
V>>V_NIL_4_SIPS | 2022-05-05 | 1 | DS | 24 |  | GANNSF1.VKGS1G | T | 0.1812 |  | 53 |  |  |  | 2022-05-05 14:51
V>>V_NIL_4_SIPS | 2022-05-05 | 1 | DS | 25 |  | GLRWNSF1.VGNS1G | T | 0.3623 |  | 132 |  |  |  | 2022-05-05 14:51
V>>V_NIL_4_SIPS | 2022-05-05 | 1 | DS | 26 |  | HUMEV.VHUM | T | 0.2971 |  | 50 |  |  |  | 2022-05-05 14:51
V>>V_NIL_4_SIPS | 2022-05-05 | 1 | DS | 27 |  | KARSF1.VRCS1K | T | 0.1754 |  | 90 |  |  |  | 2022-05-05 14:51
V>>V_NIL_4_SIPS | 2022-05-05 | 1 | DS | 28 |  | KIAMSF1.VKMT1K | T | 0.1375 |  | 200 |  |  |  | 2022-05-05 14:51
V>>V_NIL_4_SIPS | 2022-05-05 | 1 | DS | 29 |  | KIATAWF1.VHOG1K | T | 0.1058 |  | 31 |  |  |  | 2022-05-05 14:51
V>>V_NIL_4_SIPS | 2022-05-05 | 1 | DS | 30 |  | LIMOSF11.NBSF1L | T | -0.08159 |  | 250 |  |  |  | 2022-05-05 14:51
V>>V_NIL_4_SIPS | 2022-05-05 | 1 | DS | 31 |  | LIMOSF21.NBL21L | T | -0.08159 |  | 250 |  |  |  | 2022-05-05 14:51
V>>V_NIL_4_SIPS | 2022-05-05 | 1 | DS | 32 |  | MCKAY1.VMKP1 | T | 0.5109 |  | 120 |  |  |  | 2022-05-05 14:51
V>>V_NIL_4_SIPS | 2022-05-05 | 1 | DS | 33 |  | MURRAY.NMUR8 | T | 0.2966 |  | 1502 |  |  |  | 2022-05-05 14:51
V>>V_NIL_4_SIPS | 2022-05-05 | 1 | DS | 34 |  | MUWAWF1.VMRT1M | T | 0.1171 |  | 226 |  |  |  | 2022-05-05 14:51
V>>V_NIL_4_SIPS | 2022-05-05 | 1 | DS | 35 |  | MUWAWF2.VMRT2M | T | 0.1171 |  | 0 |  |  |  | 2022-05-05 14:51
V>>V_NIL_4_SIPS | 2022-05-05 | 1 | DS | 36 |  | NUMURSF1.VSHS1N | T | 0.33 |  | 100 |  |  |  | 2022-05-05 14:51
V>>V_NIL_4_SIPS | 2022-05-05 | 1 | DS | 37 |  | STWF1.NBKW1S | T | -0.1145 |  | 200 |  |  |  | 2022-05-05 14:51
V>>V_NIL_4_SIPS | 2022-05-05 | 1 | DS | 38 |  | SUNRSF1.NBSF2S | T | -0.08159 |  | 200 |  |  |  | 2022-05-05 14:51
V>>V_NIL_4_SIPS | 2022-05-05 | 1 | DS | 39 |  | WEMENSF1.VWES2W | T | 0.177 |  | 88 |  |  |  | 2022-05-05 14:51
V>>V_NIL_4_SIPS | 2022-05-05 | 1 | DS | 40 |  | WINTSF1.VGNS2W | T | 0.3623 |  | 85 |  |  |  | 2022-05-05 14:51
V>>V_NIL_4_SIPS | 2022-05-05 | 1 | DS | 41 |  | WKIEWA1.VWKP1 | T | 0.5109 |  | 30.8 |  |  |  | 2022-05-05 14:51
V>>V_NIL_4_SIPS | 2022-05-05 | 1 | DS | 42 |  | WKIEWA2.VWKP2 | T | 0.5109 |  | 30.8 |  |  |  | 2022-05-05 14:51
V>>V_NIL_4_SIPS | 2022-05-05 | 1 | DS | 43 |  | YATSF1.VRCS2Y | T | 0.1754 |  | 81 |  |  |  | 2022-05-05 14:51
V>>V_NIL_4_SIPS | 2022-05-05 | 1 | DS | 44 |  | SIPS_OFF_DDSM | X | 10000 | STEP | 0 |  |  |  | 2022-05-05 14:51
V>>V_NIL_4_SIPS | 2022-05-11 | 1 | DS | 1 |  | VRAT15_EPTT | E | 1 |  | 560 |  |  |  | 2022-05-11 15:52
V>>V_NIL_4_SIPS | 2022-05-11 | 1 | DS | 2 |  | SIPS_RTG_EPTT | X | 1 | MIN | 1400 |  |  |  | 2022-05-11 15:52
V>>V_NIL_4_SIPS | 2022-05-11 | 1 | DS | 3 |  | MVA_EP_TT | A | -1 |  | 0 |  |  |  | 2022-05-11 15:52
V>>V_NIL_4_SIPS | 2022-05-11 | 1 | DS | 4 |  | DDTS_SMTS1_MVA | A | 1 | PUSH | 0 |  |  |  | 2022-05-11 15:52
V>>V_NIL_4_SIPS | 2022-05-11 | 1 | DS | 5 |  | DDTS_SMTS2_MVA | A | -0.2143 | MAX | 0 |  |  |  | 2022-05-11 15:52
V>>V_NIL_4_SIPS | 2022-05-11 | 1 | DS | 6 |  | rpn | U | 1 | ADD | 0 |  |  |  | 2022-05-11 15:52
V>>V_NIL_4_SIPS | 2022-05-11 | 1 | DS | 7 |  | Operating_Margin | C | -20 |  | -20 |  |  |  | 2022-05-11 15:52
V>>V_NIL_4_SIPS | 2022-05-11 | 1 | DS | 8 |  | Scale | U | 1.373 |  | 0 |  |  |  | 2022-05-11 15:52
V>>V_NIL_4_SIPS | 2022-05-11 | 1 | DS | 9 |  | VIC1-NSW1 | I | -0.2952 |  | 0 |  |  |  | 2022-05-11 15:52
V>>V_NIL_4_SIPS | 2022-05-11 | 1 | DS | 10 |  | V-S-MNSP1 | I | -0.1754 |  | 0 |  |  |  | 2022-05-11 15:52
V>>V_NIL_4_SIPS | 2022-05-11 | 1 | DS | 11 |  | ARWF1.VART1A | T | 0.08526 |  | 242 |  |  |  | 2022-05-11 15:52
V>>V_NIL_4_SIPS | 2022-05-11 | 1 | DS | 12 |  | BANN1.VWES1B | T | 0.177 |  | 88 |  |  |  | 2022-05-11 15:52
V>>V_NIL_4_SIPS | 2022-05-11 | 1 | DS | 13 |  | BROKENH1.NBK11B | T | -0.1145 |  | 99 |  |  |  | 2022-05-11 15:52
V>>V_NIL_4_SIPS | 2022-05-11 | 1 | DS | 14 |  | BULBESG1.VBGT2B | T | 0.09141 |  | 20 |  |  |  | 2022-05-11 15:52
V>>V_NIL_4_SIPS | 2022-05-11 | 1 | DS | 15 |  | BULBESL1.VBGT3B | T | -0.09141 |  | -20 |  |  |  | 2022-05-11 15:52
V>>V_NIL_4_SIPS | 2022-05-11 | 1 | DS | 16 |  | BULGANA1.VBGT1B | T | 0.09141 |  | 204 |  |  |  | 2022-05-11 15:52
V>>V_NIL_4_SIPS | 2022-05-11 | 1 | DS | 17 |  | COHUNSF1.VKGS2C | T | 0.1812 |  | 29.9 |  |  |  | 2022-05-11 15:52
V>>V_NIL_4_SIPS | 2022-05-11 | 1 | DS | 18 |  | CROWLWF1.VCWL1C | T | 0.08739 |  | 84 |  |  |  | 2022-05-11 15:52
V>>V_NIL_4_SIPS | 2022-05-11 | 1 | DS | 19 |  | DARTM1.VDPS | T | 0.5109 |  | 150 |  |  |  | 2022-05-11 15:52
V>>V_NIL_4_SIPS | 2022-05-11 | 1 | DS | 20 |  | EILDON1.VEPS1 | T | 1 |  | 60 |  |  |  | 2022-05-11 15:52
V>>V_NIL_4_SIPS | 2022-05-11 | 1 | DS | 21 |  | EILDON2.VEPS2 | T | 1 |  | 60 |  |  |  | 2022-05-11 15:52
V>>V_NIL_4_SIPS | 2022-05-11 | 1 | DS | 22 |  | GANNBG1.VKGB1G | T | 0.1812 |  | 25 |  |  |  | 2022-05-11 15:52
V>>V_NIL_4_SIPS | 2022-05-11 | 1 | DS | 23 |  | GANNBL1.VKGB2G | T | -0.1812 |  | -25 |  |  |  | 2022-05-11 15:52
V>>V_NIL_4_SIPS | 2022-05-11 | 1 | DS | 24 |  | GANNSF1.VKGS1G | T | 0.1812 |  | 53 |  |  |  | 2022-05-11 15:52
V>>V_NIL_4_SIPS | 2022-05-11 | 1 | DS | 25 |  | GLRWNSF1.VGNS1G | T | 0.3623 |  | 132 |  |  |  | 2022-05-11 15:52
V>>V_NIL_4_SIPS | 2022-05-11 | 1 | DS | 26 |  | HUMEV.VHUM | T | 0.2971 |  | 50 |  |  |  | 2022-05-11 15:52
V>>V_NIL_4_SIPS | 2022-05-11 | 1 | DS | 27 |  | KARSF1.VRCS1K | T | 0.1754 |  | 90 |  |  |  | 2022-05-11 15:52
V>>V_NIL_4_SIPS | 2022-05-11 | 1 | DS | 28 |  | KIAMSF1.VKMT1K | T | 0.1375 |  | 200 |  |  |  | 2022-05-11 15:52
V>>V_NIL_4_SIPS | 2022-05-11 | 1 | DS | 29 |  | KIATAWF1.VHOG1K | T | 0.1058 |  | 31 |  |  |  | 2022-05-11 15:52
V>>V_NIL_4_SIPS | 2022-05-11 | 1 | DS | 30 |  | LIMOSF11.NBSF1L | T | -0.08159 |  | 250 |  |  |  | 2022-05-11 15:52
V>>V_NIL_4_SIPS | 2022-05-11 | 1 | DS | 31 |  | LIMOSF21.NBL21L | T | -0.08159 |  | 250 |  |  |  | 2022-05-11 15:52
V>>V_NIL_4_SIPS | 2022-05-11 | 1 | DS | 32 |  | MCKAY1.VMKP1 | T | 0.5109 |  | 120 |  |  |  | 2022-05-11 15:52
V>>V_NIL_4_SIPS | 2022-05-11 | 1 | DS | 33 |  | MURRAY.NMUR8 | T | 0.2966 |  | 1502 |  |  |  | 2022-05-11 15:52
V>>V_NIL_4_SIPS | 2022-05-11 | 1 | DS | 34 |  | MUWAWF1.VMRT1M | T | 0.1171 |  | 226 |  |  |  | 2022-05-11 15:52
V>>V_NIL_4_SIPS | 2022-05-11 | 1 | DS | 35 |  | MUWAWF2.VMRT2M | T | 0.1171 |  | 0 |  |  |  | 2022-05-11 15:52
V>>V_NIL_4_SIPS | 2022-05-11 | 1 | DS | 36 |  | NUMURSF1.VSHS1N | T | 0.33 |  | 100 |  |  |  | 2022-05-11 15:52
V>>V_NIL_4_SIPS | 2022-05-11 | 1 | DS | 37 |  | STWF1.NBKW1S | T | -0.1145 |  | 200 |  |  |  | 2022-05-11 15:52
V>>V_NIL_4_SIPS | 2022-05-11 | 1 | DS | 38 |  | SUNRSF1.NBSF2S | T | -0.08159 |  | 200 |  |  |  | 2022-05-11 15:52
V>>V_NIL_4_SIPS | 2022-05-11 | 1 | DS | 39 |  | WEMENSF1.VWES2W | T | 0.177 |  | 88 |  |  |  | 2022-05-11 15:52
V>>V_NIL_4_SIPS | 2022-05-11 | 1 | DS | 40 |  | WINTSF1.VGNS2W | T | 0.3623 |  | 85 |  |  |  | 2022-05-11 15:52
V>>V_NIL_4_SIPS | 2022-05-11 | 1 | DS | 41 |  | WKIEWA1.VWKP1 | T | 0.5109 |  | 30.8 |  |  |  | 2022-05-11 15:52
V>>V_NIL_4_SIPS | 2022-05-11 | 1 | DS | 42 |  | WKIEWA2.VWKP2 | T | 0.5109 |  | 30.8 |  |  |  | 2022-05-11 15:52
V>>V_NIL_4_SIPS | 2022-05-11 | 1 | DS | 43 |  | YATSF1.VRCS2Y | T | 0.1754 |  | 81 |  |  |  | 2022-05-11 15:52
V>>V_NIL_4_SIPS | 2022-05-11 | 1 | DS | 44 |  | SIPS_OFF_DDSM | X | 10000 | STEP | 0 |  |  |  | 2022-05-11 15:52
V>>V_NIL_4_SIPS | 2022-12-09 | 1 | DS | 1 |  | VRAT15_EPTT | E | 1 |  | 560 |  |  |  | 2022-12-09 11:12
V>>V_NIL_4_SIPS | 2022-12-09 | 1 | DS | 2 |  | SIPS_RTG_EPTT | X | 1 | MIN | 1400 |  |  |  | 2022-12-09 11:12
V>>V_NIL_4_SIPS | 2022-12-09 | 1 | DS | 3 |  | MVA_EP_TT | A | -1 |  | 0 |  |  |  | 2022-12-09 11:12
V>>V_NIL_4_SIPS | 2022-12-09 | 1 | DS | 4 |  | DDTS_SMTS1_MVA | A | 1 | PUSH | 0 |  |  |  | 2022-12-09 11:12
V>>V_NIL_4_SIPS | 2022-12-09 | 1 | DS | 5 |  | DDTS_SMTS2_MVA | A | -0.2143 | MAX | 0 |  |  |  | 2022-12-09 11:12
V>>V_NIL_4_SIPS | 2022-12-09 | 1 | DS | 6 |  | rpn | U | 1 | ADD | 0 |  |  |  | 2022-12-09 11:12
V>>V_NIL_4_SIPS | 2022-12-09 | 1 | DS | 7 |  | Operating_Margin | C | -20 |  | -20 |  |  |  | 2022-12-09 11:12
V>>V_NIL_4_SIPS | 2022-12-09 | 1 | DS | 8 |  | Scale | U | 1.373 |  | 0 |  |  |  | 2022-12-09 11:12
V>>V_NIL_4_SIPS | 2022-12-09 | 1 | DS | 9 |  | VIC1-NSW1 | I | -0.2952 |  | 0 |  |  |  | 2022-12-09 11:12
V>>V_NIL_4_SIPS | 2022-12-09 | 1 | DS | 10 |  | V-S-MNSP1 | I | -0.1754 |  | 0 |  |  |  | 2022-12-09 11:12
V>>V_NIL_4_SIPS | 2022-12-09 | 1 | DS | 11 |  | ARWF1.VART1A | T | 0.08526 |  | 242 |  |  |  | 2022-12-09 11:12
V>>V_NIL_4_SIPS | 2022-12-09 | 1 | DS | 12 |  | BANN1.VWES1B | T | 0.177 |  | 88 |  |  |  | 2022-12-09 11:12
V>>V_NIL_4_SIPS | 2022-12-09 | 1 | DS | 13 |  | BROKENH1.NBK11B | T | -0.1145 |  | 99 |  |  |  | 2022-12-09 11:12
V>>V_NIL_4_SIPS | 2022-12-09 | 1 | DS | 14 |  | BULBESG1.VBGT2B | T | 0.09141 |  | 20 |  |  |  | 2022-12-09 11:12
V>>V_NIL_4_SIPS | 2022-12-09 | 1 | DS | 15 |  | BULBESL1.VBGT3B | T | -0.09141 |  | -20 |  |  |  | 2022-12-09 11:12
V>>V_NIL_4_SIPS | 2022-12-09 | 1 | DS | 16 |  | BULGANA1.VBGT1B | T | 0.09141 |  | 204 |  |  |  | 2022-12-09 11:12
V>>V_NIL_4_SIPS | 2022-12-09 | 1 | DS | 17 |  | COHUNSF1.VKGS2C | T | 0.1812 |  | 29.9 |  |  |  | 2022-12-09 11:12
V>>V_NIL_4_SIPS | 2022-12-09 | 1 | DS | 18 |  | CROWLWF1.VCWL1C | T | 0.08739 |  | 84 |  |  |  | 2022-12-09 11:12
V>>V_NIL_4_SIPS | 2022-12-09 | 1 | DS | 19 |  | DARTM1.VDPS | T | 0.5109 |  | 150 |  |  |  | 2022-12-09 11:12
V>>V_NIL_4_SIPS | 2022-12-09 | 1 | DS | 20 |  | EILDON1.VEPS1 | T | 1 |  | 60 |  |  |  | 2022-12-09 11:12
V>>V_NIL_4_SIPS | 2022-12-09 | 1 | DS | 21 |  | EILDON2.VEPS2 | T | 1 |  | 60 |  |  |  | 2022-12-09 11:12
V>>V_NIL_4_SIPS | 2022-12-09 | 1 | DS | 22 |  | GANNBG1.VKGB1G | T | 0.1812 |  | 25 |  |  |  | 2022-12-09 11:12
V>>V_NIL_4_SIPS | 2022-12-09 | 1 | DS | 23 |  | GANNBL1.VKGB2G | T | -0.1812 |  | -25 |  |  |  | 2022-12-09 11:12
V>>V_NIL_4_SIPS | 2022-12-09 | 1 | DS | 24 |  | GANNSF1.VKGS1G | T | 0.1812 |  | 53 |  |  |  | 2022-12-09 11:12
V>>V_NIL_4_SIPS | 2022-12-09 | 1 | DS | 25 |  | GLRWNSF1.VGNS1G | T | 0.3623 |  | 132 |  |  |  | 2022-12-09 11:12
V>>V_NIL_4_SIPS | 2022-12-09 | 1 | DS | 26 |  | HUMEV.VHUM | T | 0.2971 |  | 50 |  |  |  | 2022-12-09 11:12
V>>V_NIL_4_SIPS | 2022-12-09 | 1 | DS | 27 |  | KARSF1.VRCS1K | T | 0.1754 |  | 90 |  |  |  | 2022-12-09 11:12
V>>V_NIL_4_SIPS | 2022-12-09 | 1 | DS | 28 |  | KIAMSF1.VKMT1K | T | 0.1375 |  | 200 |  |  |  | 2022-12-09 11:12
V>>V_NIL_4_SIPS | 2022-12-09 | 1 | DS | 29 |  | KIATAWF1.VHOG1K | T | 0.1058 |  | 31 |  |  |  | 2022-12-09 11:12
V>>V_NIL_4_SIPS | 2022-12-09 | 1 | DS | 30 |  | LIMOSF11.NBSF1L | T | -0.08159 |  | 250 |  |  |  | 2022-12-09 11:12
V>>V_NIL_4_SIPS | 2022-12-09 | 1 | DS | 31 |  | LIMOSF21.NBL21L | T | -0.08159 |  | 250 |  |  |  | 2022-12-09 11:12
V>>V_NIL_4_SIPS | 2022-12-09 | 1 | DS | 32 |  | MCKAY1.VMKP1 | T | 0.5109 |  | 120 |  |  |  | 2022-12-09 11:12
V>>V_NIL_4_SIPS | 2022-12-09 | 1 | DS | 33 |  | MURRAY.NMUR8 | T | 0.2966 |  | 1502 |  |  |  | 2022-12-09 11:12
V>>V_NIL_4_SIPS | 2022-12-09 | 1 | DS | 34 |  | MUWAWF1.VMRT1M | T | 0.1171 |  | 226 |  |  |  | 2022-12-09 11:12
V>>V_NIL_4_SIPS | 2022-12-09 | 1 | DS | 35 |  | MUWAWF2.VMRT2M | T | 0.1171 |  | 0 |  |  |  | 2022-12-09 11:12
V>>V_NIL_4_SIPS | 2022-12-09 | 1 | DS | 36 |  | NUMURSF1.VSHS1N | T | 0.33 |  | 100 |  |  |  | 2022-12-09 11:12
V>>V_NIL_4_SIPS | 2022-12-09 | 1 | DS | 37 |  | STWF1.NBKW1S | T | -0.1145 |  | 200 |  |  |  | 2022-12-09 11:12
V>>V_NIL_4_SIPS | 2022-12-09 | 1 | DS | 38 |  | SUNRSF1.NBSF2S | T | -0.08159 |  | 200 |  |  |  | 2022-12-09 11:12
V>>V_NIL_4_SIPS | 2022-12-09 | 1 | DS | 39 |  | WEMENSF1.VWES2W | T | 0.177 |  | 88 |  |  |  | 2022-12-09 11:12
V>>V_NIL_4_SIPS | 2022-12-09 | 1 | DS | 40 |  | WINTSF1.VGNS2W | T | 0.3623 |  | 85 |  |  |  | 2022-12-09 11:12
V>>V_NIL_4_SIPS | 2022-12-09 | 1 | DS | 41 |  | WKIEWA1.VWKP1 | T | 0.5109 |  | 30.8 |  |  |  | 2022-12-09 11:12
V>>V_NIL_4_SIPS | 2022-12-09 | 1 | DS | 42 |  | WKIEWA2.VWKP2 | T | 0.5109 |  | 30.8 |  |  |  | 2022-12-09 11:12
V>>V_NIL_4_SIPS | 2022-12-09 | 1 | DS | 43 |  | YATSF1.VRCS2Y | T | 0.1754 |  | 81 |  |  |  | 2022-12-09 11:12
V>>V_NIL_4_SIPS | 2022-12-09 | 1 | DS | 44 |  | SIPS_OFF_DDSM | X | 10000 | STEP | 0 |  |  |  | 2022-12-09 11:12
V>>V_NIL_4_SIPS | 2023-01-09 | 1 | DS | 1 |  | VRAT15_EPTT | E | 1 |  | 560 |  |  |  | 2023-01-09 08:14
V>>V_NIL_4_SIPS | 2023-01-09 | 1 | DS | 2 |  | SIPS_RTG_EPTT | X | 1 | MIN | 1400 |  |  |  | 2023-01-09 08:14
V>>V_NIL_4_SIPS | 2023-01-09 | 1 | DS | 3 |  | MVA_EP_TT | A | -1 |  | 0 |  |  |  | 2023-01-09 08:14
V>>V_NIL_4_SIPS | 2023-01-09 | 1 | DS | 4 |  | DDTS_SMTS1_MVA | A | 1 | PUSH | 0 |  |  |  | 2023-01-09 08:14
V>>V_NIL_4_SIPS | 2023-01-09 | 1 | DS | 5 |  | DDTS_SMTS2_MVA | A | -0.2143 | MAX | 0 |  |  |  | 2023-01-09 08:14
V>>V_NIL_4_SIPS | 2023-01-09 | 1 | DS | 6 |  | rpn | U | 1 | ADD | 0 |  |  |  | 2023-01-09 08:14
V>>V_NIL_4_SIPS | 2023-01-09 | 1 | DS | 7 |  | Operating_Margin | C | -20 |  | -20 |  |  |  | 2023-01-09 08:14
V>>V_NIL_4_SIPS | 2023-01-09 | 1 | DS | 8 |  | Scale | U | 1.373 |  | 0 |  |  |  | 2023-01-09 08:14
V>>V_NIL_4_SIPS | 2023-01-09 | 1 | DS | 9 |  | VIC1-NSW1 | I | -0.2952 |  | 0 |  |  |  | 2023-01-09 08:14
V>>V_NIL_4_SIPS | 2023-01-09 | 1 | DS | 10 |  | V-S-MNSP1 | I | -0.1754 |  | 0 |  |  |  | 2023-01-09 08:14
V>>V_NIL_4_SIPS | 2023-01-09 | 1 | DS | 11 |  | ARWF1.VART1A | T | 0.08526 |  | 242 |  |  |  | 2023-01-09 08:14
V>>V_NIL_4_SIPS | 2023-01-09 | 1 | DS | 12 |  | BANN1.VWES1B | T | 0.177 |  | 88 |  |  |  | 2023-01-09 08:14
V>>V_NIL_4_SIPS | 2023-01-09 | 1 | DS | 13 |  | BROKENH1.NBK11B | T | -0.1145 |  | 99 |  |  |  | 2023-01-09 08:14
V>>V_NIL_4_SIPS | 2023-01-09 | 1 | DS | 14 |  | BULBESG1.VBGT2B | T | 0.09141 |  | 20 |  |  |  | 2023-01-09 08:14
V>>V_NIL_4_SIPS | 2023-01-09 | 1 | DS | 15 |  | BULBESL1.VBGT3B | T | -0.09141 |  | -20 |  |  |  | 2023-01-09 08:14
V>>V_NIL_4_SIPS | 2023-01-09 | 1 | DS | 16 |  | BULGANA1.VBGT1B | T | 0.09141 |  | 204 |  |  |  | 2023-01-09 08:14
V>>V_NIL_4_SIPS | 2023-01-09 | 1 | DS | 17 |  | COHUNSF1.VKGS2C | T | 0.1812 |  | 29.9 |  |  |  | 2023-01-09 08:14
V>>V_NIL_4_SIPS | 2023-01-09 | 1 | DS | 18 |  | CROWLWF1.VCWL1C | T | 0.08739 |  | 84 |  |  |  | 2023-01-09 08:14
V>>V_NIL_4_SIPS | 2023-01-09 | 1 | DS | 19 |  | DARTM1.VDPS | T | 0.5109 |  | 150 |  |  |  | 2023-01-09 08:14
V>>V_NIL_4_SIPS | 2023-01-09 | 1 | DS | 20 |  | EILDON1.VEPS1 | T | 1 |  | 60 |  |  |  | 2023-01-09 08:14
V>>V_NIL_4_SIPS | 2023-01-09 | 1 | DS | 21 |  | EILDON2.VEPS2 | T | 1 |  | 60 |  |  |  | 2023-01-09 08:14
V>>V_NIL_4_SIPS | 2023-01-09 | 1 | DS | 22 |  | GANNBG1.VKGB1G | T | 0.1812 |  | 25 |  |  |  | 2023-01-09 08:14
V>>V_NIL_4_SIPS | 2023-01-09 | 1 | DS | 23 |  | GANNBL1.VKGB2G | T | -0.1812 |  | -25 |  |  |  | 2023-01-09 08:14
V>>V_NIL_4_SIPS | 2023-01-09 | 1 | DS | 24 |  | GANNSF1.VKGS1G | T | 0.1812 |  | 53 |  |  |  | 2023-01-09 08:14
V>>V_NIL_4_SIPS | 2023-01-09 | 1 | DS | 25 |  | GLRWNSF1.VGNS1G | T | 0.3623 |  | 132 |  |  |  | 2023-01-09 08:14
V>>V_NIL_4_SIPS | 2023-01-09 | 1 | DS | 26 |  | HUMEV.VHUM | T | 0.2971 |  | 50 |  |  |  | 2023-01-09 08:14
V>>V_NIL_4_SIPS | 2023-01-09 | 1 | DS | 27 |  | KARSF1.VRCS1K | T | 0.1754 |  | 90 |  |  |  | 2023-01-09 08:14
V>>V_NIL_4_SIPS | 2023-01-09 | 1 | DS | 28 |  | KIAMSF1.VKMT1K | T | 0.1375 |  | 200 |  |  |  | 2023-01-09 08:14
V>>V_NIL_4_SIPS | 2023-01-09 | 1 | DS | 29 |  | KIATAWF1.VHOG1K | T | 0.1058 |  | 31 |  |  |  | 2023-01-09 08:14
V>>V_NIL_4_SIPS | 2023-01-09 | 1 | DS | 30 |  | LIMOSF11.NBSF1L | T | -0.08159 |  | 250 |  |  |  | 2023-01-09 08:14
V>>V_NIL_4_SIPS | 2023-01-09 | 1 | DS | 31 |  | LIMOSF21.NBL21L | T | -0.08159 |  | 250 |  |  |  | 2023-01-09 08:14
V>>V_NIL_4_SIPS | 2023-01-09 | 1 | DS | 32 |  | MCKAY1.VMKP1 | T | 0.5109 |  | 120 |  |  |  | 2023-01-09 08:14
V>>V_NIL_4_SIPS | 2023-01-09 | 1 | DS | 33 |  | MURRAY.NMUR8 | T | 0.2966 |  | 1502 |  |  |  | 2023-01-09 08:14
V>>V_NIL_4_SIPS | 2023-01-09 | 1 | DS | 34 |  | MUWAWF1.VMRT1M | T | 0.1171 |  | 226 |  |  |  | 2023-01-09 08:14
V>>V_NIL_4_SIPS | 2023-01-09 | 1 | DS | 35 |  | MUWAWF2.VMRT2M | T | 0.1171 |  | 0 |  |  |  | 2023-01-09 08:14
V>>V_NIL_4_SIPS | 2023-01-09 | 1 | DS | 36 |  | NUMURSF1.VSHS1N | T | 0.33 |  | 100 |  |  |  | 2023-01-09 08:14
V>>V_NIL_4_SIPS | 2023-01-09 | 1 | DS | 37 |  | STWF1.NBKW1S | T | -0.1145 |  | 200 |  |  |  | 2023-01-09 08:14
V>>V_NIL_4_SIPS | 2023-01-09 | 1 | DS | 38 |  | SUNRSF1.NBSF2S | T | -0.08159 |  | 200 |  |  |  | 2023-01-09 08:14
V>>V_NIL_4_SIPS | 2023-01-09 | 1 | DS | 39 |  | WEMENSF1.VWES2W | T | 0.177 |  | 88 |  |  |  | 2023-01-09 08:14
V>>V_NIL_4_SIPS | 2023-01-09 | 1 | DS | 40 |  | WINTSF1.VGNS2W | T | 0.3623 |  | 85 |  |  |  | 2023-01-09 08:14
V>>V_NIL_4_SIPS | 2023-01-09 | 1 | DS | 41 |  | WKIEWA1.VWKP1 | T | 0.5109 |  | 30.8 |  |  |  | 2023-01-09 08:14
V>>V_NIL_4_SIPS | 2023-01-09 | 1 | DS | 42 |  | WKIEWA2.VWKP2 | T | 0.5109 |  | 30.8 |  |  |  | 2023-01-09 08:14
V>>V_NIL_4_SIPS | 2023-01-09 | 1 | DS | 43 |  | YATSF1.VRCS2Y | T | 0.1754 |  | 81 |  |  |  | 2023-01-09 08:14
V>>V_NIL_4_SIPS | 2023-01-09 | 1 | DS | 44 |  | SIPS_OFF_DDSM | X | 10000 | STEP | 0 |  |  |  | 2023-01-09 08:14
V>>V_NIL_4_SIPS | 2023-02-21 | 1 | DS | 1 |  | VRAT15_EPTT | E | 1 |  | 560 |  |  |  | 2023-02-21 14:09
V>>V_NIL_4_SIPS | 2023-02-21 | 1 | DS | 2 |  | SIPS_RTG_EPTT | X | 1 | MIN | 1400 |  |  |  | 2023-02-21 14:09
V>>V_NIL_4_SIPS | 2023-02-21 | 1 | DS | 3 |  | MVA_EP_TT | A | -1 |  | 0 |  |  |  | 2023-02-21 14:09
V>>V_NIL_4_SIPS | 2023-02-21 | 1 | DS | 4 |  | DDTS_SMTS1_MVA | A | 1 | PUSH | 0 |  |  |  | 2023-02-21 14:09
V>>V_NIL_4_SIPS | 2023-02-21 | 1 | DS | 5 |  | DDTS_SMTS2_MVA | A | -0.2143 | MAX | 0 |  |  |  | 2023-02-21 14:09
V>>V_NIL_4_SIPS | 2023-02-21 | 1 | DS | 6 |  | rpn | U | 1 | ADD | 0 |  |  |  | 2023-02-21 14:09
V>>V_NIL_4_SIPS | 2023-02-21 | 1 | DS | 7 |  | Operating_Margin | C | -20 |  | -20 |  |  |  | 2023-02-21 14:09
V>>V_NIL_4_SIPS | 2023-02-21 | 1 | DS | 8 |  | Scale | U | 1.373 |  | 0 |  |  |  | 2023-02-21 14:09
V>>V_NIL_4_SIPS | 2023-02-21 | 1 | DS | 9 |  | VIC1-NSW1 | I | -0.2952 |  | 0 |  |  |  | 2023-02-21 14:09
V>>V_NIL_4_SIPS | 2023-02-21 | 1 | DS | 10 |  | V-S-MNSP1 | I | -0.1754 |  | 0 |  |  |  | 2023-02-21 14:09
V>>V_NIL_4_SIPS | 2023-02-21 | 1 | DS | 11 |  | ARWF1.VART1A | T | 0.08526 |  | 242 |  |  |  | 2023-02-21 14:09
V>>V_NIL_4_SIPS | 2023-02-21 | 1 | DS | 12 |  | BANN1.VWES1B | T | 0.177 |  | 88 |  |  |  | 2023-02-21 14:09
V>>V_NIL_4_SIPS | 2023-02-21 | 1 | DS | 13 |  | BROKENH1.NBK11B | T | -0.1145 |  | 99 |  |  |  | 2023-02-21 14:09
V>>V_NIL_4_SIPS | 2023-02-21 | 1 | DS | 14 |  | BULBESG1.VBGT2B | T | 0.09141 |  | 20 |  |  |  | 2023-02-21 14:09
V>>V_NIL_4_SIPS | 2023-02-21 | 1 | DS | 15 |  | BULBESL1.VBGT3B | T | -0.09141 |  | -20 |  |  |  | 2023-02-21 14:09
V>>V_NIL_4_SIPS | 2023-02-21 | 1 | DS | 16 |  | BULGANA1.VBGT1B | T | 0.09141 |  | 204 |  |  |  | 2023-02-21 14:09
V>>V_NIL_4_SIPS | 2023-02-21 | 1 | DS | 17 |  | COHUNSF1.VKGS2C | T | 0.1812 |  | 29.9 |  |  |  | 2023-02-21 14:09
V>>V_NIL_4_SIPS | 2023-02-21 | 1 | DS | 18 |  | CROWLWF1.VCWL1C | T | 0.08739 |  | 84 |  |  |  | 2023-02-21 14:09
V>>V_NIL_4_SIPS | 2023-02-21 | 1 | DS | 19 |  | DARTM1.VDPS | T | 0.5109 |  | 150 |  |  |  | 2023-02-21 14:09
V>>V_NIL_4_SIPS | 2023-02-21 | 1 | DS | 20 |  | EILDON1.VEPS1 | T | 1 |  | 60 |  |  |  | 2023-02-21 14:09
V>>V_NIL_4_SIPS | 2023-02-21 | 1 | DS | 21 |  | EILDON2.VEPS2 | T | 1 |  | 60 |  |  |  | 2023-02-21 14:09
V>>V_NIL_4_SIPS | 2023-02-21 | 1 | DS | 22 |  | GANNBG1.VKGB1G | T | 0.1812 |  | 25 |  |  |  | 2023-02-21 14:09
V>>V_NIL_4_SIPS | 2023-02-21 | 1 | DS | 23 |  | GANNBL1.VKGB2G | T | -0.1812 |  | -25 |  |  |  | 2023-02-21 14:09
V>>V_NIL_4_SIPS | 2023-02-21 | 1 | DS | 24 |  | GANNSF1.VKGS1G | T | 0.1812 |  | 53 |  |  |  | 2023-02-21 14:09
V>>V_NIL_4_SIPS | 2023-02-21 | 1 | DS | 25 |  | GLRWNSF1.VGNS1G | T | 0.3623 |  | 132 |  |  |  | 2023-02-21 14:09
V>>V_NIL_4_SIPS | 2023-02-21 | 1 | DS | 26 |  | HUMEV.VHUM | T | 0.2971 |  | 50 |  |  |  | 2023-02-21 14:09
V>>V_NIL_4_SIPS | 2023-02-21 | 1 | DS | 27 |  | KARSF1.VRCS1K | T | 0.1754 |  | 90 |  |  |  | 2023-02-21 14:09
V>>V_NIL_4_SIPS | 2023-02-21 | 1 | DS | 28 |  | KIAMSF1.VKMT1K | T | 0.1375 |  | 200 |  |  |  | 2023-02-21 14:09
V>>V_NIL_4_SIPS | 2023-02-21 | 1 | DS | 29 |  | KIATAWF1.VHOG1K | T | 0.1058 |  | 31 |  |  |  | 2023-02-21 14:09
V>>V_NIL_4_SIPS | 2023-02-21 | 1 | DS | 30 |  | LIMOSF11.NBSF1L | T | -0.08159 |  | 250 |  |  |  | 2023-02-21 14:09
V>>V_NIL_4_SIPS | 2023-02-21 | 1 | DS | 31 |  | LIMOSF21.NBL21L | T | -0.08159 |  | 250 |  |  |  | 2023-02-21 14:09
V>>V_NIL_4_SIPS | 2023-02-21 | 1 | DS | 32 |  | MCKAY1.VMKP1 | T | 0.5109 |  | 120 |  |  |  | 2023-02-21 14:09
V>>V_NIL_4_SIPS | 2023-02-21 | 1 | DS | 33 |  | MURRAY.NMUR8 | T | 0.2966 |  | 1502 |  |  |  | 2023-02-21 14:09
V>>V_NIL_4_SIPS | 2023-02-21 | 1 | DS | 34 |  | MUWAWF1.VMRT1M | T | 0.1171 |  | 226 |  |  |  | 2023-02-21 14:09
V>>V_NIL_4_SIPS | 2023-02-21 | 1 | DS | 35 |  | MUWAWF2.VMRT2M | T | 0.1171 |  | 0 |  |  |  | 2023-02-21 14:09
V>>V_NIL_4_SIPS | 2023-02-21 | 1 | DS | 36 |  | NUMURSF1.VSHS1N | T | 0.33 |  | 100 |  |  |  | 2023-02-21 14:09
V>>V_NIL_4_SIPS | 2023-02-21 | 1 | DS | 37 |  | STWF1.NBKW1S | T | -0.1145 |  | 200 |  |  |  | 2023-02-21 14:09
V>>V_NIL_4_SIPS | 2023-02-21 | 1 | DS | 38 |  | SUNRSF1.NBSF2S | T | -0.08159 |  | 200 |  |  |  | 2023-02-21 14:09
V>>V_NIL_4_SIPS | 2023-02-21 | 1 | DS | 39 |  | WEMENSF1.VWES2W | T | 0.177 |  | 88 |  |  |  | 2023-02-21 14:09
V>>V_NIL_4_SIPS | 2023-02-21 | 1 | DS | 40 |  | WINTSF1.VGNS2W | T | 0.3623 |  | 85 |  |  |  | 2023-02-21 14:09
V>>V_NIL_4_SIPS | 2023-02-21 | 1 | DS | 41 |  | WKIEWA1.VWKP1 | T | 0.5109 |  | 30.8 |  |  |  | 2023-02-21 14:09
V>>V_NIL_4_SIPS | 2023-02-21 | 1 | DS | 42 |  | WKIEWA2.VWKP2 | T | 0.5109 |  | 30.8 |  |  |  | 2023-02-21 14:09
V>>V_NIL_4_SIPS | 2023-02-21 | 1 | DS | 43 |  | YATSF1.VRCS2Y | T | 0.1754 |  | 81 |  |  |  | 2023-02-21 14:09
V>>V_NIL_4_SIPS | 2023-02-21 | 1 | DS | 44 |  | SIPS_OFF_DDSM | X | 10000 | STEP | 0 |  |  |  | 2023-02-21 14:09
V>>V_NIL_4_SIPS | 2023-03-06 | 1 | DS | 1 |  | VRAT15_EPTT | E | 1 |  | 560 |  |  |  | 2023-03-06 09:26
V>>V_NIL_4_SIPS | 2023-03-06 | 1 | DS | 2 |  | SIPS_RTG_EPTT | X | 1 | MIN | 1400 |  |  |  | 2023-03-06 09:26
V>>V_NIL_4_SIPS | 2023-03-06 | 1 | DS | 3 |  | MVA_EP_TT | A | -1 |  | 0 |  |  |  | 2023-03-06 09:26
V>>V_NIL_4_SIPS | 2023-03-06 | 1 | DS | 4 |  | DDTS_SMTS1_MVA | A | 1 | PUSH | 0 |  |  |  | 2023-03-06 09:26
V>>V_NIL_4_SIPS | 2023-03-06 | 1 | DS | 5 |  | DDTS_SMTS2_MVA | A | -0.2143 | MAX | 0 |  |  |  | 2023-03-06 09:26
V>>V_NIL_4_SIPS | 2023-03-06 | 1 | DS | 6 |  | rpn | U | 1 | ADD | 0 |  |  |  | 2023-03-06 09:26
V>>V_NIL_4_SIPS | 2023-03-06 | 1 | DS | 7 |  | Operating_Margin | C | -20 |  | -20 |  |  |  | 2023-03-06 09:26
V>>V_NIL_4_SIPS | 2023-03-06 | 1 | DS | 8 |  | Scale | U | 1.373 |  | 0 |  |  |  | 2023-03-06 09:26
V>>V_NIL_4_SIPS | 2023-03-06 | 1 | DS | 9 |  | VIC1-NSW1 | I | -0.2952 |  | 0 |  |  |  | 2023-03-06 09:26
V>>V_NIL_4_SIPS | 2023-03-06 | 1 | DS | 10 |  | V-S-MNSP1 | I | -0.1754 |  | 0 |  |  |  | 2023-03-06 09:26
V>>V_NIL_4_SIPS | 2023-03-06 | 1 | DS | 11 |  | ARWF1.VART1A | T | 0.08526 |  | 242 |  |  |  | 2023-03-06 09:26
V>>V_NIL_4_SIPS | 2023-03-06 | 1 | DS | 12 |  | BANN1.VWES1B | T | 0.177 |  | 88 |  |  |  | 2023-03-06 09:26
V>>V_NIL_4_SIPS | 2023-03-06 | 1 | DS | 13 |  | BROKENH1.NBK11B | T | -0.1145 |  | 99 |  |  |  | 2023-03-06 09:26
V>>V_NIL_4_SIPS | 2023-03-06 | 1 | DS | 14 |  | BULBESG1.VBGT2B | T | 0.09141 |  | 20 |  |  |  | 2023-03-06 09:26
V>>V_NIL_4_SIPS | 2023-03-06 | 1 | DS | 15 |  | BULBESL1.VBGT3B | T | -0.09141 |  | -20 |  |  |  | 2023-03-06 09:26
V>>V_NIL_4_SIPS | 2023-03-06 | 1 | DS | 16 |  | BULGANA1.VBGT1B | T | 0.09141 |  | 204 |  |  |  | 2023-03-06 09:26
V>>V_NIL_4_SIPS | 2023-03-06 | 1 | DS | 17 |  | COHUNSF1.VKGS2C | T | 0.1812 |  | 29.9 |  |  |  | 2023-03-06 09:26
V>>V_NIL_4_SIPS | 2023-03-06 | 1 | DS | 18 |  | CROWLWF1.VCWL1C | T | 0.08739 |  | 84 |  |  |  | 2023-03-06 09:26
V>>V_NIL_4_SIPS | 2023-03-06 | 1 | DS | 19 |  | DARTM1.VDPS | T | 0.5109 |  | 150 |  |  |  | 2023-03-06 09:26
V>>V_NIL_4_SIPS | 2023-03-06 | 1 | DS | 20 |  | EILDON1.VEPS1 | T | 1 |  | 60 |  |  |  | 2023-03-06 09:26
V>>V_NIL_4_SIPS | 2023-03-06 | 1 | DS | 21 |  | EILDON2.VEPS2 | T | 1 |  | 60 |  |  |  | 2023-03-06 09:26
V>>V_NIL_4_SIPS | 2023-03-06 | 1 | DS | 22 |  | GANNBG1.VKGB1G | T | 0.1812 |  | 25 |  |  |  | 2023-03-06 09:26
V>>V_NIL_4_SIPS | 2023-03-06 | 1 | DS | 23 |  | GANNBL1.VKGB2G | T | -0.1812 |  | -25 |  |  |  | 2023-03-06 09:26
V>>V_NIL_4_SIPS | 2023-03-06 | 1 | DS | 24 |  | GANNSF1.VKGS1G | T | 0.1812 |  | 53 |  |  |  | 2023-03-06 09:26
V>>V_NIL_4_SIPS | 2023-03-06 | 1 | DS | 25 |  | GLRWNSF1.VGNS1G | T | 0.3623 |  | 132 |  |  |  | 2023-03-06 09:26
V>>V_NIL_4_SIPS | 2023-03-06 | 1 | DS | 26 |  | HUMEV.VHUM | T | 0.2971 |  | 50 |  |  |  | 2023-03-06 09:26
V>>V_NIL_4_SIPS | 2023-03-06 | 1 | DS | 27 |  | KARSF1.VRCS1K | T | 0.1754 |  | 90 |  |  |  | 2023-03-06 09:26
V>>V_NIL_4_SIPS | 2023-03-06 | 1 | DS | 28 |  | KIAMSF1.VKMT1K | T | 0.1375 |  | 200 |  |  |  | 2023-03-06 09:26
V>>V_NIL_4_SIPS | 2023-03-06 | 1 | DS | 29 |  | KIATAWF1.VHOG1K | T | 0.1058 |  | 31 |  |  |  | 2023-03-06 09:26
V>>V_NIL_4_SIPS | 2023-03-06 | 1 | DS | 30 |  | LIMOSF11.NBSF1L | T | -0.08159 |  | 250 |  |  |  | 2023-03-06 09:26
V>>V_NIL_4_SIPS | 2023-03-06 | 1 | DS | 31 |  | LIMOSF21.NBL21L | T | -0.08159 |  | 250 |  |  |  | 2023-03-06 09:26
V>>V_NIL_4_SIPS | 2023-03-06 | 1 | DS | 32 |  | MCKAY1.VMKP1 | T | 0.5109 |  | 120 |  |  |  | 2023-03-06 09:26
V>>V_NIL_4_SIPS | 2023-03-06 | 1 | DS | 33 |  | MURRAY.NMUR8 | T | 0.2966 |  | 1502 |  |  |  | 2023-03-06 09:26
V>>V_NIL_4_SIPS | 2023-03-06 | 1 | DS | 34 |  | MUWAWF1.VMRT1M | T | 0.1171 |  | 226 |  |  |  | 2023-03-06 09:26
V>>V_NIL_4_SIPS | 2023-03-06 | 1 | DS | 35 |  | MUWAWF2.VMRT2M | T | 0.1171 |  | 0 |  |  |  | 2023-03-06 09:26
V>>V_NIL_4_SIPS | 2023-03-06 | 1 | DS | 36 |  | NUMURSF1.VSHS1N | T | 0.33 |  | 100 |  |  |  | 2023-03-06 09:26
V>>V_NIL_4_SIPS | 2023-03-06 | 1 | DS | 37 |  | STWF1.NBKW1S | T | -0.1145 |  | 200 |  |  |  | 2023-03-06 09:26
V>>V_NIL_4_SIPS | 2023-03-06 | 1 | DS | 38 |  | SUNRSF1.NBSF2S | T | -0.08159 |  | 200 |  |  |  | 2023-03-06 09:26
V>>V_NIL_4_SIPS | 2023-03-06 | 1 | DS | 39 |  | WEMENSF1.VWES2W | T | 0.177 |  | 88 |  |  |  | 2023-03-06 09:26
V>>V_NIL_4_SIPS | 2023-03-06 | 1 | DS | 40 |  | WINTSF1.VGNS2W | T | 0.3623 |  | 85 |  |  |  | 2023-03-06 09:26
V>>V_NIL_4_SIPS | 2023-03-06 | 1 | DS | 41 |  | WKIEWA1.VWKP1 | T | 0.5109 |  | 30.8 |  |  |  | 2023-03-06 09:26
V>>V_NIL_4_SIPS | 2023-03-06 | 1 | DS | 42 |  | WKIEWA2.VWKP2 | T | 0.5109 |  | 30.8 |  |  |  | 2023-03-06 09:26
V>>V_NIL_4_SIPS | 2023-03-06 | 1 | DS | 43 |  | YATSF1.VRCS2Y | T | 0.1754 |  | 81 |  |  |  | 2023-03-06 09:26
V>>V_NIL_4_SIPS | 2023-03-06 | 1 | DS | 44 |  | SIPS_OFF_DDSM | X | 10000 | STEP | 0 |  |  |  | 2023-03-06 09:26
V>SW_MSDD1_MSDD2 | 2022-09-14 | 1 | DS | 1 |  | VRAT15_MSDD1 | E | 1 |  | 1167 |  |  |  | 2022-09-14 13:37
V>SW_MSDD1_MSDD2 | 2022-09-14 | 1 | DS | 2 |  | VRAT15_DDMS1 | E | 1 | MIN | 1167 |  |  |  | 2022-09-14 13:37
V>SW_MSDD1_MSDD2 | 2022-09-14 | 1 | DS | 3 |  | Operating_Margin | C | -35 |  | -35 |  |  |  | 2022-09-14 13:37
V>SW_MSDD1_MSDD2 | 2022-09-14 | 1 | DS | 4 |  | DDTS-MSS1_MVA | A | 1 | PUSH | 0 |  |  |  | 2022-09-14 13:37
V>SW_MSDD1_MSDD2 | 2022-09-14 | 1 | DS | 5 |  | DDTS-MSS2_MVA | A | 0.74381 |  | 0 |  |  |  | 2022-09-14 13:37
V>SW_MSDD1_MSDD2 | 2022-09-14 | 1 | DS | 6 |  | Delta + 1 | U | 0.54159 |  | 0 |  |  |  | 2022-09-14 13:37
V>SW_MSDD1_MSDD2 | 2022-09-14 | 1 | DS | 7 |  | DDTS_SMTS1_MVA | A | -0.45841 |  | 0 |  |  |  | 2022-09-14 13:37
V>SW_MSDD1_MSDD2 | 2022-09-14 | 1 | DS | 8 |  | DDTS_SMTS2_MVA | A | -0.45841 |  | 0 |  |  |  | 2022-09-14 13:37
V>SW_MSDD1_MSDD2 | 2022-09-14 | 1 | DS | 9 |  | DDTS-MSS2_MVA | A | 0.00667 |  | 0 |  |  |  | 2022-09-14 13:37
V>SW_MSDD1_MSDD2 | 2022-09-14 | 1 | DS | 10 |  | rpn | U | 1 | ADD | 0 |  |  |  | 2022-09-14 13:37
V>SW_MSDD1_MSDD2 | 2022-09-14 | 1 | DS | 11 |  | Scale | U | 1.377 |  | 0 |  |  |  | 2022-09-14 13:37
V>SW_MSDD1_MSDD2 | 2022-09-14 | 1 | DS | 12 |  | VIC1-NSW1 | I | -0.9284 |  | 0 |  |  |  | 2022-09-14 13:37
V>SW_MSDD1_MSDD2 | 2022-09-14 | 1 | DS | 13 |  | V-S-MNSP1 | I | -0.3115 |  | 0 |  |  |  | 2022-09-14 13:37
V>SW_MSDD1_MSDD2 | 2022-09-14 | 1 | DS | 14 |  | ARWF1.VART1A | T | 0.102 |  | 242 |  |  |  | 2022-09-14 13:37
V>SW_MSDD1_MSDD2 | 2022-09-14 | 1 | DS | 15 |  | BANN1.VWES1B | T | 0.2952 |  | 88 |  |  |  | 2022-09-14 13:37
V>SW_MSDD1_MSDD2 | 2022-09-14 | 1 | DS | 16 |  | BLOWERNG.NBLW8 | T | -0.1077 |  | 70 |  |  |  | 2022-09-14 13:37
V>SW_MSDD1_MSDD2 | 2022-09-14 | 1 | DS | 17 |  | BOMENSF1.NWGS1B | T | -0.1656 |  | 100 |  |  |  | 2022-09-14 13:37
V>SW_MSDD1_MSDD2 | 2022-09-14 | 1 | DS | 18 |  | BROKENH1.NBK11B | T | -0.5966 |  | 99 |  |  |  | 2022-09-14 13:37
V>SW_MSDD1_MSDD2 | 2022-09-14 | 1 | DS | 19 |  | BULBESG1.VBGT2B | T | 0.1163 |  | 0 |  |  |  | 2022-09-14 13:37
V>SW_MSDD1_MSDD2 | 2022-09-14 | 1 | DS | 20 |  | BULBESL1.VBGT3B | T | -0.1163 |  | 0 |  |  |  | 2022-09-14 13:37
V>SW_MSDD1_MSDD2 | 2022-09-14 | 1 | DS | 21 |  | BULGANA1.VBGT1B | T | 0.1163 |  | 204 |  |  |  | 2022-09-14 13:37
V>SW_MSDD1_MSDD2 | 2022-09-14 | 1 | DS | 22 |  | COHUNSF1.VKGS2C | T | 0.2505 |  | 29.9 |  |  |  | 2022-09-14 13:37
V>SW_MSDD1_MSDD2 | 2022-09-14 | 1 | DS | 23 |  | COLEASF1.NCLS1C | T | -0.2207 |  | 150 |  |  |  | 2022-09-14 13:37
V>SW_MSDD1_MSDD2 | 2022-09-14 | 1 | DS | 24 |  | CROWLWF1.VCWL1C | T | 0.107 |  | 84 |  |  |  | 2022-09-14 13:37
V>SW_MSDD1_MSDD2 | 2022-09-14 | 1 | DS | 25 |  | CRWASF1.NAL11C | T | -0.2675 |  | 30 |  |  |  | 2022-09-14 13:37
V>SW_MSDD1_MSDD2 | 2022-09-14 | 1 | DS | 26 |  | DARLSF1.NDNS1D | T | -0.22 |  | 275 |  |  |  | 2022-09-14 13:37
V>SW_MSDD1_MSDD2 | 2022-09-14 | 1 | DS | 27 |  | HILLSTN1.NDNH1H | T | -0.22 |  | 0 |  |  |  | 2022-09-14 13:37
V>SW_MSDD1_MSDD2 | 2022-09-14 | 1 | DS | 28 |  | DARTM1.VDPS | T | 0.3668 |  | 150 |  |  |  | 2022-09-14 13:37
V>SW_MSDD1_MSDD2 | 2022-09-14 | 1 | DS | 29 |  | EILDON1.VEPS1 | T | 0.1607 |  | 60 |  |  |  | 2022-09-14 13:37
V>SW_MSDD1_MSDD2 | 2022-09-14 | 1 | DS | 30 |  | EILDON2.VEPS2 | T | 0.1607 |  | 60 |  |  |  | 2022-09-14 13:37
V>SW_MSDD1_MSDD2 | 2022-09-14 | 1 | DS | 31 |  | FINLYSF1.NFNS1F | T | -0.2311 |  | 100 |  |  |  | 2022-09-14 13:37
V>SW_MSDD1_MSDD2 | 2022-09-14 | 1 | DS | 32 |  | GANNBG1.VKGB1G | T | 0.2505 |  | 25 |  |  |  | 2022-09-14 13:37
V>SW_MSDD1_MSDD2 | 2022-09-14 | 1 | DS | 33 |  | GANNBL1.VKGB2G | T | -0.2505 |  | -25 |  |  |  | 2022-09-14 13:37
V>SW_MSDD1_MSDD2 | 2022-09-14 | 1 | DS | 34 |  | GANNSF1.VKGS1G | T | 0.2505 |  | 53 |  |  |  | 2022-09-14 13:37
V>SW_MSDD1_MSDD2 | 2022-09-14 | 1 | DS | 35 |  | GLRWNSF1.VGNS1G | T | 0.3922 |  | 132 |  |  |  | 2022-09-14 13:37
V>SW_MSDD1_MSDD2 | 2022-09-14 | 1 | DS | 36 |  | GUTHEGA.NGUT8 | T | 0.07159 |  | 60 |  |  |  | 2022-09-14 13:37
V>SW_MSDD1_MSDD2 | 2022-09-14 | 1 | DS | 37 |  | HUMENSW.NHUM | T | -0.29 |  | 50 |  |  |  | 2022-09-14 13:37
V>SW_MSDD1_MSDD2 | 2022-09-14 | 1 | DS | 38 |  | HUMEV.VHUM | T | 0.5452 |  | 50 |  |  |  | 2022-09-14 13:37
V>SW_MSDD1_MSDD2 | 2022-09-14 | 1 | DS | 39 |  | JUNEESF1.NWGJ1J | T | -0.1656 |  | 0 |  |  |  | 2022-09-14 13:37
V>SW_MSDD1_MSDD2 | 2022-09-14 | 1 | DS | 40 |  | SEBSF1.NWGJ2S | T | -0.1656 |  | 0 |  |  |  | 2022-09-14 13:37
V>SW_MSDD1_MSDD2 | 2022-09-14 | 1 | DS | 41 |  | KARSF1.VRCS1K | T | 0.3115 |  | 90 |  |  |  | 2022-09-14 13:37
V>SW_MSDD1_MSDD2 | 2022-09-14 | 1 | DS | 42 |  | KIAMSF1.VKMT1K | T | 0.2234 |  | 200 |  |  |  | 2022-09-14 13:37
V>SW_MSDD1_MSDD2 | 2022-09-14 | 1 | DS | 43 |  | KIATAWF1.VHOG1K | T | 0.15 |  | 31 |  |  |  | 2022-09-14 13:37
V>SW_MSDD1_MSDD2 | 2022-09-14 | 1 | DS | 44 |  | LIMOSF11.NBSF1L | T | -0.4706 |  | 250 |  |  |  | 2022-09-14 13:37
V>SW_MSDD1_MSDD2 | 2022-09-14 | 1 | DS | 45 |  | LIMOSF21.NBL21L | T | -0.4706 |  | 250 |  |  |  | 2022-09-14 13:37
V>SW_MSDD1_MSDD2 | 2022-09-14 | 1 | DS | 46 |  | MCKAY1.VMKP1 | T | 0.3668 |  | 120 |  |  |  | 2022-09-14 13:37
V>SW_MSDD1_MSDD2 | 2022-09-14 | 1 | DS | 47 |  | MURRAY.NMUR8 | T | 1 |  | 1502 |  |  |  | 2022-09-14 13:37
V>SW_MSDD1_MSDD2 | 2022-09-14 | 1 | DS | 48 |  | MUWAWF1.VMRT1M | T | 0.1759 |  | 226 |  |  |  | 2022-09-14 13:37
V>SW_MSDD1_MSDD2 | 2022-09-14 | 1 | DS | 49 |  | MUWAWF2.VMRT2M | T | 0.1759 |  | 0 |  |  |  | 2022-09-14 13:37
V>SW_MSDD1_MSDD2 | 2022-09-14 | 1 | DS | 50 |  | NUMURSF1.VSHS1N | T | 0.3687 |  | 100 |  |  |  | 2022-09-14 13:37
V>SW_MSDD1_MSDD2 | 2022-09-14 | 1 | DS | 51 |  | STWF1.NBKW1S | T | -0.5966 |  | 200 |  |  |  | 2022-09-14 13:37
V>SW_MSDD1_MSDD2 | 2022-09-14 | 1 | DS | 52 |  | SUNRSF1.NBSF2S | T | -0.4706 |  | 200 |  |  |  | 2022-09-14 13:37
V>SW_MSDD1_MSDD2 | 2022-09-14 | 1 | DS | 53 |  | URANQ11.NURQ1U | T | -0.1766 |  | 100 |  |  |  | 2022-09-14 13:37
V>SW_MSDD1_MSDD2 | 2022-09-14 | 1 | DS | 54 |  | URANQ12.NURQ2U | T | -0.1766 |  | 100 |  |  |  | 2022-09-14 13:37
V>SW_MSDD1_MSDD2 | 2022-09-14 | 1 | DS | 55 |  | URANQ13.NURQ3U | T | -0.1766 |  | 100 |  |  |  | 2022-09-14 13:37
V>SW_MSDD1_MSDD2 | 2022-09-14 | 1 | DS | 56 |  | URANQ14.NURQ4U | T | -0.1766 |  | 100 |  |  |  | 2022-09-14 13:37
V>SW_MSDD1_MSDD2 | 2022-09-14 | 1 | DS | 57 |  | WAGGNSF1.NWGG1W | T | -0.1656 |  | 0 |  |  |  | 2022-09-14 13:37
V>SW_MSDD1_MSDD2 | 2022-09-14 | 1 | DS | 58 |  | WEMENSF1.VWES2W | T | 0.2952 |  | 88 |  |  |  | 2022-09-14 13:37
V>SW_MSDD1_MSDD2 | 2022-09-14 | 1 | DS | 59 |  | WINTSF1.VGNS2W | T | 0.3922 |  | 85 |  |  |  | 2022-09-14 13:37
V>SW_MSDD1_MSDD2 | 2022-09-14 | 1 | DS | 60 |  | WKIEWA1.VWKP1 | T | 0.3668 |  | 30.8 |  |  |  | 2022-09-14 13:37
V>SW_MSDD1_MSDD2 | 2022-09-14 | 1 | DS | 61 |  | WKIEWA2.VWKP2 | T | 0.3668 |  | 30.8 |  |  |  | 2022-09-14 13:37
V>SW_MSDD1_MSDD2 | 2022-09-14 | 1 | DS | 62 |  | YATSF1.VRCS2Y | T | 0.3115 |  | 81 |  |  |  | 2022-09-14 13:37
V>SW_MSDD1_MSDD2 | 2022-09-14 | 1 | DS | 63 |  | SIPS_ON_DDMS | X | 10000 |  | 0 |  |  |  | 2022-09-14 13:37
V>SW_MSDD1_MSDD2 | 2023-02-21 | 1 | DS | 1 |  | VRAT15_MSDD1 | E | 1 |  | 1167 |  |  |  | 2023-02-21 14:09
V>SW_MSDD1_MSDD2 | 2023-02-21 | 1 | DS | 2 |  | VRAT15_DDMS1 | E | 1 | MIN | 1167 |  |  |  | 2023-02-21 14:09
V>SW_MSDD1_MSDD2 | 2023-02-21 | 1 | DS | 3 |  | Operating_Margin | C | -35 |  | -35 |  |  |  | 2023-02-21 14:09
V>SW_MSDD1_MSDD2 | 2023-02-21 | 1 | DS | 4 |  | DDTS-MSS1_MVA | A | 1 | PUSH | 0 |  |  |  | 2023-02-21 14:09
V>SW_MSDD1_MSDD2 | 2023-02-21 | 1 | DS | 5 |  | DDTS-MSS2_MVA | A | 0.74381 |  | 0 |  |  |  | 2023-02-21 14:09
V>SW_MSDD1_MSDD2 | 2023-02-21 | 1 | DS | 6 |  | Delta + 1 | U | 0.54159 |  | 0 |  |  |  | 2023-02-21 14:09
V>SW_MSDD1_MSDD2 | 2023-02-21 | 1 | DS | 7 |  | DDTS_SMTS1_MVA | A | -0.45841 |  | 0 |  |  |  | 2023-02-21 14:09
V>SW_MSDD1_MSDD2 | 2023-02-21 | 1 | DS | 8 |  | DDTS_SMTS2_MVA | A | -0.45841 |  | 0 |  |  |  | 2023-02-21 14:09
V>SW_MSDD1_MSDD2 | 2023-02-21 | 1 | DS | 9 |  | DDTS-MSS2_MVA | A | 0.00667 |  | 0 |  |  |  | 2023-02-21 14:09
V>SW_MSDD1_MSDD2 | 2023-02-21 | 1 | DS | 10 |  | rpn | U | 1 | ADD | 0 |  |  |  | 2023-02-21 14:09
V>SW_MSDD1_MSDD2 | 2023-02-21 | 1 | DS | 11 |  | Scale | U | 1.377 |  | 0 |  |  |  | 2023-02-21 14:09
V>SW_MSDD1_MSDD2 | 2023-02-21 | 1 | DS | 12 |  | VIC1-NSW1 | I | -0.9284 |  | 0 |  |  |  | 2023-02-21 14:09
V>SW_MSDD1_MSDD2 | 2023-02-21 | 1 | DS | 13 |  | V-S-MNSP1 | I | -0.3115 |  | 0 |  |  |  | 2023-02-21 14:09
V>SW_MSDD1_MSDD2 | 2023-02-21 | 1 | DS | 14 |  | ARWF1.VART1A | T | 0.102 |  | 242 |  |  |  | 2023-02-21 14:09
V>SW_MSDD1_MSDD2 | 2023-02-21 | 1 | DS | 15 |  | BANN1.VWES1B | T | 0.2952 |  | 88 |  |  |  | 2023-02-21 14:09
V>SW_MSDD1_MSDD2 | 2023-02-21 | 1 | DS | 16 |  | BLOWERNG.NBLW8 | T | -0.1077 |  | 70 |  |  |  | 2023-02-21 14:09
V>SW_MSDD1_MSDD2 | 2023-02-21 | 1 | DS | 17 |  | BOMENSF1.NWGS1B | T | -0.1656 |  | 100 |  |  |  | 2023-02-21 14:09
V>SW_MSDD1_MSDD2 | 2023-02-21 | 1 | DS | 18 |  | BROKENH1.NBK11B | T | -0.5966 |  | 99 |  |  |  | 2023-02-21 14:09
V>SW_MSDD1_MSDD2 | 2023-02-21 | 1 | DS | 19 |  | BULBESG1.VBGT2B | T | 0.1163 |  | 0 |  |  |  | 2023-02-21 14:09
V>SW_MSDD1_MSDD2 | 2023-02-21 | 1 | DS | 20 |  | BULBESL1.VBGT3B | T | -0.1163 |  | 0 |  |  |  | 2023-02-21 14:09
V>SW_MSDD1_MSDD2 | 2023-02-21 | 1 | DS | 21 |  | BULGANA1.VBGT1B | T | 0.1163 |  | 204 |  |  |  | 2023-02-21 14:09
V>SW_MSDD1_MSDD2 | 2023-02-21 | 1 | DS | 22 |  | COHUNSF1.VKGS2C | T | 0.2505 |  | 29.9 |  |  |  | 2023-02-21 14:09
V>SW_MSDD1_MSDD2 | 2023-02-21 | 1 | DS | 23 |  | COLEASF1.NCLS1C | T | -0.2207 |  | 150 |  |  |  | 2023-02-21 14:09
V>SW_MSDD1_MSDD2 | 2023-02-21 | 1 | DS | 24 |  | CROWLWF1.VCWL1C | T | 0.107 |  | 84 |  |  |  | 2023-02-21 14:09
V>SW_MSDD1_MSDD2 | 2023-02-21 | 1 | DS | 25 |  | CRWASF1.NAL11C | T | -0.2675 |  | 30 |  |  |  | 2023-02-21 14:09
V>SW_MSDD1_MSDD2 | 2023-02-21 | 1 | DS | 26 |  | DARLSF1.NDNS1D | T | -0.22 |  | 275 |  |  |  | 2023-02-21 14:09
V>SW_MSDD1_MSDD2 | 2023-02-21 | 1 | DS | 27 |  | RESS1BG.NRBB1R | T | -0.22 |  | 0 |  |  |  | 2023-02-21 14:09
V>SW_MSDD1_MSDD2 | 2023-02-21 | 1 | DS | 28 |  | RIVNBG2.NRB21R | T | -0.22 |  | 0 |  |  |  | 2023-02-21 14:09
V>SW_MSDD1_MSDD2 | 2023-02-21 | 1 | DS | 29 |  | DPNTBG1.NRDP1D | T | -0.22 |  | 0 |  |  |  | 2023-02-21 14:09
V>SW_MSDD1_MSDD2 | 2023-02-21 | 1 | DS | 30 |  | RESS1BL.NRBB2R | T | 0.22 |  | 0 |  |  |  | 2023-02-21 14:09
V>SW_MSDD1_MSDD2 | 2023-02-21 | 1 | DS | 31 |  | RIVNBL2.NRB22R | T | 0.22 |  | 0 |  |  |  | 2023-02-21 14:09
V>SW_MSDD1_MSDD2 | 2023-02-21 | 1 | DS | 32 |  | DPNTBL1.NRDP2D | T | 0.22 |  | 0 |  |  |  | 2023-02-21 14:09
V>SW_MSDD1_MSDD2 | 2023-02-21 | 1 | DS | 33 |  | HILLSTN1.NDNH1H | T | -0.22 |  | 0 |  |  |  | 2023-02-21 14:09
V>SW_MSDD1_MSDD2 | 2023-02-21 | 1 | DS | 34 |  | DARTM1.VDPS | T | 0.3668 |  | 150 |  |  |  | 2023-02-21 14:09
V>SW_MSDD1_MSDD2 | 2023-02-21 | 1 | DS | 35 |  | EILDON1.VEPS1 | T | 0.1607 |  | 60 |  |  |  | 2023-02-21 14:09
V>SW_MSDD1_MSDD2 | 2023-02-21 | 1 | DS | 36 |  | EILDON2.VEPS2 | T | 0.1607 |  | 60 |  |  |  | 2023-02-21 14:09
V>SW_MSDD1_MSDD2 | 2023-02-21 | 1 | DS | 37 |  | FINLYSF1.NFNS1F | T | -0.2311 |  | 100 |  |  |  | 2023-02-21 14:09
V>SW_MSDD1_MSDD2 | 2023-02-21 | 1 | DS | 38 |  | GANNBG1.VKGB1G | T | 0.2505 |  | 25 |  |  |  | 2023-02-21 14:09
V>SW_MSDD1_MSDD2 | 2023-02-21 | 1 | DS | 39 |  | GANNBL1.VKGB2G | T | -0.2505 |  | -25 |  |  |  | 2023-02-21 14:09
V>SW_MSDD1_MSDD2 | 2023-02-21 | 1 | DS | 40 |  | GANNSF1.VKGS1G | T | 0.2505 |  | 53 |  |  |  | 2023-02-21 14:09
V>SW_MSDD1_MSDD2 | 2023-02-21 | 1 | DS | 41 |  | GLRWNSF1.VGNS1G | T | 0.3922 |  | 132 |  |  |  | 2023-02-21 14:09
V>SW_MSDD1_MSDD2 | 2023-02-21 | 1 | DS | 42 |  | GUTHEGA.NGUT8 | T | 0.07159 |  | 60 |  |  |  | 2023-02-21 14:09
V>SW_MSDD1_MSDD2 | 2023-02-21 | 1 | DS | 43 |  | HUMENSW.NHUM | T | -0.29 |  | 50 |  |  |  | 2023-02-21 14:09
V>SW_MSDD1_MSDD2 | 2023-02-21 | 1 | DS | 44 |  | HUMEV.VHUM | T | 0.5452 |  | 50 |  |  |  | 2023-02-21 14:09
V>SW_MSDD1_MSDD2 | 2023-02-21 | 1 | DS | 45 |  | JUNEESF1.NWGJ1J | T | -0.1656 |  | 0 |  |  |  | 2023-02-21 14:09
V>SW_MSDD1_MSDD2 | 2023-02-21 | 1 | DS | 46 |  | SEBSF1.NWGJ2S | T | -0.1656 |  | 0 |  |  |  | 2023-02-21 14:09
V>SW_MSDD1_MSDD2 | 2023-02-21 | 1 | DS | 47 |  | KARSF1.VRCS1K | T | 0.3115 |  | 90 |  |  |  | 2023-02-21 14:09
V>SW_MSDD1_MSDD2 | 2023-02-21 | 1 | DS | 48 |  | KIAMSF1.VKMT1K | T | 0.2234 |  | 200 |  |  |  | 2023-02-21 14:09
V>SW_MSDD1_MSDD2 | 2023-02-21 | 1 | DS | 49 |  | KIATAWF1.VHOG1K | T | 0.15 |  | 31 |  |  |  | 2023-02-21 14:09
V>SW_MSDD1_MSDD2 | 2023-02-21 | 1 | DS | 50 |  | LIMOSF11.NBSF1L | T | -0.4706 |  | 250 |  |  |  | 2023-02-21 14:09
V>SW_MSDD1_MSDD2 | 2023-02-21 | 1 | DS | 51 |  | LIMOSF21.NBL21L | T | -0.4706 |  | 250 |  |  |  | 2023-02-21 14:09
V>SW_MSDD1_MSDD2 | 2023-02-21 | 1 | DS | 52 |  | MCKAY1.VMKP1 | T | 0.3668 |  | 120 |  |  |  | 2023-02-21 14:09
V>SW_MSDD1_MSDD2 | 2023-02-21 | 1 | DS | 53 |  | MURRAY.NMUR8 | T | 1 |  | 1502 |  |  |  | 2023-02-21 14:09
V>SW_MSDD1_MSDD2 | 2023-02-21 | 1 | DS | 54 |  | MUWAWF1.VMRT1M | T | 0.1759 |  | 226 |  |  |  | 2023-02-21 14:09
V>SW_MSDD1_MSDD2 | 2023-02-21 | 1 | DS | 55 |  | MUWAWF2.VMRT2M | T | 0.1759 |  | 0 |  |  |  | 2023-02-21 14:09
V>SW_MSDD1_MSDD2 | 2023-02-21 | 1 | DS | 56 |  | NUMURSF1.VSHS1N | T | 0.3687 |  | 100 |  |  |  | 2023-02-21 14:09
V>SW_MSDD1_MSDD2 | 2023-02-21 | 1 | DS | 57 |  | STWF1.NBKW1S | T | -0.5966 |  | 200 |  |  |  | 2023-02-21 14:09
V>SW_MSDD1_MSDD2 | 2023-02-21 | 1 | DS | 58 |  | SUNRSF1.NBSF2S | T | -0.4706 |  | 200 |  |  |  | 2023-02-21 14:09
V>SW_MSDD1_MSDD2 | 2023-02-21 | 1 | DS | 59 |  | URANQ11.NURQ1U | T | -0.1766 |  | 100 |  |  |  | 2023-02-21 14:09
V>SW_MSDD1_MSDD2 | 2023-02-21 | 1 | DS | 60 |  | URANQ12.NURQ2U | T | -0.1766 |  | 100 |  |  |  | 2023-02-21 14:09
V>SW_MSDD1_MSDD2 | 2023-02-21 | 1 | DS | 61 |  | URANQ13.NURQ3U | T | -0.1766 |  | 100 |  |  |  | 2023-02-21 14:09
V>SW_MSDD1_MSDD2 | 2023-02-21 | 1 | DS | 62 |  | URANQ14.NURQ4U | T | -0.1766 |  | 100 |  |  |  | 2023-02-21 14:09
V>SW_MSDD1_MSDD2 | 2023-02-21 | 1 | DS | 63 |  | WAGGNSF1.NWGG1W | T | -0.1656 |  | 0 |  |  |  | 2023-02-21 14:09
V>SW_MSDD1_MSDD2 | 2023-02-21 | 1 | DS | 64 |  | WEMENSF1.VWES2W | T | 0.2952 |  | 88 |  |  |  | 2023-02-21 14:09
V>SW_MSDD1_MSDD2 | 2023-02-21 | 1 | DS | 65 |  | WINTSF1.VGNS2W | T | 0.3922 |  | 85 |  |  |  | 2023-02-21 14:09
V>SW_MSDD1_MSDD2 | 2023-02-21 | 1 | DS | 66 |  | WKIEWA1.VWKP1 | T | 0.3668 |  | 30.8 |  |  |  | 2023-02-21 14:09
V>SW_MSDD1_MSDD2 | 2023-02-21 | 1 | DS | 67 |  | WKIEWA2.VWKP2 | T | 0.3668 |  | 30.8 |  |  |  | 2023-02-21 14:09
V>SW_MSDD1_MSDD2 | 2023-02-21 | 1 | DS | 68 |  | YATSF1.VRCS2Y | T | 0.3115 |  | 81 |  |  |  | 2023-02-21 14:09
V>SW_MSDD1_MSDD2 | 2023-02-21 | 1 | DS | 69 |  | SIPS_ON_DDMS | X | 10000 |  | 0 |  |  |  | 2023-02-21 14:09
V>SW_MSDD1_MSDD2 | 2023-03-14 | 1 | DS | 1 |  | VRAT15_MSDD1 | E | 1 |  | 1167 |  |  |  | 2023-03-14 16:13
V>SW_MSDD1_MSDD2 | 2023-03-14 | 1 | DS | 2 |  | VRAT15_DDMS1 | E | 1 | MIN | 1167 |  |  |  | 2023-03-14 16:13
V>SW_MSDD1_MSDD2 | 2023-03-14 | 1 | DS | 3 |  | Operating_Margin | C | -35 |  | -35 |  |  |  | 2023-03-14 16:13
V>SW_MSDD1_MSDD2 | 2023-03-14 | 1 | DS | 4 |  | DDTS-MSS1_MVA | A | 1 | PUSH | 0 |  |  |  | 2023-03-14 16:13
V>SW_MSDD1_MSDD2 | 2023-03-14 | 1 | DS | 5 |  | DDTS-MSS2_MVA | A | 0.74381 |  | 0 |  |  |  | 2023-03-14 16:13
V>SW_MSDD1_MSDD2 | 2023-03-14 | 1 | DS | 6 |  | Delta + 1 | U | 0.54159 |  | 0 |  |  |  | 2023-03-14 16:13
V>SW_MSDD1_MSDD2 | 2023-03-14 | 1 | DS | 7 |  | DDTS_SMTS1_MVA | A | -0.45841 |  | 0 |  |  |  | 2023-03-14 16:13
V>SW_MSDD1_MSDD2 | 2023-03-14 | 1 | DS | 8 |  | DDTS_SMTS2_MVA | A | -0.45841 |  | 0 |  |  |  | 2023-03-14 16:13
V>SW_MSDD1_MSDD2 | 2023-03-14 | 1 | DS | 9 |  | DDTS-MSS2_MVA | A | 0.00667 |  | 0 |  |  |  | 2023-03-14 16:13
V>SW_MSDD1_MSDD2 | 2023-03-14 | 1 | DS | 10 |  | rpn | U | 1 | ADD | 0 |  |  |  | 2023-03-14 16:13
V>SW_MSDD1_MSDD2 | 2023-03-14 | 1 | DS | 11 |  | Scale | U | 1.377 |  | 0 |  |  |  | 2023-03-14 16:13
V>SW_MSDD1_MSDD2 | 2023-03-14 | 1 | DS | 12 |  | VIC1-NSW1 | I | -0.9284 |  | 0 |  |  |  | 2023-03-14 16:13
V>SW_MSDD1_MSDD2 | 2023-03-14 | 1 | DS | 13 |  | V-S-MNSP1 | I | -0.3115 |  | 0 |  |  |  | 2023-03-14 16:13
V>SW_MSDD1_MSDD2 | 2023-03-14 | 1 | DS | 14 |  | ARWF1.VART1A | T | 0.102 |  | 242 |  |  |  | 2023-03-14 16:13
V>SW_MSDD1_MSDD2 | 2023-03-14 | 1 | DS | 15 |  | BANN1.VWES1B | T | 0.2952 |  | 88 |  |  |  | 2023-03-14 16:13
V>SW_MSDD1_MSDD2 | 2023-03-14 | 1 | DS | 16 |  | BLOWERNG.NBLW8 | T | -0.1077 |  | 70 |  |  |  | 2023-03-14 16:13
V>SW_MSDD1_MSDD2 | 2023-03-14 | 1 | DS | 17 |  | BOMENSF1.NWGS1B | T | -0.1656 |  | 100 |  |  |  | 2023-03-14 16:13
V>SW_MSDD1_MSDD2 | 2023-03-14 | 1 | DS | 18 |  | BROKENH1.NBK11B | T | -0.5966 |  | 99 |  |  |  | 2023-03-14 16:13
V>SW_MSDD1_MSDD2 | 2023-03-14 | 1 | DS | 19 |  | BULBESG1.VBGT2B | T | 0.1163 |  | 0 |  |  |  | 2023-03-14 16:13
V>SW_MSDD1_MSDD2 | 2023-03-14 | 1 | DS | 20 |  | BULBESL1.VBGT3B | T | -0.1163 |  | 0 |  |  |  | 2023-03-14 16:13
V>SW_MSDD1_MSDD2 | 2023-03-14 | 1 | DS | 21 |  | BULGANA1.VBGT1B | T | 0.1163 |  | 204 |  |  |  | 2023-03-14 16:13
V>SW_MSDD1_MSDD2 | 2023-03-14 | 1 | DS | 22 |  | COHUNSF1.VKGS2C | T | 0.2505 |  | 29.9 |  |  |  | 2023-03-14 16:13
V>SW_MSDD1_MSDD2 | 2023-03-14 | 1 | DS | 23 |  | COLEASF1.NCLS1C | T | -0.2207 |  | 150 |  |  |  | 2023-03-14 16:13
V>SW_MSDD1_MSDD2 | 2023-03-14 | 1 | DS | 24 |  | CROWLWF1.VCWL1C | T | 0.107 |  | 84 |  |  |  | 2023-03-14 16:13
V>SW_MSDD1_MSDD2 | 2023-03-14 | 1 | DS | 25 |  | CRWASF1.NAL11C | T | -0.2675 |  | 30 |  |  |  | 2023-03-14 16:13
V>SW_MSDD1_MSDD2 | 2023-03-14 | 1 | DS | 26 |  | DARLSF1.NDNS1D | T | -0.22 |  | 275 |  |  |  | 2023-03-14 16:13
V>SW_MSDD1_MSDD2 | 2023-03-14 | 1 | DS | 27 |  | RESS1BG.NRBB1R | T | -0.22 |  | 0 |  |  |  | 2023-03-14 16:13
V>SW_MSDD1_MSDD2 | 2023-03-14 | 1 | DS | 28 |  | RIVNBG2.NRB21R | T | -0.22 |  | 0 |  |  |  | 2023-03-14 16:13
V>SW_MSDD1_MSDD2 | 2023-03-14 | 1 | DS | 29 |  | DPNTBG1.NRDP1D | T | -0.22 |  | 0 |  |  |  | 2023-03-14 16:13
V>SW_MSDD1_MSDD2 | 2023-03-14 | 1 | DS | 30 |  | RESS1BL.NRBB2R | T | 0.22 |  | 0 |  |  |  | 2023-03-14 16:13
V>SW_MSDD1_MSDD2 | 2023-03-14 | 1 | DS | 31 |  | RIVNBL2.NRB22R | T | 0.22 |  | 0 |  |  |  | 2023-03-14 16:13
V>SW_MSDD1_MSDD2 | 2023-03-14 | 1 | DS | 32 |  | DPNTBL1.NRDP2D | T | 0.22 |  | 0 |  |  |  | 2023-03-14 16:13
V>SW_MSDD1_MSDD2 | 2023-03-14 | 1 | DS | 33 |  | HILLSTN1.NDNH1H | T | -0.22 |  | 0 |  |  |  | 2023-03-14 16:13
V>SW_MSDD1_MSDD2 | 2023-03-14 | 1 | DS | 34 |  | DARTM1.VDPS | T | 0.3668 |  | 150 |  |  |  | 2023-03-14 16:13
V>SW_MSDD1_MSDD2 | 2023-03-14 | 1 | DS | 35 |  | EILDON1.VEPS1 | T | 0.1607 |  | 60 |  |  |  | 2023-03-14 16:13
V>SW_MSDD1_MSDD2 | 2023-03-14 | 1 | DS | 36 |  | EILDON2.VEPS2 | T | 0.1607 |  | 60 |  |  |  | 2023-03-14 16:13
V>SW_MSDD1_MSDD2 | 2023-03-14 | 1 | DS | 37 |  | FINLYSF1.NFNS1F | T | -0.2311 |  | 100 |  |  |  | 2023-03-14 16:13
V>SW_MSDD1_MSDD2 | 2023-03-14 | 1 | DS | 38 |  | GANNBG1.VKGB1G | T | 0.2505 |  | 25 |  |  |  | 2023-03-14 16:13
V>SW_MSDD1_MSDD2 | 2023-03-14 | 1 | DS | 39 |  | GANNBL1.VKGB2G | T | -0.2505 |  | -25 |  |  |  | 2023-03-14 16:13
V>SW_MSDD1_MSDD2 | 2023-03-14 | 1 | DS | 40 |  | GANNSF1.VKGS1G | T | 0.2505 |  | 53 |  |  |  | 2023-03-14 16:13
V>SW_MSDD1_MSDD2 | 2023-03-14 | 1 | DS | 41 |  | GLRWNSF1.VGNS1G | T | 0.3922 |  | 132 |  |  |  | 2023-03-14 16:13
V>SW_MSDD1_MSDD2 | 2023-03-14 | 1 | DS | 42 |  | GUTHEGA.NGUT8 | T | 0.07159 |  | 60 |  |  |  | 2023-03-14 16:13
V>SW_MSDD1_MSDD2 | 2023-03-14 | 1 | DS | 43 |  | HUMENSW.NHUM | T | -0.29 |  | 50 |  |  |  | 2023-03-14 16:13
V>SW_MSDD1_MSDD2 | 2023-03-14 | 1 | DS | 44 |  | HUMEV.VHUM | T | 0.5452 |  | 50 |  |  |  | 2023-03-14 16:13
V>SW_MSDD1_MSDD2 | 2023-03-14 | 1 | DS | 45 |  | JUNEESF1.NWGJ1J | T | -0.1656 |  | 0 |  |  |  | 2023-03-14 16:13
V>SW_MSDD1_MSDD2 | 2023-03-14 | 1 | DS | 46 |  | SEBSF1.NWGJ2S | T | -0.1656 |  | 0 |  |  |  | 2023-03-14 16:13
V>SW_MSDD1_MSDD2 | 2023-03-14 | 1 | DS | 47 |  | KARSF1.VRCS1K | T | 0.3115 |  | 90 |  |  |  | 2023-03-14 16:13
V>SW_MSDD1_MSDD2 | 2023-03-14 | 1 | DS | 48 |  | KIAMSF1.VKMT1K | T | 0.2234 |  | 200 |  |  |  | 2023-03-14 16:13
V>SW_MSDD1_MSDD2 | 2023-03-14 | 1 | DS | 49 |  | KIATAWF1.VHOG1K | T | 0.15 |  | 31 |  |  |  | 2023-03-14 16:13
V>SW_MSDD1_MSDD2 | 2023-03-14 | 1 | DS | 50 |  | LIMOSF11.NBSF1L | T | -0.4706 |  | 250 |  |  |  | 2023-03-14 16:13
V>SW_MSDD1_MSDD2 | 2023-03-14 | 1 | DS | 51 |  | LIMOSF21.NBL21L | T | -0.4706 |  | 250 |  |  |  | 2023-03-14 16:13
V>SW_MSDD1_MSDD2 | 2023-03-14 | 1 | DS | 52 |  | MCKAY1.VMKP1 | T | 0.3668 |  | 120 |  |  |  | 2023-03-14 16:13
V>SW_MSDD1_MSDD2 | 2023-03-14 | 1 | DS | 53 |  | MURRAY.NMUR8 | T | 1 |  | 1502 |  |  |  | 2023-03-14 16:13
V>SW_MSDD1_MSDD2 | 2023-03-14 | 1 | DS | 54 |  | MUWAWF1.VMRT1M | T | 0.1759 |  | 226 |  |  |  | 2023-03-14 16:13
V>SW_MSDD1_MSDD2 | 2023-03-14 | 1 | DS | 55 |  | MUWAWF2.VMRT2M | T | 0.1759 |  | 0 |  |  |  | 2023-03-14 16:13
V>SW_MSDD1_MSDD2 | 2023-03-14 | 1 | DS | 56 |  | NUMURSF1.VSHS1N | T | 0.3687 |  | 100 |  |  |  | 2023-03-14 16:13
V>SW_MSDD1_MSDD2 | 2023-03-14 | 1 | DS | 57 |  | STWF1.NBKW1S | T | -0.5966 |  | 200 |  |  |  | 2023-03-14 16:13
V>SW_MSDD1_MSDD2 | 2023-03-14 | 1 | DS | 58 |  | SUNRSF1.NBSF2S | T | -0.4706 |  | 200 |  |  |  | 2023-03-14 16:13
V>SW_MSDD1_MSDD2 | 2023-03-14 | 1 | DS | 59 |  | URANQ11.NURQ1U | T | -0.1766 |  | 100 |  |  |  | 2023-03-14 16:13
V>SW_MSDD1_MSDD2 | 2023-03-14 | 1 | DS | 60 |  | URANQ12.NURQ2U | T | -0.1766 |  | 100 |  |  |  | 2023-03-14 16:13
V>SW_MSDD1_MSDD2 | 2023-03-14 | 1 | DS | 61 |  | URANQ13.NURQ3U | T | -0.1766 |  | 100 |  |  |  | 2023-03-14 16:13
V>SW_MSDD1_MSDD2 | 2023-03-14 | 1 | DS | 62 |  | URANQ14.NURQ4U | T | -0.1766 |  | 100 |  |  |  | 2023-03-14 16:13
V>SW_MSDD1_MSDD2 | 2023-03-14 | 1 | DS | 63 |  | WAGGNSF1.NWGG1W | T | -0.1656 |  | 0 |  |  |  | 2023-03-14 16:13
V>SW_MSDD1_MSDD2 | 2023-03-14 | 1 | DS | 64 |  | WEMENSF1.VWES2W | T | 0.2952 |  | 88 |  |  |  | 2023-03-14 16:13
V>SW_MSDD1_MSDD2 | 2023-03-14 | 1 | DS | 65 |  | WINTSF1.VGNS2W | T | 0.3922 |  | 85 |  |  |  | 2023-03-14 16:13
V>SW_MSDD1_MSDD2 | 2023-03-14 | 1 | DS | 66 |  | WKIEWA1.VWKP1 | T | 0.3668 |  | 30.8 |  |  |  | 2023-03-14 16:13
V>SW_MSDD1_MSDD2 | 2023-03-14 | 1 | DS | 67 |  | WKIEWA2.VWKP2 | T | 0.3668 |  | 30.8 |  |  |  | 2023-03-14 16:13
V>SW_MSDD1_MSDD2 | 2023-03-14 | 1 | DS | 68 |  | YATSF1.VRCS2Y | T | 0.3115 |  | 81 |  |  |  | 2023-03-14 16:13
V>SW_MSDD1_MSDD2 | 2023-03-14 | 1 | DS | 69 |  | SIPS_ON_DDMS | X | 10000 |  | 0 |  |  |  | 2023-03-14 16:13
V>SW_MSDD1_MSDD2 | 2023-03-23 | 1 | DS | 1 |  | VRAT15_MSDD1 | E | 1 |  | 1167 |  |  |  | 2023-03-23 09:56
V>SW_MSDD1_MSDD2 | 2023-03-23 | 1 | DS | 2 |  | VRAT15_DDMS1 | E | 1 | MIN | 1167 |  |  |  | 2023-03-23 09:56
V>SW_MSDD1_MSDD2 | 2023-03-23 | 1 | DS | 3 |  | Operating_Margin | C | -35 |  | -35 |  |  |  | 2023-03-23 09:56
V>SW_MSDD1_MSDD2 | 2023-03-23 | 1 | DS | 4 |  | DDTS-MSS1_MVA | A | 1 | PUSH | 0 |  |  |  | 2023-03-23 09:56
V>SW_MSDD1_MSDD2 | 2023-03-23 | 1 | DS | 5 |  | DDTS-MSS2_MVA | A | 0.74381 |  | 0 |  |  |  | 2023-03-23 09:56
V>SW_MSDD1_MSDD2 | 2023-03-23 | 1 | DS | 6 |  | Delta + 1 | U | 0.54159 |  | 0 |  |  |  | 2023-03-23 09:56
V>SW_MSDD1_MSDD2 | 2023-03-23 | 1 | DS | 7 |  | DDTS_SMTS1_MVA | A | -0.45841 |  | 0 |  |  |  | 2023-03-23 09:56
V>SW_MSDD1_MSDD2 | 2023-03-23 | 1 | DS | 8 |  | DDTS_SMTS2_MVA | A | -0.45841 |  | 0 |  |  |  | 2023-03-23 09:56
V>SW_MSDD1_MSDD2 | 2023-03-23 | 1 | DS | 9 |  | DDTS-MSS2_MVA | A | 0.00667 |  | 0 |  |  |  | 2023-03-23 09:56
V>SW_MSDD1_MSDD2 | 2023-03-23 | 1 | DS | 10 |  | rpn | U | 1 | ADD | 0 |  |  |  | 2023-03-23 09:56
V>SW_MSDD1_MSDD2 | 2023-03-23 | 1 | DS | 11 |  | Scale | U | 1.377 |  | 0 |  |  |  | 2023-03-23 09:56
V>SW_MSDD1_MSDD2 | 2023-03-23 | 1 | DS | 12 |  | VIC1-NSW1 | I | -0.9284 |  | 0 |  |  |  | 2023-03-23 09:56
V>SW_MSDD1_MSDD2 | 2023-03-23 | 1 | DS | 13 |  | V-S-MNSP1 | I | -0.3115 |  | 0 |  |  |  | 2023-03-23 09:56
V>SW_MSDD1_MSDD2 | 2023-03-23 | 1 | DS | 14 |  | ARWF1.VART1A | T | 0.102 |  | 242 |  |  |  | 2023-03-23 09:56
V>SW_MSDD1_MSDD2 | 2023-03-23 | 1 | DS | 15 |  | BANN1.VWES1B | T | 0.2952 |  | 88 |  |  |  | 2023-03-23 09:56
V>SW_MSDD1_MSDD2 | 2023-03-23 | 1 | DS | 16 |  | BLOWERNG.NBLW8 | T | -0.1077 |  | 70 |  |  |  | 2023-03-23 09:56
V>SW_MSDD1_MSDD2 | 2023-03-23 | 1 | DS | 17 |  | BOMENSF1.NWGS1B | T | -0.1656 |  | 100 |  |  |  | 2023-03-23 09:56
V>SW_MSDD1_MSDD2 | 2023-03-23 | 1 | DS | 18 |  | BROKENH1.NBK11B | T | -0.5966 |  | 99 |  |  |  | 2023-03-23 09:56
V>SW_MSDD1_MSDD2 | 2023-03-23 | 1 | DS | 19 |  | BULBESG1.VBGT2B | T | 0.1163 |  | 0 |  |  |  | 2023-03-23 09:56
V>SW_MSDD1_MSDD2 | 2023-03-23 | 1 | DS | 20 |  | BULBESL1.VBGT3B | T | -0.1163 |  | 0 |  |  |  | 2023-03-23 09:56
V>SW_MSDD1_MSDD2 | 2023-03-23 | 1 | DS | 21 |  | BULGANA1.VBGT1B | T | 0.1163 |  | 204 |  |  |  | 2023-03-23 09:56
V>SW_MSDD1_MSDD2 | 2023-03-23 | 1 | DS | 22 |  | COHUNSF1.VKGS2C | T | 0.2505 |  | 29.9 |  |  |  | 2023-03-23 09:56
V>SW_MSDD1_MSDD2 | 2023-03-23 | 1 | DS | 23 |  | COLEASF1.NCLS1C | T | -0.2207 |  | 150 |  |  |  | 2023-03-23 09:56
V>SW_MSDD1_MSDD2 | 2023-03-23 | 1 | DS | 24 |  | CROWLWF1.VCWL1C | T | 0.107 |  | 84 |  |  |  | 2023-03-23 09:56
V>SW_MSDD1_MSDD2 | 2023-03-23 | 1 | DS | 25 |  | CRWASF1.NAL11C | T | -0.2675 |  | 30 |  |  |  | 2023-03-23 09:56
V>SW_MSDD1_MSDD2 | 2023-03-23 | 1 | DS | 26 |  | DARLSF1.NDNS1D | T | -0.22 |  | 275 |  |  |  | 2023-03-23 09:56
V>SW_MSDD1_MSDD2 | 2023-03-23 | 1 | DS | 27 |  | RESS1BG.NRBB1R | T | -0.22 |  | 0 |  |  |  | 2023-03-23 09:56
V>SW_MSDD1_MSDD2 | 2023-03-23 | 1 | DS | 28 |  | RIVNBG2.NRB21R | T | -0.22 |  | 0 |  |  |  | 2023-03-23 09:56
V>SW_MSDD1_MSDD2 | 2023-03-23 | 1 | DS | 29 |  | DPNTBG1.NRDP1D | T | -0.22 |  | 0 |  |  |  | 2023-03-23 09:56
V>SW_MSDD1_MSDD2 | 2023-03-23 | 1 | DS | 30 |  | RESS1BL.NRBB2R | T | 0.22 |  | 0 |  |  |  | 2023-03-23 09:56
V>SW_MSDD1_MSDD2 | 2023-03-23 | 1 | DS | 31 |  | RIVNBL2.NRB22R | T | 0.22 |  | 0 |  |  |  | 2023-03-23 09:56
V>SW_MSDD1_MSDD2 | 2023-03-23 | 1 | DS | 32 |  | DPNTBL1.NRDP2D | T | 0.22 |  | 0 |  |  |  | 2023-03-23 09:56
V>SW_MSDD1_MSDD2 | 2023-03-23 | 1 | DS | 33 |  | HILLSTN1.NDNH1H | T | -0.22 |  | 0 |  |  |  | 2023-03-23 09:56
V>SW_MSDD1_MSDD2 | 2023-03-23 | 1 | DS | 34 |  | DARTM1.VDPS | T | 0.3668 |  | 150 |  |  |  | 2023-03-23 09:56
V>SW_MSDD1_MSDD2 | 2023-03-23 | 1 | DS | 35 |  | EILDON1.VEPS1 | T | 0.1607 |  | 60 |  |  |  | 2023-03-23 09:56
V>SW_MSDD1_MSDD2 | 2023-03-23 | 1 | DS | 36 |  | EILDON2.VEPS2 | T | 0.1607 |  | 60 |  |  |  | 2023-03-23 09:56
V>SW_MSDD1_MSDD2 | 2023-03-23 | 1 | DS | 37 |  | FINLYSF1.NFNS1F | T | -0.2311 |  | 100 |  |  |  | 2023-03-23 09:56
V>SW_MSDD1_MSDD2 | 2023-03-23 | 1 | DS | 38 |  | GANNBG1.VKGB1G | T | 0.2505 |  | 25 |  |  |  | 2023-03-23 09:56
V>SW_MSDD1_MSDD2 | 2023-03-23 | 1 | DS | 39 |  | GANNBL1.VKGB2G | T | -0.2505 |  | -25 |  |  |  | 2023-03-23 09:56
V>SW_MSDD1_MSDD2 | 2023-03-23 | 1 | DS | 40 |  | GANNSF1.VKGS1G | T | 0.2505 |  | 53 |  |  |  | 2023-03-23 09:56
V>SW_MSDD1_MSDD2 | 2023-03-23 | 1 | DS | 41 |  | GLRWNSF1.VGNS1G | T | 0.3922 |  | 132 |  |  |  | 2023-03-23 09:56
V>SW_MSDD1_MSDD2 | 2023-03-23 | 1 | DS | 42 |  | GUTHEGA.NGUT8 | T | 0.07159 |  | 60 |  |  |  | 2023-03-23 09:56
V>SW_MSDD1_MSDD2 | 2023-03-23 | 1 | DS | 43 |  | HUMENSW.NHUM | T | -0.29 |  | 50 |  |  |  | 2023-03-23 09:56
V>SW_MSDD1_MSDD2 | 2023-03-23 | 1 | DS | 44 |  | HUMEV.VHUM | T | 0.5452 |  | 50 |  |  |  | 2023-03-23 09:56
V>SW_MSDD1_MSDD2 | 2023-03-23 | 1 | DS | 45 |  | JUNEESF1.NWGJ1J | T | -0.1656 |  | 0 |  |  |  | 2023-03-23 09:56
V>SW_MSDD1_MSDD2 | 2023-03-23 | 1 | DS | 46 |  | SEBSF1.NWGJ2S | T | -0.1656 |  | 0 |  |  |  | 2023-03-23 09:56
V>SW_MSDD1_MSDD2 | 2023-03-23 | 1 | DS | 47 |  | KARSF1.VRCS1K | T | 0.3115 |  | 90 |  |  |  | 2023-03-23 09:56
V>SW_MSDD1_MSDD2 | 2023-03-23 | 1 | DS | 48 |  | KIAMSF1.VKMT1K | T | 0.2234 |  | 200 |  |  |  | 2023-03-23 09:56
V>SW_MSDD1_MSDD2 | 2023-03-23 | 1 | DS | 49 |  | KIATAWF1.VHOG1K | T | 0.15 |  | 31 |  |  |  | 2023-03-23 09:56
V>SW_MSDD1_MSDD2 | 2023-03-23 | 1 | DS | 50 |  | LIMOSF11.NBSF1L | T | -0.4706 |  | 250 |  |  |  | 2023-03-23 09:56
V>SW_MSDD1_MSDD2 | 2023-03-23 | 1 | DS | 51 |  | AVLSF1.NNRN1A | T | -0.1949 |  | 0 |  |  |  | 2023-03-23 09:56
V>SW_MSDD1_MSDD2 | 2023-03-23 | 1 | DS | 52 |  | WSTWYSF1.NWGJ3W | T | -0.1661 |  | 90 |  |  |  | 2023-03-23 09:56
V>SW_MSDD1_MSDD2 | 2023-03-23 | 1 | DS | 53 |  | WYASF1.NWGJ4W | T | -0.1661 |  | 0 |  |  |  | 2023-03-23 09:56
V>SW_MSDD1_MSDD2 | 2023-03-23 | 1 | DS | 54 |  | LIMOSF21.NBL21L | T | -0.4706 |  | 250 |  |  |  | 2023-03-23 09:56
V>SW_MSDD1_MSDD2 | 2023-03-23 | 1 | DS | 55 |  | MCKAY1.VMKP1 | T | 0.3668 |  | 120 |  |  |  | 2023-03-23 09:56
V>SW_MSDD1_MSDD2 | 2023-03-23 | 1 | DS | 56 |  | MURRAY.NMUR8 | T | 1 |  | 1502 |  |  |  | 2023-03-23 09:56
V>SW_MSDD1_MSDD2 | 2023-03-23 | 1 | DS | 57 |  | MUWAWF1.VMRT1M | T | 0.1759 |  | 226 |  |  |  | 2023-03-23 09:56
V>SW_MSDD1_MSDD2 | 2023-03-23 | 1 | DS | 58 |  | MUWAWF2.VMRT2M | T | 0.1759 |  | 0 |  |  |  | 2023-03-23 09:56
V>SW_MSDD1_MSDD2 | 2023-03-23 | 1 | DS | 59 |  | NUMURSF1.VSHS1N | T | 0.3687 |  | 100 |  |  |  | 2023-03-23 09:56
V>SW_MSDD1_MSDD2 | 2023-03-23 | 1 | DS | 60 |  | STWF1.NBKW1S | T | -0.5966 |  | 200 |  |  |  | 2023-03-23 09:56
V>SW_MSDD1_MSDD2 | 2023-03-23 | 1 | DS | 61 |  | SUNRSF1.NBSF2S | T | -0.4706 |  | 200 |  |  |  | 2023-03-23 09:56
V>SW_MSDD1_MSDD2 | 2023-03-23 | 1 | DS | 62 |  | URANQ11.NURQ1U | T | -0.1766 |  | 100 |  |  |  | 2023-03-23 09:56
V>SW_MSDD1_MSDD2 | 2023-03-23 | 1 | DS | 63 |  | URANQ12.NURQ2U | T | -0.1766 |  | 100 |  |  |  | 2023-03-23 09:56
V>SW_MSDD1_MSDD2 | 2023-03-23 | 1 | DS | 64 |  | URANQ13.NURQ3U | T | -0.1766 |  | 100 |  |  |  | 2023-03-23 09:56
V>SW_MSDD1_MSDD2 | 2023-03-23 | 1 | DS | 65 |  | URANQ14.NURQ4U | T | -0.1766 |  | 100 |  |  |  | 2023-03-23 09:56
V>SW_MSDD1_MSDD2 | 2023-03-23 | 1 | DS | 66 |  | WAGGNSF1.NWGG1W | T | -0.1656 |  | 0 |  |  |  | 2023-03-23 09:56
V>SW_MSDD1_MSDD2 | 2023-03-23 | 1 | DS | 67 |  | WEMENSF1.VWES2W | T | 0.2952 |  | 88 |  |  |  | 2023-03-23 09:56
V>SW_MSDD1_MSDD2 | 2023-03-23 | 1 | DS | 68 |  | WINTSF1.VGNS2W | T | 0.3922 |  | 85 |  |  |  | 2023-03-23 09:56
V>SW_MSDD1_MSDD2 | 2023-03-23 | 1 | DS | 69 |  | WKIEWA1.VWKP1 | T | 0.3668 |  | 30.8 |  |  |  | 2023-03-23 09:56
V>SW_MSDD1_MSDD2 | 2023-03-23 | 1 | DS | 70 |  | WKIEWA2.VWKP2 | T | 0.3668 |  | 30.8 |  |  |  | 2023-03-23 09:56
V>SW_MSDD1_MSDD2 | 2023-03-23 | 1 | DS | 71 |  | YATSF1.VRCS2Y | T | 0.3115 |  | 81 |  |  |  | 2023-03-23 09:56
V>SW_MSDD1_MSDD2 | 2023-03-23 | 1 | DS | 72 |  | SIPS_ON_DDMS | X | 10000 |  | 0 |  |  |  | 2023-03-23 09:56
V>SW_MSDD1_MSDD2 | 2023-06-16 | 1 | DS | 1 |  | VRAT15_MSDD1 | E | 1 |  | 1167 |  |  |  | 2023-06-16 09:57
V>SW_MSDD1_MSDD2 | 2023-06-16 | 1 | DS | 2 |  | VRAT15_DDMS1 | E | 1 | MIN | 1167 |  |  |  | 2023-06-16 09:57
V>SW_MSDD1_MSDD2 | 2023-06-16 | 1 | DS | 3 |  | Operating_Margin | C | -35 |  | -35 |  |  |  | 2023-06-16 09:57
V>SW_MSDD1_MSDD2 | 2023-06-16 | 1 | DS | 4 |  | DDTS-MSS1_MVA | A | 1 | PUSH | 0 |  |  |  | 2023-06-16 09:57
V>SW_MSDD1_MSDD2 | 2023-06-16 | 1 | DS | 5 |  | DDTS-MSS2_MVA | A | 0.74381 |  | 0 |  |  |  | 2023-06-16 09:57
V>SW_MSDD1_MSDD2 | 2023-06-16 | 1 | DS | 6 |  | Delta + 1 | U | 0.54159 |  | 0 |  |  |  | 2023-06-16 09:57
V>SW_MSDD1_MSDD2 | 2023-06-16 | 1 | DS | 7 |  | DDTS_SMTS1_MVA | A | -0.45841 |  | 0 |  |  |  | 2023-06-16 09:57
V>SW_MSDD1_MSDD2 | 2023-06-16 | 1 | DS | 8 |  | DDTS_SMTS2_MVA | A | -0.45841 |  | 0 |  |  |  | 2023-06-16 09:57
V>SW_MSDD1_MSDD2 | 2023-06-16 | 1 | DS | 9 |  | DDTS-MSS2_MVA | A | 0.00667 |  | 0 |  |  |  | 2023-06-16 09:57
V>SW_MSDD1_MSDD2 | 2023-06-16 | 1 | DS | 10 |  | rpn | U | 1 | ADD | 0 |  |  |  | 2023-06-16 09:57
V>SW_MSDD1_MSDD2 | 2023-06-16 | 1 | DS | 11 |  | Scale | U | 1.377 |  | 0 |  |  |  | 2023-06-16 09:57
V>SW_MSDD1_MSDD2 | 2023-06-16 | 1 | DS | 12 |  | VIC1-NSW1 | I | -0.9284 |  | 0 |  |  |  | 2023-06-16 09:57
V>SW_MSDD1_MSDD2 | 2023-06-16 | 1 | DS | 13 |  | V-S-MNSP1 | I | -0.3115 |  | 0 |  |  |  | 2023-06-16 09:57
V>SW_MSDD1_MSDD2 | 2023-06-16 | 1 | DS | 14 |  | ARWF1.VART1A | T | 0.102 |  | 242 |  |  |  | 2023-06-16 09:57
V>SW_MSDD1_MSDD2 | 2023-06-16 | 1 | DS | 15 |  | BANN1.VWES1B | T | 0.2952 |  | 88 |  |  |  | 2023-06-16 09:57
V>SW_MSDD1_MSDD2 | 2023-06-16 | 1 | DS | 16 |  | BLOWERNG.NBLW8 | T | -0.1077 |  | 70 |  |  |  | 2023-06-16 09:57
V>SW_MSDD1_MSDD2 | 2023-06-16 | 1 | DS | 17 |  | BOMENSF1.NWGS1B | T | -0.1656 |  | 100 |  |  |  | 2023-06-16 09:57
V>SW_MSDD1_MSDD2 | 2023-06-16 | 1 | DS | 18 |  | BROKENH1.NBK11B | T | -0.5966 |  | 99 |  |  |  | 2023-06-16 09:57
V>SW_MSDD1_MSDD2 | 2023-06-16 | 1 | DS | 19 |  | BULBESG1.VBGT2B | T | 0.1163 |  | 0 |  |  |  | 2023-06-16 09:57
V>SW_MSDD1_MSDD2 | 2023-06-16 | 1 | DS | 20 |  | BULBESL1.VBGT3B | T | -0.1163 |  | 0 |  |  |  | 2023-06-16 09:57
V>SW_MSDD1_MSDD2 | 2023-06-16 | 1 | DS | 21 |  | BULGANA1.VBGT1B | T | 0.1163 |  | 204 |  |  |  | 2023-06-16 09:57
V>SW_MSDD1_MSDD2 | 2023-06-16 | 1 | DS | 22 |  | COHUNSF1.VKGS2C | T | 0.2505 |  | 29.9 |  |  |  | 2023-06-16 09:57
V>SW_MSDD1_MSDD2 | 2023-06-16 | 1 | DS | 23 |  | COLEASF1.NCLS1C | T | -0.2207 |  | 150 |  |  |  | 2023-06-16 09:57
V>SW_MSDD1_MSDD2 | 2023-06-16 | 1 | DS | 24 |  | CROWLWF1.VCWL1C | T | 0.107 |  | 84 |  |  |  | 2023-06-16 09:57
V>SW_MSDD1_MSDD2 | 2023-06-16 | 1 | DS | 25 |  | CRWASF1.NAL11C | T | -0.2675 |  | 30 |  |  |  | 2023-06-16 09:57
V>SW_MSDD1_MSDD2 | 2023-06-16 | 1 | DS | 26 |  | DARLSF1.NDNS1D | T | -0.22 |  | 275 |  |  |  | 2023-06-16 09:57
V>SW_MSDD1_MSDD2 | 2023-06-16 | 1 | DS | 27 |  | RESS1BG.NRBB1R | T | -0.22 |  | 0 |  |  |  | 2023-06-16 09:57
V>SW_MSDD1_MSDD2 | 2023-06-16 | 1 | DS | 28 |  | RIVNBG2.NRB21R | T | -0.22 |  | 0 |  |  |  | 2023-06-16 09:57
V>SW_MSDD1_MSDD2 | 2023-06-16 | 1 | DS | 29 |  | DPNTBG1.NRDP1D | T | -0.22 |  | 0 |  |  |  | 2023-06-16 09:57
V>SW_MSDD1_MSDD2 | 2023-06-16 | 1 | DS | 30 |  | RESS1BL.NRBB2R | T | 0.22 |  | 0 |  |  |  | 2023-06-16 09:57
V>SW_MSDD1_MSDD2 | 2023-06-16 | 1 | DS | 31 |  | RIVNBL2.NRB22R | T | 0.22 |  | 0 |  |  |  | 2023-06-16 09:57
V>SW_MSDD1_MSDD2 | 2023-06-16 | 1 | DS | 32 |  | DPNTBL1.NRDP2D | T | 0.22 |  | 0 |  |  |  | 2023-06-16 09:57
V>SW_MSDD1_MSDD2 | 2023-06-16 | 1 | DS | 33 |  | HILLSTN1.NDNH1H | T | -0.22 |  | 0 |  |  |  | 2023-06-16 09:57
V>SW_MSDD1_MSDD2 | 2023-06-16 | 1 | DS | 34 |  | DARTM1.VDPS | T | 0.3668 |  | 150 |  |  |  | 2023-06-16 09:57
V>SW_MSDD1_MSDD2 | 2023-06-16 | 1 | DS | 35 |  | EILDON1.VEPS1 | T | 0.1607 |  | 60 |  |  |  | 2023-06-16 09:57
V>SW_MSDD1_MSDD2 | 2023-06-16 | 1 | DS | 36 |  | EILDON2.VEPS2 | T | 0.1607 |  | 60 |  |  |  | 2023-06-16 09:57
V>SW_MSDD1_MSDD2 | 2023-06-16 | 1 | DS | 37 |  | FINLYSF1.NFNS1F | T | -0.2311 |  | 100 |  |  |  | 2023-06-16 09:57
V>SW_MSDD1_MSDD2 | 2023-06-16 | 1 | DS | 38 |  | GANNBG1.VKGB1G | T | 0.2505 |  | 25 |  |  |  | 2023-06-16 09:57
V>SW_MSDD1_MSDD2 | 2023-06-16 | 1 | DS | 39 |  | GANNBL1.VKGB2G | T | -0.2505 |  | -25 |  |  |  | 2023-06-16 09:57
V>SW_MSDD1_MSDD2 | 2023-06-16 | 1 | DS | 40 |  | GANNSF1.VKGS1G | T | 0.2505 |  | 53 |  |  |  | 2023-06-16 09:57
V>SW_MSDD1_MSDD2 | 2023-06-16 | 1 | DS | 41 |  | GLRWNSF1.VGNS1G | T | 0.3922 |  | 132 |  |  |  | 2023-06-16 09:57
V>SW_MSDD1_MSDD2 | 2023-06-16 | 1 | DS | 42 |  | GLENSF1.VGN21G | T | 0.3922 |  | 0 |  |  |  | 2023-06-16 09:57
V>SW_MSDD1_MSDD2 | 2023-06-16 | 1 | DS | 43 |  | GUTHEGA.NGUT8 | T | 0.07159 |  | 60 |  |  |  | 2023-06-16 09:57
V>SW_MSDD1_MSDD2 | 2023-06-16 | 1 | DS | 44 |  | HUMENSW.NHUM | T | -0.29 |  | 50 |  |  |  | 2023-06-16 09:57
V>SW_MSDD1_MSDD2 | 2023-06-16 | 1 | DS | 45 |  | HUMEV.VHUM | T | 0.5452 |  | 50 |  |  |  | 2023-06-16 09:57
V>SW_MSDD1_MSDD2 | 2023-06-16 | 1 | DS | 46 |  | JUNEESF1.NWGJ1J | T | -0.1656 |  | 0 |  |  |  | 2023-06-16 09:57
V>SW_MSDD1_MSDD2 | 2023-06-16 | 1 | DS | 47 |  | SEBSF1.NWGJ2S | T | -0.1656 |  | 0 |  |  |  | 2023-06-16 09:57
V>SW_MSDD1_MSDD2 | 2023-06-16 | 1 | DS | 48 |  | KARSF1.VRCS1K | T | 0.3115 |  | 90 |  |  |  | 2023-06-16 09:57
V>SW_MSDD1_MSDD2 | 2023-06-16 | 1 | DS | 49 |  | KIAMSF1.VKMT1K | T | 0.2234 |  | 200 |  |  |  | 2023-06-16 09:57
V>SW_MSDD1_MSDD2 | 2023-06-16 | 1 | DS | 50 |  | KIATAWF1.VHOG1K | T | 0.15 |  | 31 |  |  |  | 2023-06-16 09:57
V>SW_MSDD1_MSDD2 | 2023-06-16 | 1 | DS | 51 |  | LIMOSF11.NBSF1L | T | -0.4706 |  | 250 |  |  |  | 2023-06-16 09:57
V>SW_MSDD1_MSDD2 | 2023-06-16 | 1 | DS | 52 |  | AVLSF1.NNRN1A | T | -0.1949 |  | 0 |  |  |  | 2023-06-16 09:57
V>SW_MSDD1_MSDD2 | 2023-06-16 | 1 | DS | 53 |  | WSTWYSF1.NWGJ3W | T | -0.1661 |  | 90 |  |  |  | 2023-06-16 09:57
V>SW_MSDD1_MSDD2 | 2023-06-16 | 1 | DS | 54 |  | WYASF1.NWGJ4W | T | -0.1661 |  | 0 |  |  |  | 2023-06-16 09:57
V>SW_MSDD1_MSDD2 | 2023-06-16 | 1 | DS | 55 |  | LIMOSF21.NBL21L | T | -0.4706 |  | 250 |  |  |  | 2023-06-16 09:57
V>SW_MSDD1_MSDD2 | 2023-06-16 | 1 | DS | 56 |  | MCKAY1.VMKP1 | T | 0.3668 |  | 120 |  |  |  | 2023-06-16 09:57
V>SW_MSDD1_MSDD2 | 2023-06-16 | 1 | DS | 57 |  | MURRAY.NMUR8 | T | 1 |  | 1502 |  |  |  | 2023-06-16 09:57
V>SW_MSDD1_MSDD2 | 2023-06-16 | 1 | DS | 58 |  | MUWAWF1.VMRT1M | T | 0.1759 |  | 226 |  |  |  | 2023-06-16 09:57
V>SW_MSDD1_MSDD2 | 2023-06-16 | 1 | DS | 59 |  | MUWAWF2.VMRT2M | T | 0.1759 |  | 0 |  |  |  | 2023-06-16 09:57
V>SW_MSDD1_MSDD2 | 2023-06-16 | 1 | DS | 60 |  | NUMURSF1.VSHS1N | T | 0.3687 |  | 100 |  |  |  | 2023-06-16 09:57
V>SW_MSDD1_MSDD2 | 2023-06-16 | 1 | DS | 61 |  | STWF1.NBKW1S | T | -0.5966 |  | 200 |  |  |  | 2023-06-16 09:57
V>SW_MSDD1_MSDD2 | 2023-06-16 | 1 | DS | 62 |  | SUNRSF1.NBSF2S | T | -0.4706 |  | 200 |  |  |  | 2023-06-16 09:57
V>SW_MSDD1_MSDD2 | 2023-06-16 | 1 | DS | 63 |  | URANQ11.NURQ1U | T | -0.1766 |  | 100 |  |  |  | 2023-06-16 09:57
V>SW_MSDD1_MSDD2 | 2023-06-16 | 1 | DS | 64 |  | URANQ12.NURQ2U | T | -0.1766 |  | 100 |  |  |  | 2023-06-16 09:57
V>SW_MSDD1_MSDD2 | 2023-06-16 | 1 | DS | 65 |  | URANQ13.NURQ3U | T | -0.1766 |  | 100 |  |  |  | 2023-06-16 09:57
V>SW_MSDD1_MSDD2 | 2023-06-16 | 1 | DS | 66 |  | URANQ14.NURQ4U | T | -0.1766 |  | 100 |  |  |  | 2023-06-16 09:57
V>SW_MSDD1_MSDD2 | 2023-06-16 | 1 | DS | 67 |  | WAGGNSF1.NWGG1W | T | -0.1656 |  | 0 |  |  |  | 2023-06-16 09:57
V>SW_MSDD1_MSDD2 | 2023-06-16 | 1 | DS | 68 |  | WEMENSF1.VWES2W | T | 0.2952 |  | 88 |  |  |  | 2023-06-16 09:57
V>SW_MSDD1_MSDD2 | 2023-06-16 | 1 | DS | 69 |  | WINTSF1.VGNS2W | T | 0.3922 |  | 85 |  |  |  | 2023-06-16 09:57
V>SW_MSDD1_MSDD2 | 2023-06-16 | 1 | DS | 70 |  | WKIEWA1.VWKP1 | T | 0.3668 |  | 30.8 |  |  |  | 2023-06-16 09:57
V>SW_MSDD1_MSDD2 | 2023-06-16 | 1 | DS | 71 |  | WKIEWA2.VWKP2 | T | 0.3668 |  | 30.8 |  |  |  | 2023-06-16 09:57
V>SW_MSDD1_MSDD2 | 2023-06-16 | 1 | DS | 72 |  | YATSF1.VRCS2Y | T | 0.3115 |  | 81 |  |  |  | 2023-06-16 09:57
V>SW_MSDD1_MSDD2 | 2023-06-16 | 1 | DS | 73 |  | SIPS_ON_DDMS | X | 10000 |  | 0 |  |  |  | 2023-06-16 09:57
V>SW_MSDD1_MSDD2 | 2023-08-10 | 1 | DS | 1 |  | VRAT15_MSDD1 | E | 1 |  | 1167 |  |  |  | 2023-08-10 14:28
V>SW_MSDD1_MSDD2 | 2023-08-10 | 1 | DS | 2 |  | VRAT15_DDMS1 | E | 1 | MIN | 1167 |  |  |  | 2023-08-10 14:28
V>SW_MSDD1_MSDD2 | 2023-08-10 | 1 | DS | 3 |  | Operating_Margin | C | -35 |  | -35 |  |  |  | 2023-08-10 14:28
V>SW_MSDD1_MSDD2 | 2023-08-10 | 1 | DS | 4 |  | DDTS-MSS1_MVA | A | 1 | PUSH | 0 |  |  |  | 2023-08-10 14:28
V>SW_MSDD1_MSDD2 | 2023-08-10 | 1 | DS | 5 |  | DDTS-MSS2_MVA | A | 0.74381 |  | 0 |  |  |  | 2023-08-10 14:28
V>SW_MSDD1_MSDD2 | 2023-08-10 | 1 | DS | 6 |  | Delta + 1 | U | 0.54159 |  | 0 |  |  |  | 2023-08-10 14:28
V>SW_MSDD1_MSDD2 | 2023-08-10 | 1 | DS | 7 |  | DDTS_SMTS1_MVA | A | -0.45841 |  | 0 |  |  |  | 2023-08-10 14:28
V>SW_MSDD1_MSDD2 | 2023-08-10 | 1 | DS | 8 |  | DDTS_SMTS2_MVA | A | -0.45841 |  | 0 |  |  |  | 2023-08-10 14:28
V>SW_MSDD1_MSDD2 | 2023-08-10 | 1 | DS | 9 |  | DDTS-MSS2_MVA | A | 0.00667 |  | 0 |  |  |  | 2023-08-10 14:28
V>SW_MSDD1_MSDD2 | 2023-08-10 | 1 | DS | 10 |  | rpn | U | 1 | ADD | 0 |  |  |  | 2023-08-10 14:28
V>SW_MSDD1_MSDD2 | 2023-08-10 | 1 | DS | 11 |  | Scale | U | 1.377 |  | 0 |  |  |  | 2023-08-10 14:28
V>SW_MSDD1_MSDD2 | 2023-08-10 | 1 | DS | 12 |  | VIC1-NSW1 | I | -0.9284 |  | 0 |  |  |  | 2023-08-10 14:28
V>SW_MSDD1_MSDD2 | 2023-08-10 | 1 | DS | 13 |  | V-S-MNSP1 | I | -0.3115 |  | 0 |  |  |  | 2023-08-10 14:28
V>SW_MSDD1_MSDD2 | 2023-08-10 | 1 | DS | 14 |  | ARWF1.VART1A | T | 0.102 |  | 242 |  |  |  | 2023-08-10 14:28
V>SW_MSDD1_MSDD2 | 2023-08-10 | 1 | DS | 15 |  | BANN1.VWES1B | T | 0.2952 |  | 88 |  |  |  | 2023-08-10 14:28
V>SW_MSDD1_MSDD2 | 2023-08-10 | 1 | DS | 16 |  | BLOWERNG.NBLW8 | T | -0.1077 |  | 70 |  |  |  | 2023-08-10 14:28
V>SW_MSDD1_MSDD2 | 2023-08-10 | 1 | DS | 17 |  | BOMENSF1.NWGS1B | T | -0.1656 |  | 100 |  |  |  | 2023-08-10 14:28
V>SW_MSDD1_MSDD2 | 2023-08-10 | 1 | DS | 18 |  | BROKENH1.NBK11B | T | -0.5966 |  | 99 |  |  |  | 2023-08-10 14:28
V>SW_MSDD1_MSDD2 | 2023-08-10 | 1 | DS | 19 |  | BHBG1.NBKB1B | T | -0.5966 |  | 0 |  |  |  | 2023-08-10 14:28
V>SW_MSDD1_MSDD2 | 2023-08-10 | 1 | DS | 20 |  | BHBL1.NBKB2B | T | 0.5966 |  | 0 |  |  |  | 2023-08-10 14:28
V>SW_MSDD1_MSDD2 | 2023-08-10 | 1 | DS | 21 |  | BULBESG1.VBGT2B | T | 0.1163 |  | 0 |  |  |  | 2023-08-10 14:28
V>SW_MSDD1_MSDD2 | 2023-08-10 | 1 | DS | 22 |  | BULBESL1.VBGT3B | T | -0.1163 |  | 0 |  |  |  | 2023-08-10 14:28
V>SW_MSDD1_MSDD2 | 2023-08-10 | 1 | DS | 23 |  | BULGANA1.VBGT1B | T | 0.1163 |  | 204 |  |  |  | 2023-08-10 14:28
V>SW_MSDD1_MSDD2 | 2023-08-10 | 1 | DS | 24 |  | COHUNSF1.VKGS2C | T | 0.2505 |  | 29.9 |  |  |  | 2023-08-10 14:28
V>SW_MSDD1_MSDD2 | 2023-08-10 | 1 | DS | 25 |  | COLEASF1.NCLS1C | T | -0.2207 |  | 150 |  |  |  | 2023-08-10 14:28
V>SW_MSDD1_MSDD2 | 2023-08-10 | 1 | DS | 26 |  | CROWLWF1.VCWL1C | T | 0.107 |  | 84 |  |  |  | 2023-08-10 14:28
V>SW_MSDD1_MSDD2 | 2023-08-10 | 1 | DS | 27 |  | CRWASF1.NAL11C | T | -0.2675 |  | 30 |  |  |  | 2023-08-10 14:28
V>SW_MSDD1_MSDD2 | 2023-08-10 | 1 | DS | 28 |  | DARLSF1.NDNS1D | T | -0.22 |  | 275 |  |  |  | 2023-08-10 14:28
V>SW_MSDD1_MSDD2 | 2023-08-10 | 1 | DS | 29 |  | RESS1BG.NRBB1R | T | -0.22 |  | 0 |  |  |  | 2023-08-10 14:28
V>SW_MSDD1_MSDD2 | 2023-08-10 | 1 | DS | 30 |  | RIVNBG2.NRB21R | T | -0.22 |  | 0 |  |  |  | 2023-08-10 14:28
V>SW_MSDD1_MSDD2 | 2023-08-10 | 1 | DS | 31 |  | DPNTBG1.NRDP1D | T | -0.22 |  | 0 |  |  |  | 2023-08-10 14:28
V>SW_MSDD1_MSDD2 | 2023-08-10 | 1 | DS | 32 |  | RESS1BL.NRBB2R | T | 0.22 |  | 0 |  |  |  | 2023-08-10 14:28
V>SW_MSDD1_MSDD2 | 2023-08-10 | 1 | DS | 33 |  | RIVNBL2.NRB22R | T | 0.22 |  | 0 |  |  |  | 2023-08-10 14:28
V>SW_MSDD1_MSDD2 | 2023-08-10 | 1 | DS | 34 |  | DPNTBL1.NRDP2D | T | 0.22 |  | 0 |  |  |  | 2023-08-10 14:28
V>SW_MSDD1_MSDD2 | 2023-08-10 | 1 | DS | 35 |  | HILLSTN1.NDNH1H | T | -0.22 |  | 0 |  |  |  | 2023-08-10 14:28
V>SW_MSDD1_MSDD2 | 2023-08-10 | 1 | DS | 36 |  | DARTM1.VDPS | T | 0.3668 |  | 150 |  |  |  | 2023-08-10 14:28
V>SW_MSDD1_MSDD2 | 2023-08-10 | 1 | DS | 37 |  | EILDON1.VEPS1 | T | 0.1607 |  | 60 |  |  |  | 2023-08-10 14:28
V>SW_MSDD1_MSDD2 | 2023-08-10 | 1 | DS | 38 |  | EILDON2.VEPS2 | T | 0.1607 |  | 60 |  |  |  | 2023-08-10 14:28
V>SW_MSDD1_MSDD2 | 2023-08-10 | 1 | DS | 39 |  | FINLYSF1.NFNS1F | T | -0.2311 |  | 100 |  |  |  | 2023-08-10 14:28
V>SW_MSDD1_MSDD2 | 2023-08-10 | 1 | DS | 40 |  | GANNBG1.VKGB1G | T | 0.2505 |  | 25 |  |  |  | 2023-08-10 14:28
V>SW_MSDD1_MSDD2 | 2023-08-10 | 1 | DS | 41 |  | GANNBL1.VKGB2G | T | -0.2505 |  | -25 |  |  |  | 2023-08-10 14:28
V>SW_MSDD1_MSDD2 | 2023-08-10 | 1 | DS | 42 |  | GANNSF1.VKGS1G | T | 0.2505 |  | 53 |  |  |  | 2023-08-10 14:28
V>SW_MSDD1_MSDD2 | 2023-08-10 | 1 | DS | 43 |  | GLRWNSF1.VGNS1G | T | 0.3922 |  | 132 |  |  |  | 2023-08-10 14:28
V>SW_MSDD1_MSDD2 | 2023-08-10 | 1 | DS | 44 |  | GLENSF1.VGN21G | T | 0.3922 |  | 0 |  |  |  | 2023-08-10 14:28
V>SW_MSDD1_MSDD2 | 2023-08-10 | 1 | DS | 45 |  | GUTHEGA.NGUT8 | T | 0.07159 |  | 60 |  |  |  | 2023-08-10 14:28
V>SW_MSDD1_MSDD2 | 2023-08-10 | 1 | DS | 46 |  | HUMENSW.NHUM | T | -0.29 |  | 50 |  |  |  | 2023-08-10 14:28
V>SW_MSDD1_MSDD2 | 2023-08-10 | 1 | DS | 47 |  | HUMEV.VHUM | T | 0.5452 |  | 50 |  |  |  | 2023-08-10 14:28
V>SW_MSDD1_MSDD2 | 2023-08-10 | 1 | DS | 48 |  | JUNEESF1.NWGJ1J | T | -0.1656 |  | 0 |  |  |  | 2023-08-10 14:28
V>SW_MSDD1_MSDD2 | 2023-08-10 | 1 | DS | 49 |  | SEBSF1.NWGJ2S | T | -0.1656 |  | 0 |  |  |  | 2023-08-10 14:28
V>SW_MSDD1_MSDD2 | 2023-08-10 | 1 | DS | 50 |  | KARSF1.VRCS1K | T | 0.3115 |  | 90 |  |  |  | 2023-08-10 14:28
V>SW_MSDD1_MSDD2 | 2023-08-10 | 1 | DS | 51 |  | KIAMSF1.VKMT1K | T | 0.2234 |  | 200 |  |  |  | 2023-08-10 14:28
V>SW_MSDD1_MSDD2 | 2023-08-10 | 1 | DS | 52 |  | KIATAWF1.VHOG1K | T | 0.15 |  | 31 |  |  |  | 2023-08-10 14:28
V>SW_MSDD1_MSDD2 | 2023-08-10 | 1 | DS | 53 |  | LIMOSF11.NBSF1L | T | -0.4706 |  | 250 |  |  |  | 2023-08-10 14:28
V>SW_MSDD1_MSDD2 | 2023-08-10 | 1 | DS | 54 |  | AVLSF1.NNRN1A | T | -0.1949 |  | 0 |  |  |  | 2023-08-10 14:28
V>SW_MSDD1_MSDD2 | 2023-08-10 | 1 | DS | 55 |  | WSTWYSF1.NWGJ3W | T | -0.1661 |  | 90 |  |  |  | 2023-08-10 14:28
V>SW_MSDD1_MSDD2 | 2023-08-10 | 1 | DS | 56 |  | WYASF1.NWGJ4W | T | -0.1661 |  | 0 |  |  |  | 2023-08-10 14:28
V>SW_MSDD1_MSDD2 | 2023-08-10 | 1 | DS | 57 |  | LIMOSF21.NBL21L | T | -0.4706 |  | 250 |  |  |  | 2023-08-10 14:28
V>SW_MSDD1_MSDD2 | 2023-08-10 | 1 | DS | 58 |  | MCKAY1.VMKP1 | T | 0.3668 |  | 120 |  |  |  | 2023-08-10 14:28
V>SW_MSDD1_MSDD2 | 2023-08-10 | 1 | DS | 59 |  | MURRAY.NMUR8 | T | 1 |  | 1502 |  |  |  | 2023-08-10 14:28
V>SW_MSDD1_MSDD2 | 2023-08-10 | 1 | DS | 60 |  | MUWAWF1.VMRT1M | T | 0.1759 |  | 226 |  |  |  | 2023-08-10 14:28
V>SW_MSDD1_MSDD2 | 2023-08-10 | 1 | DS | 61 |  | MUWAWF2.VMRT2M | T | 0.1759 |  | 0 |  |  |  | 2023-08-10 14:28
V>SW_MSDD1_MSDD2 | 2023-08-10 | 1 | DS | 62 |  | NUMURSF1.VSHS1N | T | 0.3687 |  | 100 |  |  |  | 2023-08-10 14:28
V>SW_MSDD1_MSDD2 | 2023-08-10 | 1 | DS | 63 |  | STWF1.NBKW1S | T | -0.5966 |  | 200 |  |  |  | 2023-08-10 14:28
V>SW_MSDD1_MSDD2 | 2023-08-10 | 1 | DS | 64 |  | SUNRSF1.NBSF2S | T | -0.4706 |  | 200 |  |  |  | 2023-08-10 14:28
V>SW_MSDD1_MSDD2 | 2023-08-10 | 1 | DS | 65 |  | URANQ11.NURQ1U | T | -0.1766 |  | 100 |  |  |  | 2023-08-10 14:28
V>SW_MSDD1_MSDD2 | 2023-08-10 | 1 | DS | 66 |  | URANQ12.NURQ2U | T | -0.1766 |  | 100 |  |  |  | 2023-08-10 14:28
V>SW_MSDD1_MSDD2 | 2023-08-10 | 1 | DS | 67 |  | URANQ13.NURQ3U | T | -0.1766 |  | 100 |  |  |  | 2023-08-10 14:28
V>SW_MSDD1_MSDD2 | 2023-08-10 | 1 | DS | 68 |  | URANQ14.NURQ4U | T | -0.1766 |  | 100 |  |  |  | 2023-08-10 14:28
V>SW_MSDD1_MSDD2 | 2023-08-10 | 1 | DS | 69 |  | WAGGNSF1.NWGG1W | T | -0.1656 |  | 0 |  |  |  | 2023-08-10 14:28
V>SW_MSDD1_MSDD2 | 2023-08-10 | 1 | DS | 70 |  | WEMENSF1.VWES2W | T | 0.2952 |  | 88 |  |  |  | 2023-08-10 14:28
V>SW_MSDD1_MSDD2 | 2023-08-10 | 1 | DS | 71 |  | WINTSF1.VGNS2W | T | 0.3922 |  | 85 |  |  |  | 2023-08-10 14:28
V>SW_MSDD1_MSDD2 | 2023-08-10 | 1 | DS | 72 |  | WKIEWA1.VWKP1 | T | 0.3668 |  | 30.8 |  |  |  | 2023-08-10 14:28
V>SW_MSDD1_MSDD2 | 2023-08-10 | 1 | DS | 73 |  | WKIEWA2.VWKP2 | T | 0.3668 |  | 30.8 |  |  |  | 2023-08-10 14:28
V>SW_MSDD1_MSDD2 | 2023-08-10 | 1 | DS | 74 |  | YATSF1.VRCS2Y | T | 0.3115 |  | 81 |  |  |  | 2023-08-10 14:28
V>SW_MSDD1_MSDD2 | 2023-08-10 | 1 | DS | 75 |  | SIPS_ON_DDMS | X | 10000 |  | 0 |  |  |  | 2023-08-10 14:28
V>SW_MSDD1_MSDD2 | 2023-12-01 | 1 | DS | 1 |  | VRAT15_MSDD1 | E | 1 |  | 1167 |  |  |  | 2023-12-01 15:22
V>SW_MSDD1_MSDD2 | 2023-12-01 | 1 | DS | 2 |  | VRAT15_DDMS1 | E | 1 | MIN | 1167 |  |  |  | 2023-12-01 15:22
V>SW_MSDD1_MSDD2 | 2023-12-01 | 1 | DS | 3 |  | Operating_Margin | C | -35 |  | -35 |  |  |  | 2023-12-01 15:22
V>SW_MSDD1_MSDD2 | 2023-12-01 | 1 | DS | 4 |  | DDTS-MSS1_MVA | A | 1 | PUSH | 0 |  |  |  | 2023-12-01 15:22
V>SW_MSDD1_MSDD2 | 2023-12-01 | 1 | DS | 5 |  | DDTS-MSS2_MVA | A | 0.74381 |  | 0 |  |  |  | 2023-12-01 15:22
V>SW_MSDD1_MSDD2 | 2023-12-01 | 1 | DS | 6 |  | Delta + 1 | U | 0.54159 |  | 0 |  |  |  | 2023-12-01 15:22
V>SW_MSDD1_MSDD2 | 2023-12-01 | 1 | DS | 7 |  | DDTS_SMTS1_MVA | A | -0.45841 |  | 0 |  |  |  | 2023-12-01 15:22
V>SW_MSDD1_MSDD2 | 2023-12-01 | 1 | DS | 8 |  | DDTS_SMTS2_MVA | A | -0.45841 |  | 0 |  |  |  | 2023-12-01 15:22
V>SW_MSDD1_MSDD2 | 2023-12-01 | 1 | DS | 9 |  | DDTS-MSS2_MVA | A | 0.00667 |  | 0 |  |  |  | 2023-12-01 15:22
V>SW_MSDD1_MSDD2 | 2023-12-01 | 1 | DS | 10 |  | rpn | U | 1 | ADD | 0 |  |  |  | 2023-12-01 15:22
V>SW_MSDD1_MSDD2 | 2023-12-01 | 1 | DS | 11 |  | Scale | U | 1.377 |  | 0 |  |  |  | 2023-12-01 15:22
V>SW_MSDD1_MSDD2 | 2023-12-01 | 1 | DS | 12 |  | VIC1-NSW1 | I | -0.9284 |  | 0 |  |  |  | 2023-12-01 15:22
V>SW_MSDD1_MSDD2 | 2023-12-01 | 1 | DS | 13 |  | V-S-MNSP1 | I | -0.3115 |  | 0 |  |  |  | 2023-12-01 15:22
V>SW_MSDD1_MSDD2 | 2023-12-01 | 1 | DS | 14 |  | ARWF1.VART1A | T | 0.102 |  | 242 |  |  |  | 2023-12-01 15:22
V>SW_MSDD1_MSDD2 | 2023-12-01 | 1 | DS | 15 |  | BANN1.VWES1B | T | 0.2952 |  | 88 |  |  |  | 2023-12-01 15:22
V>SW_MSDD1_MSDD2 | 2023-12-01 | 1 | DS | 16 |  | BLOWERNG.NBLW8 | T | -0.1077 |  | 70 |  |  |  | 2023-12-01 15:22
V>SW_MSDD1_MSDD2 | 2023-12-01 | 1 | DS | 17 |  | BOMENSF1.NWGS1B | T | -0.1656 |  | 100 |  |  |  | 2023-12-01 15:22
V>SW_MSDD1_MSDD2 | 2023-12-01 | 1 | DS | 18 |  | BROKENH1.NBK11B | T | -0.5966 |  | 99 |  |  |  | 2023-12-01 15:22
V>SW_MSDD1_MSDD2 | 2023-12-01 | 1 | DS | 19 |  | BHBG1.NBKB1B | T | -0.5966 |  | 0 |  |  |  | 2023-12-01 15:22
V>SW_MSDD1_MSDD2 | 2023-12-01 | 1 | DS | 20 |  | BHBL1.NBKB2B | T | 0.5966 |  | 0 |  |  |  | 2023-12-01 15:22
V>SW_MSDD1_MSDD2 | 2023-12-01 | 1 | DS | 21 |  | BULBESG1.VBGT2B | T | 0.1163 |  | 0 |  |  |  | 2023-12-01 15:22
V>SW_MSDD1_MSDD2 | 2023-12-01 | 1 | DS | 22 |  | BULBESL1.VBGT3B | T | -0.1163 |  | 0 |  |  |  | 2023-12-01 15:22
V>SW_MSDD1_MSDD2 | 2023-12-01 | 1 | DS | 23 |  | BULGANA1.VBGT1B | T | 0.1163 |  | 204 |  |  |  | 2023-12-01 15:22
V>SW_MSDD1_MSDD2 | 2023-12-01 | 1 | DS | 24 |  | COHUNSF1.VKGS2C | T | 0.2505 |  | 29.9 |  |  |  | 2023-12-01 15:22
V>SW_MSDD1_MSDD2 | 2023-12-01 | 1 | DS | 25 |  | COLEASF1.NCLS1C | T | -0.2207 |  | 150 |  |  |  | 2023-12-01 15:22
V>SW_MSDD1_MSDD2 | 2023-12-01 | 1 | DS | 26 |  | CROWLWF1.VCWL1C | T | 0.107 |  | 84 |  |  |  | 2023-12-01 15:22
V>SW_MSDD1_MSDD2 | 2023-12-01 | 1 | DS | 27 |  | CRWASF1.NAL11C | T | -0.2675 |  | 30 |  |  |  | 2023-12-01 15:22
V>SW_MSDD1_MSDD2 | 2023-12-01 | 1 | DS | 28 |  | DARLSF1.NDNS1D | T | -0.22 |  | 275 |  |  |  | 2023-12-01 15:22
V>SW_MSDD1_MSDD2 | 2023-12-01 | 1 | DS | 29 |  | RESS1G.NRBB1R | T | -0.22 |  | 0 |  |  |  | 2023-12-01 15:22
V>SW_MSDD1_MSDD2 | 2023-12-01 | 1 | DS | 30 |  | RIVNBG2.NRB21R | T | -0.22 |  | 0 |  |  |  | 2023-12-01 15:22
V>SW_MSDD1_MSDD2 | 2023-12-01 | 1 | DS | 31 |  | DPNTBG1.NRDP1D | T | -0.22 |  | 0 |  |  |  | 2023-12-01 15:22
V>SW_MSDD1_MSDD2 | 2023-12-01 | 1 | DS | 32 |  | RESS1L.NRBB2R | T | 0.22 |  | 0 |  |  |  | 2023-12-01 15:22
V>SW_MSDD1_MSDD2 | 2023-12-01 | 1 | DS | 33 |  | RIVNBL2.NRB22R | T | 0.22 |  | 0 |  |  |  | 2023-12-01 15:22
V>SW_MSDD1_MSDD2 | 2023-12-01 | 1 | DS | 34 |  | DPNTBL1.NRDP2D | T | 0.22 |  | 0 |  |  |  | 2023-12-01 15:22
V>SW_MSDD1_MSDD2 | 2023-12-01 | 1 | DS | 35 |  | HILLSTN1.NDNH1H | T | -0.22 |  | 0 |  |  |  | 2023-12-01 15:22
V>SW_MSDD1_MSDD2 | 2023-12-01 | 1 | DS | 36 |  | DARTM1.VDPS | T | 0.3668 |  | 150 |  |  |  | 2023-12-01 15:22
V>SW_MSDD1_MSDD2 | 2023-12-01 | 1 | DS | 37 |  | EILDON1.VEPS1 | T | 0.1607 |  | 60 |  |  |  | 2023-12-01 15:22
V>SW_MSDD1_MSDD2 | 2023-12-01 | 1 | DS | 38 |  | EILDON2.VEPS2 | T | 0.1607 |  | 60 |  |  |  | 2023-12-01 15:22
V>SW_MSDD1_MSDD2 | 2023-12-01 | 1 | DS | 39 |  | FINLYSF1.NFNS1F | T | -0.2311 |  | 100 |  |  |  | 2023-12-01 15:22
V>SW_MSDD1_MSDD2 | 2023-12-01 | 1 | DS | 40 |  | GANNBG1.VKGB1G | T | 0.2505 |  | 25 |  |  |  | 2023-12-01 15:22
V>SW_MSDD1_MSDD2 | 2023-12-01 | 1 | DS | 41 |  | GANNBL1.VKGB2G | T | -0.2505 |  | -25 |  |  |  | 2023-12-01 15:22
V>SW_MSDD1_MSDD2 | 2023-12-01 | 1 | DS | 42 |  | GANNSF1.VKGS1G | T | 0.2505 |  | 53 |  |  |  | 2023-12-01 15:22
V>SW_MSDD1_MSDD2 | 2023-12-01 | 1 | DS | 43 |  | GLRWNSF1.VGNS1G | T | 0.3922 |  | 132 |  |  |  | 2023-12-01 15:22
V>SW_MSDD1_MSDD2 | 2023-12-01 | 1 | DS | 44 |  | GLENSF1.VGN21G | T | 0.3922 |  | 0 |  |  |  | 2023-12-01 15:22
V>SW_MSDD1_MSDD2 | 2023-12-01 | 1 | DS | 45 |  | GUTHEGA.NGUT8 | T | 0.07159 |  | 60 |  |  |  | 2023-12-01 15:22
V>SW_MSDD1_MSDD2 | 2023-12-01 | 1 | DS | 46 |  | HUMENSW.NHUM | T | -0.29 |  | 50 |  |  |  | 2023-12-01 15:22
V>SW_MSDD1_MSDD2 | 2023-12-01 | 1 | DS | 47 |  | HUMEV.VHUM | T | 0.5452 |  | 50 |  |  |  | 2023-12-01 15:22
V>SW_MSDD1_MSDD2 | 2023-12-01 | 1 | DS | 48 |  | JUNEESF1.NWGJ1J | T | -0.1656 |  | 0 |  |  |  | 2023-12-01 15:22
V>SW_MSDD1_MSDD2 | 2023-12-01 | 1 | DS | 49 |  | SEBSF1.NWGJ2S | T | -0.1656 |  | 0 |  |  |  | 2023-12-01 15:22
V>SW_MSDD1_MSDD2 | 2023-12-01 | 1 | DS | 50 |  | KARSF1.VRCS1K | T | 0.3115 |  | 90 |  |  |  | 2023-12-01 15:22
V>SW_MSDD1_MSDD2 | 2023-12-01 | 1 | DS | 51 |  | KIAMSF1.VKMT1K | T | 0.2234 |  | 200 |  |  |  | 2023-12-01 15:22
V>SW_MSDD1_MSDD2 | 2023-12-01 | 1 | DS | 52 |  | KIATAWF1.VHOG1K | T | 0.15 |  | 31 |  |  |  | 2023-12-01 15:22
V>SW_MSDD1_MSDD2 | 2023-12-01 | 1 | DS | 53 |  | LIMOSF11.NBSF1L | T | -0.4706 |  | 250 |  |  |  | 2023-12-01 15:22
V>SW_MSDD1_MSDD2 | 2023-12-01 | 1 | DS | 54 |  | AVLSF1.NNRN1A | T | -0.1949 |  | 0 |  |  |  | 2023-12-01 15:22
V>SW_MSDD1_MSDD2 | 2023-12-01 | 1 | DS | 55 |  | WSTWYSF1.NWGJ3W | T | -0.1661 |  | 90 |  |  |  | 2023-12-01 15:22
V>SW_MSDD1_MSDD2 | 2023-12-01 | 1 | DS | 56 |  | WYASF1.NWGJ4W | T | -0.1661 |  | 0 |  |  |  | 2023-12-01 15:22
V>SW_MSDD1_MSDD2 | 2023-12-01 | 1 | DS | 57 |  | LIMOSF21.NBL21L | T | -0.4706 |  | 250 |  |  |  | 2023-12-01 15:22
V>SW_MSDD1_MSDD2 | 2023-12-01 | 1 | DS | 58 |  | MCKAY1.VMKP1 | T | 0.3668 |  | 120 |  |  |  | 2023-12-01 15:22
V>SW_MSDD1_MSDD2 | 2023-12-01 | 1 | DS | 59 |  | MURRAY.NMUR8 | T | 1 |  | 1502 |  |  |  | 2023-12-01 15:22
V>SW_MSDD1_MSDD2 | 2023-12-01 | 1 | DS | 60 |  | MUWAWF1.VMRT1M | T | 0.1759 |  | 226 |  |  |  | 2023-12-01 15:22
V>SW_MSDD1_MSDD2 | 2023-12-01 | 1 | DS | 61 |  | MUWAWF2.VMRT2M | T | 0.1759 |  | 0 |  |  |  | 2023-12-01 15:22
V>SW_MSDD1_MSDD2 | 2023-12-01 | 1 | DS | 62 |  | NUMURSF1.VSHS1N | T | 0.3687 |  | 100 |  |  |  | 2023-12-01 15:22
V>SW_MSDD1_MSDD2 | 2023-12-01 | 1 | DS | 63 |  | STWF1.NBKW1S | T | -0.5966 |  | 200 |  |  |  | 2023-12-01 15:22
V>SW_MSDD1_MSDD2 | 2023-12-01 | 1 | DS | 64 |  | SUNRSF1.NBSF2S | T | -0.4706 |  | 200 |  |  |  | 2023-12-01 15:22
V>SW_MSDD1_MSDD2 | 2023-12-01 | 1 | DS | 65 |  | URANQ11.NURQ1U | T | -0.1766 |  | 100 |  |  |  | 2023-12-01 15:22
V>SW_MSDD1_MSDD2 | 2023-12-01 | 1 | DS | 66 |  | URANQ12.NURQ2U | T | -0.1766 |  | 100 |  |  |  | 2023-12-01 15:22
V>SW_MSDD1_MSDD2 | 2023-12-01 | 1 | DS | 67 |  | URANQ13.NURQ3U | T | -0.1766 |  | 100 |  |  |  | 2023-12-01 15:22
V>SW_MSDD1_MSDD2 | 2023-12-01 | 1 | DS | 68 |  | URANQ14.NURQ4U | T | -0.1766 |  | 100 |  |  |  | 2023-12-01 15:22
V>SW_MSDD1_MSDD2 | 2023-12-01 | 1 | DS | 69 |  | WAGGNSF1.NWGG1W | T | -0.1656 |  | 0 |  |  |  | 2023-12-01 15:22
V>SW_MSDD1_MSDD2 | 2023-12-01 | 1 | DS | 70 |  | WEMENSF1.VWES2W | T | 0.2952 |  | 88 |  |  |  | 2023-12-01 15:22
V>SW_MSDD1_MSDD2 | 2023-12-01 | 1 | DS | 71 |  | WINTSF1.VGNS2W | T | 0.3922 |  | 85 |  |  |  | 2023-12-01 15:22
V>SW_MSDD1_MSDD2 | 2023-12-01 | 1 | DS | 72 |  | WKIEWA1.VWKP1 | T | 0.3668 |  | 30.8 |  |  |  | 2023-12-01 15:22
V>SW_MSDD1_MSDD2 | 2023-12-01 | 1 | DS | 73 |  | WKIEWA2.VWKP2 | T | 0.3668 |  | 30.8 |  |  |  | 2023-12-01 15:22
V>SW_MSDD1_MSDD2 | 2023-12-01 | 1 | DS | 74 |  | YATSF1.VRCS2Y | T | 0.3115 |  | 81 |  |  |  | 2023-12-01 15:22
V>SW_MSDD1_MSDD2 | 2023-12-01 | 1 | DS | 75 |  | SIPS_ON_DDMS | X | 10000 |  | 0 |  |  |  | 2023-12-01 15:22
V>SW_MSDD1_MSDD2 | 2024-04-19 | 1 | DS | 1 |  | VRAT15_MSDD1 | E | 1 |  | 1167 |  |  |  | 2024-04-19 09:39
V>SW_MSDD1_MSDD2 | 2024-04-19 | 1 | DS | 2 |  | VRAT15_DDMS1 | E | 1 | MIN | 1167 |  |  |  | 2024-04-19 09:39
V>SW_MSDD1_MSDD2 | 2024-04-19 | 1 | DS | 3 |  | Operating_Margin | C | -35 |  | -35 |  |  |  | 2024-04-19 09:39
V>SW_MSDD1_MSDD2 | 2024-04-19 | 1 | DS | 4 |  | DDTS-MSS1_MVA | A | 1 | PUSH | 0 |  |  |  | 2024-04-19 09:39
V>SW_MSDD1_MSDD2 | 2024-04-19 | 1 | DS | 5 |  | DDTS-MSS2_MVA | A | 0.74381 |  | 0 |  |  |  | 2024-04-19 09:39
V>SW_MSDD1_MSDD2 | 2024-04-19 | 1 | DS | 6 |  | Delta + 1 | U | 0.54159 |  | 0 |  |  |  | 2024-04-19 09:39
V>SW_MSDD1_MSDD2 | 2024-04-19 | 1 | DS | 7 |  | DDTS_SMTS1_MVA | A | -0.45841 |  | 0 |  |  |  | 2024-04-19 09:39
V>SW_MSDD1_MSDD2 | 2024-04-19 | 1 | DS | 8 |  | DDTS_SMTS2_MVA | A | -0.45841 |  | 0 |  |  |  | 2024-04-19 09:39
V>SW_MSDD1_MSDD2 | 2024-04-19 | 1 | DS | 9 |  | DDTS-MSS2_MVA | A | 0.00667 |  | 0 |  |  |  | 2024-04-19 09:39
V>SW_MSDD1_MSDD2 | 2024-04-19 | 1 | DS | 10 |  | rpn | U | 1 | ADD | 0 |  |  |  | 2024-04-19 09:39
V>SW_MSDD1_MSDD2 | 2024-04-19 | 1 | DS | 11 |  | Scale | U | 1.377 |  | 0 |  |  |  | 2024-04-19 09:39
V>SW_MSDD1_MSDD2 | 2024-04-19 | 1 | DS | 12 |  | VIC1-NSW1 | I | -0.928 |  | 0 |  |  |  | 2024-04-19 09:39
V>SW_MSDD1_MSDD2 | 2024-04-19 | 1 | DS | 13 |  | V-S-MNSP1 | I | -0.312 |  | 0 |  |  |  | 2024-04-19 09:39
V>SW_MSDD1_MSDD2 | 2024-04-19 | 1 | DS | 14 |  | ARWF1.VART1A | T | 0.102 |  | 242 |  |  |  | 2024-04-19 09:39
V>SW_MSDD1_MSDD2 | 2024-04-19 | 1 | DS | 15 |  | BANN1.VWES1B | T | 0.295 |  | 88 |  |  |  | 2024-04-19 09:39
V>SW_MSDD1_MSDD2 | 2024-04-19 | 1 | DS | 16 |  | BLOWERNG.NBLW8 | T | -0.108 |  | 70 |  |  |  | 2024-04-19 09:39
V>SW_MSDD1_MSDD2 | 2024-04-19 | 1 | DS | 17 |  | BOMENSF1.NWGS1B | T | -0.166 |  | 100 |  |  |  | 2024-04-19 09:39
V>SW_MSDD1_MSDD2 | 2024-04-19 | 1 | DS | 18 |  | BROKENH1.NBK11B | T | -0.597 |  | 99 |  |  |  | 2024-04-19 09:39
V>SW_MSDD1_MSDD2 | 2024-04-19 | 1 | DS | 19 |  | BHBG1.NBKB1B | T | -0.597 |  | 0 |  |  |  | 2024-04-19 09:39
V>SW_MSDD1_MSDD2 | 2024-04-19 | 1 | DS | 20 |  | BHBL1.NBKB2B | T | 0.597 |  | 0 |  |  |  | 2024-04-19 09:39
V>SW_MSDD1_MSDD2 | 2024-04-19 | 1 | DS | 21 |  | BULBESG1.VBGT2B | T | 0.116 |  | 0 |  |  |  | 2024-04-19 09:39
V>SW_MSDD1_MSDD2 | 2024-04-19 | 1 | DS | 22 |  | BULBESL1.VBGT3B | T | -0.116 |  | 0 |  |  |  | 2024-04-19 09:39
V>SW_MSDD1_MSDD2 | 2024-04-19 | 1 | DS | 23 |  | BULGANA1.VBGT1B | T | 0.116 |  | 204 |  |  |  | 2024-04-19 09:39
V>SW_MSDD1_MSDD2 | 2024-04-19 | 1 | DS | 24 |  | COHUNSF1.VKGS2C | T | 0.251 |  | 29.9 |  |  |  | 2024-04-19 09:39
V>SW_MSDD1_MSDD2 | 2024-04-19 | 1 | DS | 25 |  | COLEASF1.NCLS1C | T | -0.221 |  | 150 |  |  |  | 2024-04-19 09:39
V>SW_MSDD1_MSDD2 | 2024-04-19 | 1 | DS | 26 |  | CROWLWF1.VCWL1C | T | 0.107 |  | 84 |  |  |  | 2024-04-19 09:39
V>SW_MSDD1_MSDD2 | 2024-04-19 | 1 | DS | 27 |  | CRWASF1.NAL11C | T | -0.268 |  | 30 |  |  |  | 2024-04-19 09:39
V>SW_MSDD1_MSDD2 | 2024-04-19 | 1 | DS | 28 |  | DARLSF1.NDNS1D | T | -0.22 |  | 275 |  |  |  | 2024-04-19 09:39
V>SW_MSDD1_MSDD2 | 2024-04-19 | 1 | DS | 29 |  | RESS1G.NRBB1R | T | -0.22 |  | 0 |  |  |  | 2024-04-19 09:39
V>SW_MSDD1_MSDD2 | 2024-04-19 | 1 | DS | 30 |  | RIVNBG2.NRB21R | T | -0.22 |  | 0 |  |  |  | 2024-04-19 09:39
V>SW_MSDD1_MSDD2 | 2024-04-19 | 1 | DS | 31 |  | DPNTBG1.NRDP1D | T | -0.22 |  | 0 |  |  |  | 2024-04-19 09:39
V>SW_MSDD1_MSDD2 | 2024-04-19 | 1 | DS | 32 |  | RESS1L.NRBB2R | T | 0.22 |  | 0 |  |  |  | 2024-04-19 09:39
V>SW_MSDD1_MSDD2 | 2024-04-19 | 1 | DS | 33 |  | RIVNBL2.NRB22R | T | 0.22 |  | 0 |  |  |  | 2024-04-19 09:39
V>SW_MSDD1_MSDD2 | 2024-04-19 | 1 | DS | 34 |  | DPNTBL1.NRDP2D | T | 0.22 |  | 0 |  |  |  | 2024-04-19 09:39
V>SW_MSDD1_MSDD2 | 2024-04-19 | 1 | DS | 35 |  | HILLSTN1.NDNH1H | T | -0.22 |  | 0 |  |  |  | 2024-04-19 09:39
V>SW_MSDD1_MSDD2 | 2024-04-19 | 1 | DS | 36 |  | DARTM1.VDPS | T | 0.367 |  | 150 |  |  |  | 2024-04-19 09:39
V>SW_MSDD1_MSDD2 | 2024-04-19 | 1 | DS | 37 |  | EILDON1.VEPS1 | T | 0.161 |  | 60 |  |  |  | 2024-04-19 09:39
V>SW_MSDD1_MSDD2 | 2024-04-19 | 1 | DS | 38 |  | EILDON2.VEPS2 | T | 0.161 |  | 60 |  |  |  | 2024-04-19 09:39
V>SW_MSDD1_MSDD2 | 2024-04-19 | 1 | DS | 39 |  | FINLYSF1.NFNS1F | T | -0.231 |  | 100 |  |  |  | 2024-04-19 09:39
V>SW_MSDD1_MSDD2 | 2024-04-19 | 1 | DS | 40 |  | GANNBG1.VKGB1G | T | 0.251 |  | 25 |  |  |  | 2024-04-19 09:39
V>SW_MSDD1_MSDD2 | 2024-04-19 | 1 | DS | 41 |  | GANNBL1.VKGB2G | T | -0.251 |  | -25 |  |  |  | 2024-04-19 09:39
V>SW_MSDD1_MSDD2 | 2024-04-19 | 1 | DS | 42 |  | GANNSF1.VKGS1G | T | 0.251 |  | 53 |  |  |  | 2024-04-19 09:39
V>SW_MSDD1_MSDD2 | 2024-04-19 | 1 | DS | 43 |  | GLRWNSF1.VGNS1G | T | 0.392 |  | 132 |  |  |  | 2024-04-19 09:39
V>SW_MSDD1_MSDD2 | 2024-04-19 | 1 | DS | 44 |  | GLENSF1.VGN21G | T | 0.392 |  | 0 |  |  |  | 2024-04-19 09:39
V>SW_MSDD1_MSDD2 | 2024-04-19 | 1 | DS | 45 |  | GUTHEGA.NGUT8 | T | 0.0716 |  | 60 |  |  |  | 2024-04-19 09:39
V>SW_MSDD1_MSDD2 | 2024-04-19 | 1 | DS | 46 |  | HUMENSW.NHUM | T | -0.29 |  | 50 |  |  |  | 2024-04-19 09:39
V>SW_MSDD1_MSDD2 | 2024-04-19 | 1 | DS | 47 |  | HUMEV.VHUM | T | 0.545 |  | 50 |  |  |  | 2024-04-19 09:39
V>SW_MSDD1_MSDD2 | 2024-04-19 | 1 | DS | 48 |  | JUNEESF1.NWGJ1J | T | -0.166 |  | 0 |  |  |  | 2024-04-19 09:39
V>SW_MSDD1_MSDD2 | 2024-04-19 | 1 | DS | 49 |  | SEBSF1.NWGJ2S | T | -0.166 |  | 0 |  |  |  | 2024-04-19 09:39
V>SW_MSDD1_MSDD2 | 2024-04-19 | 1 | DS | 50 |  | KARSF1.VRCS1K | T | 0.312 |  | 90 |  |  |  | 2024-04-19 09:39
V>SW_MSDD1_MSDD2 | 2024-04-19 | 1 | DS | 51 |  | KIAMSF1.VKMT1K | T | 0.223 |  | 200 |  |  |  | 2024-04-19 09:39
V>SW_MSDD1_MSDD2 | 2024-04-19 | 1 | DS | 52 |  | KIATAWF1.VHOG1K | T | 0.15 |  | 31 |  |  |  | 2024-04-19 09:39
V>SW_MSDD1_MSDD2 | 2024-04-19 | 1 | DS | 53 |  | LIMOSF11.NBSF1L | T | -0.471 |  | 250 |  |  |  | 2024-04-19 09:39
V>SW_MSDD1_MSDD2 | 2024-04-19 | 1 | DS | 54 |  | AVLSF1.NNRN1A | T | -0.195 |  | 0 |  |  |  | 2024-04-19 09:39
V>SW_MSDD1_MSDD2 | 2024-04-19 | 1 | DS | 55 |  | WSTWYSF1.NWGJ3W | T | -0.166 |  | 90 |  |  |  | 2024-04-19 09:39
V>SW_MSDD1_MSDD2 | 2024-04-19 | 1 | DS | 56 |  | WYASF1.NWGJ4W | T | -0.166 |  | 0 |  |  |  | 2024-04-19 09:39
V>SW_MSDD1_MSDD2 | 2024-04-19 | 1 | DS | 57 |  | LIMOSF21.NBL21L | T | -0.471 |  | 250 |  |  |  | 2024-04-19 09:39
V>SW_MSDD1_MSDD2 | 2024-04-19 | 1 | DS | 58 |  | MCKAY1.VMKP1 | T | 0.367 |  | 120 |  |  |  | 2024-04-19 09:39
V>SW_MSDD1_MSDD2 | 2024-04-19 | 1 | DS | 59 |  | MURRAY.NMUR8 | T | 1 |  | 1502 |  |  |  | 2024-04-19 09:39
V>SW_MSDD1_MSDD2 | 2024-04-19 | 1 | DS | 60 |  | MUWAWF1.VMRT1M | T | 0.176 |  | 226 |  |  |  | 2024-04-19 09:39
V>SW_MSDD1_MSDD2 | 2024-04-19 | 1 | DS | 61 |  | MUWAWF2.VMRT2M | T | 0.176 |  | 0 |  |  |  | 2024-04-19 09:39
V>SW_MSDD1_MSDD2 | 2024-04-19 | 1 | DS | 62 |  | NUMURSF1.VSHS1N | T | 0.369 |  | 100 |  |  |  | 2024-04-19 09:39
V>SW_MSDD1_MSDD2 | 2024-04-19 | 1 | DS | 63 |  | GIRGSF.VSHS2G | T | 0.369 |  | 0 |  |  |  | 2024-04-19 09:39
V>SW_MSDD1_MSDD2 | 2024-04-19 | 1 | DS | 64 |  | WUNUSF1.VSHS2W | T | 0.369 |  | 0 |  |  |  | 2024-04-19 09:39
V>SW_MSDD1_MSDD2 | 2024-04-19 | 1 | DS | 65 |  | STWF1.NBKW1S | T | -0.597 |  | 200 |  |  |  | 2024-04-19 09:39
V>SW_MSDD1_MSDD2 | 2024-04-19 | 1 | DS | 66 |  | SUNRSF1.NBSF2S | T | -0.471 |  | 200 |  |  |  | 2024-04-19 09:39
V>SW_MSDD1_MSDD2 | 2024-04-19 | 1 | DS | 67 |  | URANQ11.NURQ1U | T | -0.177 |  | 100 |  |  |  | 2024-04-19 09:39
V>SW_MSDD1_MSDD2 | 2024-04-19 | 1 | DS | 68 |  | URANQ12.NURQ2U | T | -0.177 |  | 100 |  |  |  | 2024-04-19 09:39
V>SW_MSDD1_MSDD2 | 2024-04-19 | 1 | DS | 69 |  | URANQ13.NURQ3U | T | -0.177 |  | 100 |  |  |  | 2024-04-19 09:39
V>SW_MSDD1_MSDD2 | 2024-04-19 | 1 | DS | 70 |  | URANQ14.NURQ4U | T | -0.177 |  | 100 |  |  |  | 2024-04-19 09:39
V>SW_MSDD1_MSDD2 | 2024-04-19 | 1 | DS | 71 |  | WAGGNSF1.NWGG1W | T | -0.166 |  | 0 |  |  |  | 2024-04-19 09:39
V>SW_MSDD1_MSDD2 | 2024-04-19 | 1 | DS | 72 |  | WEMENSF1.VWES2W | T | 0.295 |  | 88 |  |  |  | 2024-04-19 09:39
V>SW_MSDD1_MSDD2 | 2024-04-19 | 1 | DS | 73 |  | WINTSF1.VGNS2W | T | 0.392 |  | 85 |  |  |  | 2024-04-19 09:39
V>SW_MSDD1_MSDD2 | 2024-04-19 | 1 | DS | 74 |  | WKIEWA1.VWKP1 | T | 0.367 |  | 30.8 |  |  |  | 2024-04-19 09:39
V>SW_MSDD1_MSDD2 | 2024-04-19 | 1 | DS | 75 |  | WKIEWA2.VWKP2 | T | 0.367 |  | 30.8 |  |  |  | 2024-04-19 09:39
V>SW_MSDD1_MSDD2 | 2024-04-19 | 1 | DS | 76 |  | YATSF1.VRCS2Y | T | 0.312 |  | 81 |  |  |  | 2024-04-19 09:39
V>SW_MSDD1_MSDD2 | 2024-04-19 | 1 | DS | 77 |  | SIPS_ON_DDMS | X | 10000 |  | 0 |  |  |  | 2024-04-19 09:39
V>SW_MSDD1_MSDD2 | 2024-05-14 | 1 | DS | 1 |  | VRAT15_MSDD1 | E | 1 |  | 1167 |  |  |  | 2024-05-14 09:29
V>SW_MSDD1_MSDD2 | 2024-05-14 | 1 | DS | 2 |  | VRAT15_DDMS1 | E | 1 | MIN | 1167 |  |  |  | 2024-05-14 09:29
V>SW_MSDD1_MSDD2 | 2024-05-14 | 1 | DS | 3 |  | Operating_Margin | C | -35 |  | -35 |  |  |  | 2024-05-14 09:29
V>SW_MSDD1_MSDD2 | 2024-05-14 | 1 | DS | 4 |  | DDTS-MSS1_MVA | A | 1 | PUSH | 0 |  |  |  | 2024-05-14 09:29
V>SW_MSDD1_MSDD2 | 2024-05-14 | 1 | DS | 5 |  | DDTS-MSS2_MVA | A | 0.74381 |  | 0 |  |  |  | 2024-05-14 09:29
V>SW_MSDD1_MSDD2 | 2024-05-14 | 1 | DS | 6 |  | Delta + 1 | U | 0.54159 |  | 0 |  |  |  | 2024-05-14 09:29
V>SW_MSDD1_MSDD2 | 2024-05-14 | 1 | DS | 7 |  | DDTS_SMTS1_MVA | A | -0.45841 |  | 0 |  |  |  | 2024-05-14 09:29
V>SW_MSDD1_MSDD2 | 2024-05-14 | 1 | DS | 8 |  | DDTS_SMTS2_MVA | A | -0.45841 |  | 0 |  |  |  | 2024-05-14 09:29
V>SW_MSDD1_MSDD2 | 2024-05-14 | 1 | DS | 9 |  | DDTS-MSS2_MVA | A | 0.00667 |  | 0 |  |  |  | 2024-05-14 09:29
V>SW_MSDD1_MSDD2 | 2024-05-14 | 1 | DS | 10 |  | rpn | U | 1 | ADD | 0 |  |  |  | 2024-05-14 09:29
V>SW_MSDD1_MSDD2 | 2024-05-14 | 1 | DS | 11 |  | Scale | U | 1.377 |  | 0 |  |  |  | 2024-05-14 09:29
V>SW_MSDD1_MSDD2 | 2024-05-14 | 1 | DS | 12 |  | VIC1-NSW1 | I | -0.928 |  | 0 |  |  |  | 2024-05-14 09:29
V>SW_MSDD1_MSDD2 | 2024-05-14 | 1 | DS | 13 |  | V-S-MNSP1 | I | -0.312 |  | 0 |  |  |  | 2024-05-14 09:29
V>SW_MSDD1_MSDD2 | 2024-05-14 | 1 | DS | 14 |  | ARWF1.VART1A | T | 0.102 |  | 242 |  |  |  | 2024-05-14 09:29
V>SW_MSDD1_MSDD2 | 2024-05-14 | 1 | DS | 15 |  | BANN1.VWES1B | T | 0.295 |  | 88 |  |  |  | 2024-05-14 09:29
V>SW_MSDD1_MSDD2 | 2024-05-14 | 1 | DS | 16 |  | BLOWERNG.NBLW8 | T | -0.108 |  | 70 |  |  |  | 2024-05-14 09:29
V>SW_MSDD1_MSDD2 | 2024-05-14 | 1 | DS | 17 |  | BOMENSF1.NWGS1B | T | -0.166 |  | 100 |  |  |  | 2024-05-14 09:29
V>SW_MSDD1_MSDD2 | 2024-05-14 | 1 | DS | 18 |  | BROKENH1.NBK11B | T | -0.597 |  | 99 |  |  |  | 2024-05-14 09:29
V>SW_MSDD1_MSDD2 | 2024-05-14 | 1 | DS | 19 |  | BHBG1.NBKB1B | T | -0.597 |  | 0 |  |  |  | 2024-05-14 09:29
V>SW_MSDD1_MSDD2 | 2024-05-14 | 1 | DS | 20 |  | BHBL1.NBKB2B | T | 0.597 |  | 0 |  |  |  | 2024-05-14 09:29
V>SW_MSDD1_MSDD2 | 2024-05-14 | 1 | DS | 21 |  | BULBESG1.VBGT2B | T | 0.116 |  | 0 |  |  |  | 2024-05-14 09:29
V>SW_MSDD1_MSDD2 | 2024-05-14 | 1 | DS | 22 |  | BULBESL1.VBGT3B | T | -0.116 |  | 0 |  |  |  | 2024-05-14 09:29
V>SW_MSDD1_MSDD2 | 2024-05-14 | 1 | DS | 23 |  | BULGANA1.VBGT1B | T | 0.116 |  | 204 |  |  |  | 2024-05-14 09:29
V>SW_MSDD1_MSDD2 | 2024-05-14 | 1 | DS | 24 |  | COHUNSF1.VKGS2C | T | 0.251 |  | 29.9 |  |  |  | 2024-05-14 09:29
V>SW_MSDD1_MSDD2 | 2024-05-14 | 1 | DS | 25 |  | COLEASF1.NCLS1C | T | -0.221 |  | 150 |  |  |  | 2024-05-14 09:29
V>SW_MSDD1_MSDD2 | 2024-05-14 | 1 | DS | 26 |  | CROWLWF1.VCWL1C | T | 0.107 |  | 84 |  |  |  | 2024-05-14 09:29
V>SW_MSDD1_MSDD2 | 2024-05-14 | 1 | DS | 27 |  | CRWASF1.NAL11C | T | -0.268 |  | 30 |  |  |  | 2024-05-14 09:29
V>SW_MSDD1_MSDD2 | 2024-05-14 | 1 | DS | 28 |  | DARLSF1.NDNS1D | T | -0.22 |  | 275 |  |  |  | 2024-05-14 09:29
V>SW_MSDD1_MSDD2 | 2024-05-14 | 1 | DS | 29 |  | RESS1G.NRBB1R | T | -0.22 |  | 0 |  |  |  | 2024-05-14 09:29
V>SW_MSDD1_MSDD2 | 2024-05-14 | 1 | DS | 30 |  | RIVNBG2.NRB21R | T | -0.22 |  | 0 |  |  |  | 2024-05-14 09:29
V>SW_MSDD1_MSDD2 | 2024-05-14 | 1 | DS | 31 |  | DPNTBG1.NRDP1D | T | -0.22 |  | 0 |  |  |  | 2024-05-14 09:29
V>SW_MSDD1_MSDD2 | 2024-05-14 | 1 | DS | 32 |  | RESS1L.NRBB2R | T | 0.22 |  | 0 |  |  |  | 2024-05-14 09:29
V>SW_MSDD1_MSDD2 | 2024-05-14 | 1 | DS | 33 |  | RIVNBL2.NRB22R | T | 0.22 |  | 0 |  |  |  | 2024-05-14 09:29
V>SW_MSDD1_MSDD2 | 2024-05-14 | 1 | DS | 34 |  | DPNTBL1.NRDP2D | T | 0.22 |  | 0 |  |  |  | 2024-05-14 09:29
V>SW_MSDD1_MSDD2 | 2024-05-14 | 1 | DS | 35 |  | HILLSTN1.NDNH1H | T | -0.22 |  | 0 |  |  |  | 2024-05-14 09:29
V>SW_MSDD1_MSDD2 | 2024-05-14 | 1 | DS | 36 |  | DARTM1.VDPS | T | 0.367 |  | 150 |  |  |  | 2024-05-14 09:29
V>SW_MSDD1_MSDD2 | 2024-05-14 | 1 | DS | 37 |  | EILDON1.VEPS1 | T | 0.161 |  | 60 |  |  |  | 2024-05-14 09:29
V>SW_MSDD1_MSDD2 | 2024-05-14 | 1 | DS | 38 |  | EILDON2.VEPS2 | T | 0.161 |  | 60 |  |  |  | 2024-05-14 09:29
V>SW_MSDD1_MSDD2 | 2024-05-14 | 1 | DS | 39 |  | FINLYSF1.NFNS1F | T | -0.231 |  | 100 |  |  |  | 2024-05-14 09:29
V>SW_MSDD1_MSDD2 | 2024-05-14 | 1 | DS | 40 |  | GANNBG1.VKGB1G | T | 0.251 |  | 25 |  |  |  | 2024-05-14 09:29
V>SW_MSDD1_MSDD2 | 2024-05-14 | 1 | DS | 41 |  | GANNBL1.VKGB2G | T | -0.251 |  | -25 |  |  |  | 2024-05-14 09:29
V>SW_MSDD1_MSDD2 | 2024-05-14 | 1 | DS | 42 |  | GANNSF1.VKGS1G | T | 0.251 |  | 53 |  |  |  | 2024-05-14 09:29
V>SW_MSDD1_MSDD2 | 2024-05-14 | 1 | DS | 43 |  | GLRWNSF1.VGNS1G | T | 0.392 |  | 132 |  |  |  | 2024-05-14 09:29
V>SW_MSDD1_MSDD2 | 2024-05-14 | 1 | DS | 44 |  | GLENSF1.VGN21G | T | 0.392 |  | 0 |  |  |  | 2024-05-14 09:29
V>SW_MSDD1_MSDD2 | 2024-05-14 | 1 | DS | 45 |  | GUTHEGA.NGUT8 | T | 0.0716 |  | 60 |  |  |  | 2024-05-14 09:29
V>SW_MSDD1_MSDD2 | 2024-05-14 | 1 | DS | 46 |  | HUMENSW.NHUM | T | -0.29 |  | 50 |  |  |  | 2024-05-14 09:29
V>SW_MSDD1_MSDD2 | 2024-05-14 | 1 | DS | 47 |  | HUMEV.VHUM | T | 0.545 |  | 50 |  |  |  | 2024-05-14 09:29
V>SW_MSDD1_MSDD2 | 2024-05-14 | 1 | DS | 48 |  | JUNEESF1.NWGJ1J | T | -0.166 |  | 0 |  |  |  | 2024-05-14 09:29
V>SW_MSDD1_MSDD2 | 2024-05-14 | 1 | DS | 49 |  | SEBSF1.NWGJ2S | T | -0.166 |  | 0 |  |  |  | 2024-05-14 09:29
V>SW_MSDD1_MSDD2 | 2024-05-14 | 1 | DS | 50 |  | KARSF1.VRCS1K | T | 0.312 |  | 90 |  |  |  | 2024-05-14 09:29
V>SW_MSDD1_MSDD2 | 2024-05-14 | 1 | DS | 51 |  | KIAMSF1.VKMT1K | T | 0.223 |  | 200 |  |  |  | 2024-05-14 09:29
V>SW_MSDD1_MSDD2 | 2024-05-14 | 1 | DS | 52 |  | KIATAWF1.VHOG1K | T | 0.15 |  | 31 |  |  |  | 2024-05-14 09:29
V>SW_MSDD1_MSDD2 | 2024-05-14 | 1 | DS | 53 |  | LIMOSF11.NBSF1L | T | -0.471 |  | 250 |  |  |  | 2024-05-14 09:29
V>SW_MSDD1_MSDD2 | 2024-05-14 | 1 | DS | 54 |  | AVLSF1.NNRN1A | T | -0.195 |  | 0 |  |  |  | 2024-05-14 09:29
V>SW_MSDD1_MSDD2 | 2024-05-14 | 1 | DS | 55 |  | WSTWYSF1.NWGJ3W | T | -0.166 |  | 90 |  |  |  | 2024-05-14 09:29
V>SW_MSDD1_MSDD2 | 2024-05-14 | 1 | DS | 56 |  | WYASF1.NWGJ4W | T | -0.166 |  | 0 |  |  |  | 2024-05-14 09:29
V>SW_MSDD1_MSDD2 | 2024-05-14 | 1 | DS | 57 |  | LIMOSF21.NBL21L | T | -0.471 |  | 250 |  |  |  | 2024-05-14 09:29
V>SW_MSDD1_MSDD2 | 2024-05-14 | 1 | DS | 58 |  | MCKAY1.VMKP1 | T | 0.367 |  | 120 |  |  |  | 2024-05-14 09:29
V>SW_MSDD1_MSDD2 | 2024-05-14 | 1 | DS | 59 |  | MURRAY.NMUR8 | T | 1 |  | 1502 |  |  |  | 2024-05-14 09:29
V>SW_MSDD1_MSDD2 | 2024-05-14 | 1 | DS | 60 |  | MUWAWF1.VMRT1M | T | 0.176 |  | 226 |  |  |  | 2024-05-14 09:29
V>SW_MSDD1_MSDD2 | 2024-05-14 | 1 | DS | 61 |  | MUWAWF2.VMRT2M | T | 0.176 |  | 0 |  |  |  | 2024-05-14 09:29
V>SW_MSDD1_MSDD2 | 2024-05-14 | 1 | DS | 62 |  | NUMURSF1.VSHS1N | T | 0.369 |  | 100 |  |  |  | 2024-05-14 09:29
V>SW_MSDD1_MSDD2 | 2024-05-14 | 1 | DS | 63 |  | GIRGSF.VSHS2G | T | 0.369 |  | 0 |  |  |  | 2024-05-14 09:29
V>SW_MSDD1_MSDD2 | 2024-05-14 | 1 | DS | 64 |  | WUNUSF1.VSHS2W | T | 0.369 |  | 0 |  |  |  | 2024-05-14 09:29
V>SW_MSDD1_MSDD2 | 2024-05-14 | 1 | DS | 65 |  | STWF1.NBKW1S | T | -0.597 |  | 200 |  |  |  | 2024-05-14 09:29
V>SW_MSDD1_MSDD2 | 2024-05-14 | 1 | DS | 66 |  | SUNRSF1.NBSF2S | T | -0.471 |  | 200 |  |  |  | 2024-05-14 09:29
V>SW_MSDD1_MSDD2 | 2024-05-14 | 1 | DS | 67 |  | URANQ11.NURQ1U | T | -0.177 |  | 100 |  |  |  | 2024-05-14 09:29
V>SW_MSDD1_MSDD2 | 2024-05-14 | 1 | DS | 68 |  | URANQ12.NURQ2U | T | -0.177 |  | 100 |  |  |  | 2024-05-14 09:29
V>SW_MSDD1_MSDD2 | 2024-05-14 | 1 | DS | 69 |  | URANQ13.NURQ3U | T | -0.177 |  | 100 |  |  |  | 2024-05-14 09:29
V>SW_MSDD1_MSDD2 | 2024-05-14 | 1 | DS | 70 |  | URANQ14.NURQ4U | T | -0.177 |  | 100 |  |  |  | 2024-05-14 09:29
V>SW_MSDD1_MSDD2 | 2024-05-14 | 1 | DS | 71 |  | WAGGNSF1.NWGG1W | T | -0.166 |  | 0 |  |  |  | 2024-05-14 09:29
V>SW_MSDD1_MSDD2 | 2024-05-14 | 1 | DS | 72 |  | WEMENSF1.VWES2W | T | 0.295 |  | 88 |  |  |  | 2024-05-14 09:29
V>SW_MSDD1_MSDD2 | 2024-05-14 | 1 | DS | 73 |  | WINTSF1.VGNS2W | T | 0.392 |  | 85 |  |  |  | 2024-05-14 09:29
V>SW_MSDD1_MSDD2 | 2024-05-14 | 1 | DS | 74 |  | WKIEWA1.VWKP1 | T | 0.367 |  | 30.8 |  |  |  | 2024-05-14 09:29
V>SW_MSDD1_MSDD2 | 2024-05-14 | 1 | DS | 75 |  | WKIEWA2.VWKP2 | T | 0.367 |  | 30.8 |  |  |  | 2024-05-14 09:29
V>SW_MSDD1_MSDD2 | 2024-05-14 | 1 | DS | 76 |  | YATSF1.VRCS2Y | T | 0.312 |  | 81 |  |  |  | 2024-05-14 09:29
V>SW_MSDD1_MSDD2 | 2024-05-14 | 1 | DS | 77 |  | SIPS_ON_DDMS | X | 10000 |  | 0 |  |  |  | 2024-05-14 09:29
V>SW_MSDD1_MSDD2 | 2024-05-31 | 1 | DS | 1 |  | VRAT15_MSDD1 | E | 1 |  | 1167 |  |  |  | 2024-05-31 13:53
V>SW_MSDD1_MSDD2 | 2024-05-31 | 1 | DS | 2 |  | VRAT15_DDMS1 | E | 1 | MIN | 1167 |  |  |  | 2024-05-31 13:53
V>SW_MSDD1_MSDD2 | 2024-05-31 | 1 | DS | 3 |  | Operating_Margin | C | -35 |  | -35 |  |  |  | 2024-05-31 13:53
V>SW_MSDD1_MSDD2 | 2024-05-31 | 1 | DS | 4 |  | DDTS-MSS1_MVA | A | 1 | PUSH | 0 |  |  |  | 2024-05-31 13:53
V>SW_MSDD1_MSDD2 | 2024-05-31 | 1 | DS | 5 |  | DDTS-MSS2_MVA | A | 0.74381 |  | 0 |  |  |  | 2024-05-31 13:53
V>SW_MSDD1_MSDD2 | 2024-05-31 | 1 | DS | 6 |  | Delta + 1 | U | 0.54159 |  | 0 |  |  |  | 2024-05-31 13:53
V>SW_MSDD1_MSDD2 | 2024-05-31 | 1 | DS | 7 |  | DDTS_SMTS1_MVA | A | -0.45841 |  | 0 |  |  |  | 2024-05-31 13:53
V>SW_MSDD1_MSDD2 | 2024-05-31 | 1 | DS | 8 |  | DDTS_SMTS2_MVA | A | -0.45841 |  | 0 |  |  |  | 2024-05-31 13:53
V>SW_MSDD1_MSDD2 | 2024-05-31 | 1 | DS | 9 |  | DDTS-MSS2_MVA | A | 0.00667 |  | 0 |  |  |  | 2024-05-31 13:53
V>SW_MSDD1_MSDD2 | 2024-05-31 | 1 | DS | 10 |  | rpn | U | 1 | ADD | 0 |  |  |  | 2024-05-31 13:53
V>SW_MSDD1_MSDD2 | 2024-05-31 | 1 | DS | 11 |  | Scale | U | 1.377 |  | 0 |  |  |  | 2024-05-31 13:53
V>SW_MSDD1_MSDD2 | 2024-05-31 | 1 | DS | 12 |  | VIC1-NSW1 | I | -0.928 |  | 0 |  |  |  | 2024-05-31 13:53
V>SW_MSDD1_MSDD2 | 2024-05-31 | 1 | DS | 13 |  | V-S-MNSP1 | I | -0.312 |  | 0 |  |  |  | 2024-05-31 13:53
V>SW_MSDD1_MSDD2 | 2024-05-31 | 1 | DS | 14 |  | ARWF1.VART1A | T | 0.102 |  | 242 |  |  |  | 2024-05-31 13:53
V>SW_MSDD1_MSDD2 | 2024-05-31 | 1 | DS | 15 |  | BANN1.VWES1B | T | 0.295 |  | 88 |  |  |  | 2024-05-31 13:53
V>SW_MSDD1_MSDD2 | 2024-05-31 | 1 | DS | 16 |  | BLOWERNG.NBLW8 | T | -0.108 |  | 70 |  |  |  | 2024-05-31 13:53
V>SW_MSDD1_MSDD2 | 2024-05-31 | 1 | DS | 17 |  | BOMENSF1.NWGS1B | T | -0.166 |  | 100 |  |  |  | 2024-05-31 13:53
V>SW_MSDD1_MSDD2 | 2024-05-31 | 1 | DS | 18 |  | BROKENH1.NBK11B | T | -0.597 |  | 99 |  |  |  | 2024-05-31 13:53
V>SW_MSDD1_MSDD2 | 2024-05-31 | 1 | DS | 19 |  | BHBG1.NBKB1B | T | -0.597 |  | 0 |  |  |  | 2024-05-31 13:53
V>SW_MSDD1_MSDD2 | 2024-05-31 | 1 | DS | 20 |  | BHB1.NBKB3B | T | -0.597 |  | 0 |  |  |  | 2024-05-31 13:53
V>SW_MSDD1_MSDD2 | 2024-05-31 | 1 | DS | 21 |  | BHBL1.NBKB2B | T | 0.597 |  | 0 |  |  |  | 2024-05-31 13:53
V>SW_MSDD1_MSDD2 | 2024-05-31 | 1 | DS | 22 |  | BULBESG1.VBGT2B | T | 0.116 |  | 0 |  |  |  | 2024-05-31 13:53
V>SW_MSDD1_MSDD2 | 2024-05-31 | 1 | DS | 23 |  | BULBES1.VBGT4B | T | 0.116 |  | 0 |  |  |  | 2024-05-31 13:53
V>SW_MSDD1_MSDD2 | 2024-05-31 | 1 | DS | 24 |  | BULBESL1.VBGT3B | T | -0.116 |  | 0 |  |  |  | 2024-05-31 13:53
V>SW_MSDD1_MSDD2 | 2024-05-31 | 1 | DS | 25 |  | BULGANA1.VBGT1B | T | 0.116 |  | 204 |  |  |  | 2024-05-31 13:53
V>SW_MSDD1_MSDD2 | 2024-05-31 | 1 | DS | 26 |  | COHUNSF1.VKGS2C | T | 0.251 |  | 29.9 |  |  |  | 2024-05-31 13:53
V>SW_MSDD1_MSDD2 | 2024-05-31 | 1 | DS | 27 |  | COLEASF1.NCLS1C | T | -0.221 |  | 150 |  |  |  | 2024-05-31 13:53
V>SW_MSDD1_MSDD2 | 2024-05-31 | 1 | DS | 28 |  | CROWLWF1.VCWL1C | T | 0.107 |  | 84 |  |  |  | 2024-05-31 13:53
V>SW_MSDD1_MSDD2 | 2024-05-31 | 1 | DS | 29 |  | CRWASF1.NAL11C | T | -0.268 |  | 30 |  |  |  | 2024-05-31 13:53
V>SW_MSDD1_MSDD2 | 2024-05-31 | 1 | DS | 30 |  | DARLSF1.NDNS1D | T | -0.22 |  | 275 |  |  |  | 2024-05-31 13:53
V>SW_MSDD1_MSDD2 | 2024-05-31 | 1 | DS | 31 |  | RESS1G.NRBB1R | T | -0.22 |  | 0 |  |  |  | 2024-05-31 13:53
V>SW_MSDD1_MSDD2 | 2024-05-31 | 1 | DS | 32 |  | RESS1.NRBB3R | T | -0.22 |  | 0 |  |  |  | 2024-05-31 13:53
V>SW_MSDD1_MSDD2 | 2024-05-31 | 1 | DS | 33 |  | RIVNBG2.NRB21R | T | -0.22 |  | 0 |  |  |  | 2024-05-31 13:53
V>SW_MSDD1_MSDD2 | 2024-05-31 | 1 | DS | 34 |  | RIVNB2.NRB23R | T | -0.22 |  | 0 |  |  |  | 2024-05-31 13:53
V>SW_MSDD1_MSDD2 | 2024-05-31 | 1 | DS | 35 |  | DPNTBG1.NRDP1D | T | -0.22 |  | 0 |  |  |  | 2024-05-31 13:53
V>SW_MSDD1_MSDD2 | 2024-05-31 | 1 | DS | 36 |  | DPNTB1.NRDP3D | T | -0.22 |  | 0 |  |  |  | 2024-05-31 13:53
V>SW_MSDD1_MSDD2 | 2024-05-31 | 1 | DS | 37 |  | RESS1L.NRBB2R | T | 0.22 |  | 0 |  |  |  | 2024-05-31 13:53
V>SW_MSDD1_MSDD2 | 2024-05-31 | 1 | DS | 38 |  | RIVNBL2.NRB22R | T | 0.22 |  | 0 |  |  |  | 2024-05-31 13:53
V>SW_MSDD1_MSDD2 | 2024-05-31 | 1 | DS | 39 |  | DPNTBL1.NRDP2D | T | 0.22 |  | 0 |  |  |  | 2024-05-31 13:53
V>SW_MSDD1_MSDD2 | 2024-05-31 | 1 | DS | 40 |  | HILLSTN1.NDNH1H | T | -0.22 |  | 0 |  |  |  | 2024-05-31 13:53
V>SW_MSDD1_MSDD2 | 2024-05-31 | 1 | DS | 41 |  | DARTM1.VDPS | T | 0.367 |  | 150 |  |  |  | 2024-05-31 13:53
V>SW_MSDD1_MSDD2 | 2024-05-31 | 1 | DS | 42 |  | EILDON1.VEPS1 | T | 0.161 |  | 60 |  |  |  | 2024-05-31 13:53
V>SW_MSDD1_MSDD2 | 2024-05-31 | 1 | DS | 43 |  | EILDON2.VEPS2 | T | 0.161 |  | 60 |  |  |  | 2024-05-31 13:53
V>SW_MSDD1_MSDD2 | 2024-05-31 | 1 | DS | 44 |  | FINLYSF1.NFNS1F | T | -0.231 |  | 100 |  |  |  | 2024-05-31 13:53
V>SW_MSDD1_MSDD2 | 2024-05-31 | 1 | DS | 45 |  | GANNBG1.VKGB1G | T | 0.251 |  | 25 |  |  |  | 2024-05-31 13:53
V>SW_MSDD1_MSDD2 | 2024-05-31 | 1 | DS | 46 |  | GANNB1.VKGB3G | T | 0.251 |  | 0 |  |  |  | 2024-05-31 13:53
V>SW_MSDD1_MSDD2 | 2024-05-31 | 1 | DS | 47 |  | GANNBL1.VKGB2G | T | -0.251 |  | -25 |  |  |  | 2024-05-31 13:53
V>SW_MSDD1_MSDD2 | 2024-05-31 | 1 | DS | 48 |  | GANNSF1.VKGS1G | T | 0.251 |  | 53 |  |  |  | 2024-05-31 13:53
V>SW_MSDD1_MSDD2 | 2024-05-31 | 1 | DS | 49 |  | GLRWNSF1.VGNS1G | T | 0.392 |  | 132 |  |  |  | 2024-05-31 13:53
V>SW_MSDD1_MSDD2 | 2024-05-31 | 1 | DS | 50 |  | GLENSF1.VGN21G | T | 0.392 |  | 0 |  |  |  | 2024-05-31 13:53
V>SW_MSDD1_MSDD2 | 2024-05-31 | 1 | DS | 51 |  | GUTHEGA.NGUT8 | T | 0.0716 |  | 60 |  |  |  | 2024-05-31 13:53
V>SW_MSDD1_MSDD2 | 2024-05-31 | 1 | DS | 52 |  | HUMENSW.NHUM | T | -0.29 |  | 50 |  |  |  | 2024-05-31 13:53
V>SW_MSDD1_MSDD2 | 2024-05-31 | 1 | DS | 53 |  | HUMEV.VHUM | T | 0.545 |  | 50 |  |  |  | 2024-05-31 13:53
V>SW_MSDD1_MSDD2 | 2024-05-31 | 1 | DS | 54 |  | JUNEESF1.NWGJ1J | T | -0.166 |  | 0 |  |  |  | 2024-05-31 13:53
V>SW_MSDD1_MSDD2 | 2024-05-31 | 1 | DS | 55 |  | SEBSF1.NWGJ2S | T | -0.166 |  | 0 |  |  |  | 2024-05-31 13:53
V>SW_MSDD1_MSDD2 | 2024-05-31 | 1 | DS | 56 |  | KARSF1.VRCS1K | T | 0.312 |  | 90 |  |  |  | 2024-05-31 13:53
V>SW_MSDD1_MSDD2 | 2024-05-31 | 1 | DS | 57 |  | KIAMSF1.VKMT1K | T | 0.223 |  | 200 |  |  |  | 2024-05-31 13:53
V>SW_MSDD1_MSDD2 | 2024-05-31 | 1 | DS | 58 |  | KIATAWF1.VHOG1K | T | 0.15 |  | 31 |  |  |  | 2024-05-31 13:53
V>SW_MSDD1_MSDD2 | 2024-05-31 | 1 | DS | 59 |  | LIMOSF11.NBSF1L | T | -0.471 |  | 250 |  |  |  | 2024-05-31 13:53
V>SW_MSDD1_MSDD2 | 2024-05-31 | 1 | DS | 60 |  | AVLSF1.NNRN1A | T | -0.195 |  | 0 |  |  |  | 2024-05-31 13:53
V>SW_MSDD1_MSDD2 | 2024-05-31 | 1 | DS | 61 |  | WSTWYSF1.NWGJ3W | T | -0.166 |  | 90 |  |  |  | 2024-05-31 13:53
V>SW_MSDD1_MSDD2 | 2024-05-31 | 1 | DS | 62 |  | WYASF1.NWGJ4W | T | -0.166 |  | 0 |  |  |  | 2024-05-31 13:53
V>SW_MSDD1_MSDD2 | 2024-05-31 | 1 | DS | 63 |  | LIMOSF21.NBL21L | T | -0.471 |  | 250 |  |  |  | 2024-05-31 13:53
V>SW_MSDD1_MSDD2 | 2024-05-31 | 1 | DS | 64 |  | MCKAY1.VMKP1 | T | 0.367 |  | 120 |  |  |  | 2024-05-31 13:53
V>SW_MSDD1_MSDD2 | 2024-05-31 | 1 | DS | 65 |  | MURRAY.NMUR8 | T | 1 |  | 1502 |  |  |  | 2024-05-31 13:53
V>SW_MSDD1_MSDD2 | 2024-05-31 | 1 | DS | 66 |  | MUWAWF1.VMRT1M | T | 0.176 |  | 226 |  |  |  | 2024-05-31 13:53
V>SW_MSDD1_MSDD2 | 2024-05-31 | 1 | DS | 67 |  | MUWAWF2.VMRT2M | T | 0.176 |  | 0 |  |  |  | 2024-05-31 13:53
V>SW_MSDD1_MSDD2 | 2024-05-31 | 1 | DS | 68 |  | NUMURSF1.VSHS1N | T | 0.369 |  | 100 |  |  |  | 2024-05-31 13:53
V>SW_MSDD1_MSDD2 | 2024-05-31 | 1 | DS | 69 |  | GIRGSF.VSHS2G | T | 0.369 |  | 0 |  |  |  | 2024-05-31 13:53
V>SW_MSDD1_MSDD2 | 2024-05-31 | 1 | DS | 70 |  | WUNUSF1.VSHS2W | T | 0.369 |  | 0 |  |  |  | 2024-05-31 13:53
V>SW_MSDD1_MSDD2 | 2024-05-31 | 1 | DS | 71 |  | STWF1.NBKW1S | T | -0.597 |  | 200 |  |  |  | 2024-05-31 13:53
V>SW_MSDD1_MSDD2 | 2024-05-31 | 1 | DS | 72 |  | SUNRSF1.NBSF2S | T | -0.471 |  | 200 |  |  |  | 2024-05-31 13:53
V>SW_MSDD1_MSDD2 | 2024-05-31 | 1 | DS | 73 |  | URANQ11.NURQ1U | T | -0.177 |  | 100 |  |  |  | 2024-05-31 13:53
V>SW_MSDD1_MSDD2 | 2024-05-31 | 1 | DS | 74 |  | URANQ12.NURQ2U | T | -0.177 |  | 100 |  |  |  | 2024-05-31 13:53
V>SW_MSDD1_MSDD2 | 2024-05-31 | 1 | DS | 75 |  | URANQ13.NURQ3U | T | -0.177 |  | 100 |  |  |  | 2024-05-31 13:53
V>SW_MSDD1_MSDD2 | 2024-05-31 | 1 | DS | 76 |  | URANQ14.NURQ4U | T | -0.177 |  | 100 |  |  |  | 2024-05-31 13:53
V>SW_MSDD1_MSDD2 | 2024-05-31 | 1 | DS | 77 |  | WAGGNSF1.NWGG1W | T | -0.166 |  | 0 |  |  |  | 2024-05-31 13:53
V>SW_MSDD1_MSDD2 | 2024-05-31 | 1 | DS | 78 |  | WEMENSF1.VWES2W | T | 0.295 |  | 88 |  |  |  | 2024-05-31 13:53
V>SW_MSDD1_MSDD2 | 2024-05-31 | 1 | DS | 79 |  | WINTSF1.VGNS2W | T | 0.392 |  | 85 |  |  |  | 2024-05-31 13:53
V>SW_MSDD1_MSDD2 | 2024-05-31 | 1 | DS | 80 |  | WKIEWA1.VWKP1 | T | 0.367 |  | 30.8 |  |  |  | 2024-05-31 13:53
V>SW_MSDD1_MSDD2 | 2024-05-31 | 1 | DS | 81 |  | WKIEWA2.VWKP2 | T | 0.367 |  | 30.8 |  |  |  | 2024-05-31 13:53
V>SW_MSDD1_MSDD2 | 2024-05-31 | 1 | DS | 82 |  | YATSF1.VRCS2Y | T | 0.312 |  | 81 |  |  |  | 2024-05-31 13:53
V>SW_MSDD1_MSDD2 | 2024-05-31 | 1 | DS | 83 |  | SIPS_ON_DDMS | X | 10000 |  | 0 |  |  |  | 2024-05-31 13:53
V>SW_MSDD1_MSDD2 | 2024-09-04 | 1 | DS | 1 |  | VRAT15_MSDD1 | E | 1 |  | 1167 |  |  |  | 2024-09-04 17:24
V>SW_MSDD1_MSDD2 | 2024-09-04 | 1 | DS | 2 |  | VRAT15_DDMS1 | E | 1 | MIN | 1167 |  |  |  | 2024-09-04 17:24
V>SW_MSDD1_MSDD2 | 2024-09-04 | 1 | DS | 3 |  | Operating_Margin | C | -35 |  | -35 |  |  |  | 2024-09-04 17:24
V>SW_MSDD1_MSDD2 | 2024-09-04 | 1 | DS | 4 |  | DDTS-MSS1_MVA | A | 1 | PUSH | 0 |  |  |  | 2024-09-04 17:24
V>SW_MSDD1_MSDD2 | 2024-09-04 | 1 | DS | 5 |  | DDTS-MSS2_MVA | A | 0.74381 |  | 0 |  |  |  | 2024-09-04 17:24
V>SW_MSDD1_MSDD2 | 2024-09-04 | 1 | DS | 6 |  | Delta + 1 | U | 0.54159 |  | 0 |  |  |  | 2024-09-04 17:24
V>SW_MSDD1_MSDD2 | 2024-09-04 | 1 | DS | 7 |  | DDTS_SMTS1_MVA | A | -0.45841 |  | 0 |  |  |  | 2024-09-04 17:24
V>SW_MSDD1_MSDD2 | 2024-09-04 | 1 | DS | 8 |  | DDTS_SMTS2_MVA | A | -0.45841 |  | 0 |  |  |  | 2024-09-04 17:24
V>SW_MSDD1_MSDD2 | 2024-09-04 | 1 | DS | 9 |  | DDTS-MSS2_MVA | A | 0.00667 |  | 0 |  |  |  | 2024-09-04 17:24
V>SW_MSDD1_MSDD2 | 2024-09-04 | 1 | DS | 10 |  | rpn | U | 1 | ADD | 0 |  |  |  | 2024-09-04 17:24
V>SW_MSDD1_MSDD2 | 2024-09-04 | 1 | DS | 11 |  | Scale | U | 1.377 |  | 0 |  |  |  | 2024-09-04 17:24
V>SW_MSDD1_MSDD2 | 2024-09-04 | 1 | DS | 12 |  | VIC1-NSW1 | I | -0.928 |  | 0 |  |  |  | 2024-09-04 17:24
V>SW_MSDD1_MSDD2 | 2024-09-04 | 1 | DS | 13 |  | V-S-MNSP1 | I | -0.312 |  | 0 |  |  |  | 2024-09-04 17:24
V>SW_MSDD1_MSDD2 | 2024-09-04 | 1 | DS | 14 |  | ARWF1.VART1A | T | 0.102 |  | 242 |  |  |  | 2024-09-04 17:24
V>SW_MSDD1_MSDD2 | 2024-09-04 | 1 | DS | 15 |  | BANN1.VWES1B | T | 0.295 |  | 88 |  |  |  | 2024-09-04 17:24
V>SW_MSDD1_MSDD2 | 2024-09-04 | 1 | DS | 16 |  | BLOWERNG.NBLW8 | T | -0.108 |  | 70 |  |  |  | 2024-09-04 17:24
V>SW_MSDD1_MSDD2 | 2024-09-04 | 1 | DS | 17 |  | BOMENSF1.NWGS1B | T | -0.166 |  | 100 |  |  |  | 2024-09-04 17:24
V>SW_MSDD1_MSDD2 | 2024-09-04 | 1 | DS | 18 |  | BROKENH1.NBK11B | T | -0.597 |  | 99 |  |  |  | 2024-09-04 17:24
V>SW_MSDD1_MSDD2 | 2024-09-04 | 1 | DS | 19 |  | BHB1.NBKB3B | T | -0.597 |  | 0 |  |  |  | 2024-09-04 17:24
V>SW_MSDD1_MSDD2 | 2024-09-04 | 1 | DS | 20 |  | BULBESG1.VBGT2B | T | 0.116 |  | 0 |  |  |  | 2024-09-04 17:24
V>SW_MSDD1_MSDD2 | 2024-09-04 | 1 | DS | 21 |  | BULBES1.VBGT4B | T | 0.116 |  | 0 |  |  |  | 2024-09-04 17:24
V>SW_MSDD1_MSDD2 | 2024-09-04 | 1 | DS | 22 |  | BULBESL1.VBGT3B | T | -0.116 |  | 0 |  |  |  | 2024-09-04 17:24
V>SW_MSDD1_MSDD2 | 2024-09-04 | 1 | DS | 23 |  | BULGANA1.VBGT1B | T | 0.116 |  | 204 |  |  |  | 2024-09-04 17:24
V>SW_MSDD1_MSDD2 | 2024-09-04 | 1 | DS | 24 |  | COHUNSF1.VKGS2C | T | 0.251 |  | 29.9 |  |  |  | 2024-09-04 17:24
V>SW_MSDD1_MSDD2 | 2024-09-04 | 1 | DS | 25 |  | COLEASF1.NCLS1C | T | -0.221 |  | 150 |  |  |  | 2024-09-04 17:24
V>SW_MSDD1_MSDD2 | 2024-09-04 | 1 | DS | 26 |  | CROWLWF1.VCWL1C | T | 0.107 |  | 84 |  |  |  | 2024-09-04 17:24
V>SW_MSDD1_MSDD2 | 2024-09-04 | 1 | DS | 27 |  | CRWASF1.NAL11C | T | -0.268 |  | 30 |  |  |  | 2024-09-04 17:24
V>SW_MSDD1_MSDD2 | 2024-09-04 | 1 | DS | 28 |  | DARLSF1.NDNS1D | T | -0.22 |  | 275 |  |  |  | 2024-09-04 17:24
V>SW_MSDD1_MSDD2 | 2024-09-04 | 1 | DS | 29 |  | RESS1G.NRBB1R | T | -0.22 |  | 0 |  |  |  | 2024-09-04 17:24
V>SW_MSDD1_MSDD2 | 2024-09-04 | 1 | DS | 30 |  | RESS1.NRBB3R | T | -0.22 |  | 0 |  |  |  | 2024-09-04 17:24
V>SW_MSDD1_MSDD2 | 2024-09-04 | 1 | DS | 31 |  | RIVNB2.NRB23R | T | -0.22 |  | 0 |  |  |  | 2024-09-04 17:24
V>SW_MSDD1_MSDD2 | 2024-09-04 | 1 | DS | 32 |  | DPNTB1.NRDP3D | T | -0.22 |  | 0 |  |  |  | 2024-09-04 17:24
V>SW_MSDD1_MSDD2 | 2024-09-04 | 1 | DS | 33 |  | RESS1L.NRBB2R | T | 0.22 |  | 0 |  |  |  | 2024-09-04 17:24
V>SW_MSDD1_MSDD2 | 2024-09-04 | 1 | DS | 34 |  | HILLSTN1.NDNH1H | T | -0.22 |  | 0 |  |  |  | 2024-09-04 17:24
V>SW_MSDD1_MSDD2 | 2024-09-04 | 1 | DS | 35 |  | DARTM1.VDPS | T | 0.367 |  | 150 |  |  |  | 2024-09-04 17:24
V>SW_MSDD1_MSDD2 | 2024-09-04 | 1 | DS | 36 |  | EILDON1.VEPS1 | T | 0.161 |  | 60 |  |  |  | 2024-09-04 17:24
V>SW_MSDD1_MSDD2 | 2024-09-04 | 1 | DS | 37 |  | EILDON2.VEPS2 | T | 0.161 |  | 60 |  |  |  | 2024-09-04 17:24
V>SW_MSDD1_MSDD2 | 2024-09-04 | 1 | DS | 38 |  | FINLYSF1.NFNS1F | T | -0.231 |  | 100 |  |  |  | 2024-09-04 17:24
V>SW_MSDD1_MSDD2 | 2024-09-04 | 1 | DS | 39 |  | GANNBG1.VKGB1G | T | 0.251 |  | 25 |  |  |  | 2024-09-04 17:24
V>SW_MSDD1_MSDD2 | 2024-09-04 | 1 | DS | 40 |  | GANNB1.VKGB3G | T | 0.251 |  | 0 |  |  |  | 2024-09-04 17:24
V>SW_MSDD1_MSDD2 | 2024-09-04 | 1 | DS | 41 |  | GANNBL1.VKGB2G | T | -0.251 |  | -25 |  |  |  | 2024-09-04 17:24
V>SW_MSDD1_MSDD2 | 2024-09-04 | 1 | DS | 42 |  | GANNSF1.VKGS1G | T | 0.251 |  | 53 |  |  |  | 2024-09-04 17:24
V>SW_MSDD1_MSDD2 | 2024-09-04 | 1 | DS | 43 |  | GLRWNSF1.VGNS1G | T | 0.392 |  | 132 |  |  |  | 2024-09-04 17:24
V>SW_MSDD1_MSDD2 | 2024-09-04 | 1 | DS | 44 |  | GLENSF1.VGN21G | T | 0.392 |  | 0 |  |  |  | 2024-09-04 17:24
V>SW_MSDD1_MSDD2 | 2024-09-04 | 1 | DS | 45 |  | GUTHEGA.NGUT8 | T | 0.0716 |  | 60 |  |  |  | 2024-09-04 17:24
V>SW_MSDD1_MSDD2 | 2024-09-04 | 1 | DS | 46 |  | HUMENSW.NHUM | T | -0.29 |  | 50 |  |  |  | 2024-09-04 17:24
V>SW_MSDD1_MSDD2 | 2024-09-04 | 1 | DS | 47 |  | HUMEV.VHUM | T | 0.545 |  | 50 |  |  |  | 2024-09-04 17:24
V>SW_MSDD1_MSDD2 | 2024-09-04 | 1 | DS | 48 |  | JUNEESF1.NWGJ1J | T | -0.166 |  | 0 |  |  |  | 2024-09-04 17:24
V>SW_MSDD1_MSDD2 | 2024-09-04 | 1 | DS | 49 |  | SEBSF1.NWGJ2S | T | -0.166 |  | 0 |  |  |  | 2024-09-04 17:24
V>SW_MSDD1_MSDD2 | 2024-09-04 | 1 | DS | 50 |  | KARSF1.VRCS1K | T | 0.312 |  | 90 |  |  |  | 2024-09-04 17:24
V>SW_MSDD1_MSDD2 | 2024-09-04 | 1 | DS | 51 |  | KIAMSF1.VKMT1K | T | 0.223 |  | 200 |  |  |  | 2024-09-04 17:24
V>SW_MSDD1_MSDD2 | 2024-09-04 | 1 | DS | 52 |  | KIATAWF1.VHOG1K | T | 0.15 |  | 31 |  |  |  | 2024-09-04 17:24
V>SW_MSDD1_MSDD2 | 2024-09-04 | 1 | DS | 53 |  | LIMOSF11.NBSF1L | T | -0.471 |  | 250 |  |  |  | 2024-09-04 17:24
V>SW_MSDD1_MSDD2 | 2024-09-04 | 1 | DS | 54 |  | AVLSF1.NNRN1A | T | -0.195 |  | 0 |  |  |  | 2024-09-04 17:24
V>SW_MSDD1_MSDD2 | 2024-09-04 | 1 | DS | 55 |  | WSTWYSF1.NWGJ3W | T | -0.166 |  | 90 |  |  |  | 2024-09-04 17:24
V>SW_MSDD1_MSDD2 | 2024-09-04 | 1 | DS | 56 |  | WYASF1.NWGJ4W | T | -0.166 |  | 0 |  |  |  | 2024-09-04 17:24
V>SW_MSDD1_MSDD2 | 2024-09-04 | 1 | DS | 57 |  | LIMOSF21.NBL21L | T | -0.471 |  | 250 |  |  |  | 2024-09-04 17:24
V>SW_MSDD1_MSDD2 | 2024-09-04 | 1 | DS | 58 |  | MCKAY1.VMKP1 | T | 0.367 |  | 120 |  |  |  | 2024-09-04 17:24
V>SW_MSDD1_MSDD2 | 2024-09-04 | 1 | DS | 59 |  | MURRAY.NMUR8 | T | 1 |  | 1502 |  |  |  | 2024-09-04 17:24
V>SW_MSDD1_MSDD2 | 2024-09-04 | 1 | DS | 60 |  | MUWAWF1.VMRT1M | T | 0.176 |  | 226 |  |  |  | 2024-09-04 17:24
V>SW_MSDD1_MSDD2 | 2024-09-04 | 1 | DS | 61 |  | MUWAWF2.VMRT2M | T | 0.176 |  | 0 |  |  |  | 2024-09-04 17:24
V>SW_MSDD1_MSDD2 | 2024-09-04 | 1 | DS | 62 |  | NUMURSF1.VSHS1N | T | 0.369 |  | 100 |  |  |  | 2024-09-04 17:24
V>SW_MSDD1_MSDD2 | 2024-09-04 | 1 | DS | 63 |  | GIRGSF.VSHS2G | T | 0.369 |  | 0 |  |  |  | 2024-09-04 17:24
V>SW_MSDD1_MSDD2 | 2024-09-04 | 1 | DS | 64 |  | WUNUSF1.VSHS2W | T | 0.369 |  | 0 |  |  |  | 2024-09-04 17:24
V>SW_MSDD1_MSDD2 | 2024-09-04 | 1 | DS | 65 |  | STWF1.NBKW1S | T | -0.597 |  | 200 |  |  |  | 2024-09-04 17:24
V>SW_MSDD1_MSDD2 | 2024-09-04 | 1 | DS | 66 |  | SUNRSF1.NBSF2S | T | -0.471 |  | 200 |  |  |  | 2024-09-04 17:24
V>SW_MSDD1_MSDD2 | 2024-09-04 | 1 | DS | 67 |  | URANQ11.NURQ1U | T | -0.177 |  | 100 |  |  |  | 2024-09-04 17:24
V>SW_MSDD1_MSDD2 | 2024-09-04 | 1 | DS | 68 |  | URANQ12.NURQ2U | T | -0.177 |  | 100 |  |  |  | 2024-09-04 17:24
V>SW_MSDD1_MSDD2 | 2024-09-04 | 1 | DS | 69 |  | URANQ13.NURQ3U | T | -0.177 |  | 100 |  |  |  | 2024-09-04 17:24
V>SW_MSDD1_MSDD2 | 2024-09-04 | 1 | DS | 70 |  | URANQ14.NURQ4U | T | -0.177 |  | 100 |  |  |  | 2024-09-04 17:24
V>SW_MSDD1_MSDD2 | 2024-09-04 | 1 | DS | 71 |  | WAGGNSF1.NWGG1W | T | -0.166 |  | 0 |  |  |  | 2024-09-04 17:24
V>SW_MSDD1_MSDD2 | 2024-09-04 | 1 | DS | 72 |  | WEMENSF1.VWES2W | T | 0.295 |  | 88 |  |  |  | 2024-09-04 17:24
V>SW_MSDD1_MSDD2 | 2024-09-04 | 1 | DS | 73 |  | WINTSF1.VGNS2W | T | 0.392 |  | 85 |  |  |  | 2024-09-04 17:24
V>SW_MSDD1_MSDD2 | 2024-09-04 | 1 | DS | 74 |  | WKIEWA1.VWKP1 | T | 0.367 |  | 30.8 |  |  |  | 2024-09-04 17:24
V>SW_MSDD1_MSDD2 | 2024-09-04 | 1 | DS | 75 |  | WKIEWA2.VWKP2 | T | 0.367 |  | 30.8 |  |  |  | 2024-09-04 17:24
V>SW_MSDD1_MSDD2 | 2024-09-04 | 1 | DS | 76 |  | YATSF1.VRCS2Y | T | 0.312 |  | 81 |  |  |  | 2024-09-04 17:24
V>SW_MSDD1_MSDD2 | 2024-09-04 | 1 | DS | 77 |  | SIPS_ON_DDMS | X | 10000 |  | 0 |  |  |  | 2024-09-04 17:24
V>SW_MSDD1_MSDD2 | 2024-09-11 | 1 | DS | 1 |  | VRAT15_MSDD1 | E | 1 |  | 1167 |  |  |  | 2024-09-11 14:22
V>SW_MSDD1_MSDD2 | 2024-09-11 | 1 | DS | 2 |  | VRAT15_DDMS1 | E | 1 | MIN | 1167 |  |  |  | 2024-09-11 14:22
V>SW_MSDD1_MSDD2 | 2024-09-11 | 1 | DS | 3 |  | Operating_Margin | C | -35 |  | -35 |  |  |  | 2024-09-11 14:22
V>SW_MSDD1_MSDD2 | 2024-09-11 | 1 | DS | 4 |  | DDTS-MSS1_MVA | A | 1 | PUSH | 0 |  |  |  | 2024-09-11 14:22
V>SW_MSDD1_MSDD2 | 2024-09-11 | 1 | DS | 5 |  | DDTS-MSS2_MVA | A | 0.74381 |  | 0 |  |  |  | 2024-09-11 14:22
V>SW_MSDD1_MSDD2 | 2024-09-11 | 1 | DS | 6 |  | Delta + 1 | U | 0.54159 |  | 0 |  |  |  | 2024-09-11 14:22
V>SW_MSDD1_MSDD2 | 2024-09-11 | 1 | DS | 7 |  | DDTS_SMTS1_MVA | A | -0.45841 |  | 0 |  |  |  | 2024-09-11 14:22
V>SW_MSDD1_MSDD2 | 2024-09-11 | 1 | DS | 8 |  | DDTS_SMTS2_MVA | A | -0.45841 |  | 0 |  |  |  | 2024-09-11 14:22
V>SW_MSDD1_MSDD2 | 2024-09-11 | 1 | DS | 9 |  | DDTS-MSS2_MVA | A | 0.00667 |  | 0 |  |  |  | 2024-09-11 14:22
V>SW_MSDD1_MSDD2 | 2024-09-11 | 1 | DS | 10 |  | rpn | U | 1 | ADD | 0 |  |  |  | 2024-09-11 14:22
V>SW_MSDD1_MSDD2 | 2024-09-11 | 1 | DS | 11 |  | Scale | U | 1.377 |  | 0 |  |  |  | 2024-09-11 14:22
V>SW_MSDD1_MSDD2 | 2024-09-11 | 1 | DS | 12 |  | VIC1-NSW1 | I | -0.928 |  | 0 |  |  |  | 2024-09-11 14:22
V>SW_MSDD1_MSDD2 | 2024-09-11 | 1 | DS | 13 |  | V-S-MNSP1 | I | -0.312 |  | 0 |  |  |  | 2024-09-11 14:22
V>SW_MSDD1_MSDD2 | 2024-09-11 | 1 | DS | 14 |  | ARWF1.VART1A | T | 0.102 |  | 242 |  |  |  | 2024-09-11 14:22
V>SW_MSDD1_MSDD2 | 2024-09-11 | 1 | DS | 15 |  | BANN1.VWES1B | T | 0.295 |  | 88 |  |  |  | 2024-09-11 14:22
V>SW_MSDD1_MSDD2 | 2024-09-11 | 1 | DS | 16 |  | BLOWERNG.NBLW8 | T | -0.108 |  | 70 |  |  |  | 2024-09-11 14:22
V>SW_MSDD1_MSDD2 | 2024-09-11 | 1 | DS | 17 |  | BOMENSF1.NWGS1B | T | -0.166 |  | 100 |  |  |  | 2024-09-11 14:22
V>SW_MSDD1_MSDD2 | 2024-09-11 | 1 | DS | 18 |  | BROKENH1.NBK11B | T | -0.597 |  | 99 |  |  |  | 2024-09-11 14:22
V>SW_MSDD1_MSDD2 | 2024-09-11 | 1 | DS | 19 |  | BHB1.NBKB3B | T | -0.597 |  | 0 |  |  |  | 2024-09-11 14:22
V>SW_MSDD1_MSDD2 | 2024-09-11 | 1 | DS | 20 |  | BULBESG1.VBGT2B | T | 0.116 |  | 0 |  |  |  | 2024-09-11 14:22
V>SW_MSDD1_MSDD2 | 2024-09-11 | 1 | DS | 21 |  | BULBES1.VBGT4B | T | 0.116 |  | 0 |  |  |  | 2024-09-11 14:22
V>SW_MSDD1_MSDD2 | 2024-09-11 | 1 | DS | 22 |  | BULBESL1.VBGT3B | T | -0.116 |  | 0 |  |  |  | 2024-09-11 14:22
V>SW_MSDD1_MSDD2 | 2024-09-11 | 1 | DS | 23 |  | BULGANA1.VBGT1B | T | 0.116 |  | 204 |  |  |  | 2024-09-11 14:22
V>SW_MSDD1_MSDD2 | 2024-09-11 | 1 | DS | 24 |  | COHUNSF1.VKGS2C | T | 0.251 |  | 29.9 |  |  |  | 2024-09-11 14:22
V>SW_MSDD1_MSDD2 | 2024-09-11 | 1 | DS | 25 |  | COLEASF1.NCLS1C | T | -0.221 |  | 150 |  |  |  | 2024-09-11 14:22
V>SW_MSDD1_MSDD2 | 2024-09-11 | 1 | DS | 26 |  | CROWLWF1.VCWL1C | T | 0.107 |  | 84 |  |  |  | 2024-09-11 14:22
V>SW_MSDD1_MSDD2 | 2024-09-11 | 1 | DS | 27 |  | CRWASF1.NAL11C | T | -0.268 |  | 30 |  |  |  | 2024-09-11 14:22
V>SW_MSDD1_MSDD2 | 2024-09-11 | 1 | DS | 28 |  | DARLSF1.NDNS1D | T | -0.22 |  | 275 |  |  |  | 2024-09-11 14:22
V>SW_MSDD1_MSDD2 | 2024-09-11 | 1 | DS | 29 |  | RESS1G.NRBB1R | T | -0.22 |  | 0 |  |  |  | 2024-09-11 14:22
V>SW_MSDD1_MSDD2 | 2024-09-11 | 1 | DS | 30 |  | RESS1.NRBB3R | T | -0.22 |  | 0 |  |  |  | 2024-09-11 14:22
V>SW_MSDD1_MSDD2 | 2024-09-11 | 1 | DS | 31 |  | RIVNB2.NRB23R | T | -0.22 |  | 0 |  |  |  | 2024-09-11 14:22
V>SW_MSDD1_MSDD2 | 2024-09-11 | 1 | DS | 32 |  | DPNTB1.NRDP3D | T | -0.22 |  | 0 |  |  |  | 2024-09-11 14:22
V>SW_MSDD1_MSDD2 | 2024-09-11 | 1 | DS | 33 |  | RESS1L.NRBB2R | T | 0.22 |  | 0 |  |  |  | 2024-09-11 14:22
V>SW_MSDD1_MSDD2 | 2024-09-11 | 1 | DS | 34 |  | HILLSTN1.NDNH1H | T | -0.22 |  | 0 |  |  |  | 2024-09-11 14:22
V>SW_MSDD1_MSDD2 | 2024-09-11 | 1 | DS | 35 |  | DARTM1.VDPS | T | 0.367 |  | 150 |  |  |  | 2024-09-11 14:22
V>SW_MSDD1_MSDD2 | 2024-09-11 | 1 | DS | 36 |  | EILDON1.VEPS1 | T | 0.161 |  | 60 |  |  |  | 2024-09-11 14:22
V>SW_MSDD1_MSDD2 | 2024-09-11 | 1 | DS | 37 |  | EILDON2.VEPS2 | T | 0.161 |  | 60 |  |  |  | 2024-09-11 14:22
V>SW_MSDD1_MSDD2 | 2024-09-11 | 1 | DS | 38 |  | FINLYSF1.NFNS1F | T | -0.231 |  | 100 |  |  |  | 2024-09-11 14:22
V>SW_MSDD1_MSDD2 | 2024-09-11 | 1 | DS | 39 |  | GANNB1.VKGB3G | T | 0.251 |  | 0 |  |  |  | 2024-09-11 14:22
V>SW_MSDD1_MSDD2 | 2024-09-11 | 1 | DS | 40 |  | GANNSF1.VKGS1G | T | 0.251 |  | 53 |  |  |  | 2024-09-11 14:22
V>SW_MSDD1_MSDD2 | 2024-09-11 | 1 | DS | 41 |  | GLRWNSF1.VGNS1G | T | 0.392 |  | 132 |  |  |  | 2024-09-11 14:22
V>SW_MSDD1_MSDD2 | 2024-09-11 | 1 | DS | 42 |  | GLENSF1.VGN21G | T | 0.392 |  | 0 |  |  |  | 2024-09-11 14:22
V>SW_MSDD1_MSDD2 | 2024-09-11 | 1 | DS | 43 |  | GUTHEGA.NGUT8 | T | 0.0716 |  | 60 |  |  |  | 2024-09-11 14:22
V>SW_MSDD1_MSDD2 | 2024-09-11 | 1 | DS | 44 |  | HUMENSW.NHUM | T | -0.29 |  | 50 |  |  |  | 2024-09-11 14:22
V>SW_MSDD1_MSDD2 | 2024-09-11 | 1 | DS | 45 |  | HUMEV.VHUM | T | 0.545 |  | 50 |  |  |  | 2024-09-11 14:22
V>SW_MSDD1_MSDD2 | 2024-09-11 | 1 | DS | 46 |  | JUNEESF1.NWGJ1J | T | -0.166 |  | 0 |  |  |  | 2024-09-11 14:22
V>SW_MSDD1_MSDD2 | 2024-09-11 | 1 | DS | 47 |  | SEBSF1.NWGJ2S | T | -0.166 |  | 0 |  |  |  | 2024-09-11 14:22
V>SW_MSDD1_MSDD2 | 2024-09-11 | 1 | DS | 48 |  | KARSF1.VRCS1K | T | 0.312 |  | 90 |  |  |  | 2024-09-11 14:22
V>SW_MSDD1_MSDD2 | 2024-09-11 | 1 | DS | 49 |  | KIAMSF1.VKMT1K | T | 0.223 |  | 200 |  |  |  | 2024-09-11 14:22
V>SW_MSDD1_MSDD2 | 2024-09-11 | 1 | DS | 50 |  | KIATAWF1.VHOG1K | T | 0.15 |  | 31 |  |  |  | 2024-09-11 14:22
V>SW_MSDD1_MSDD2 | 2024-09-11 | 1 | DS | 51 |  | LIMOSF11.NBSF1L | T | -0.471 |  | 250 |  |  |  | 2024-09-11 14:22
V>SW_MSDD1_MSDD2 | 2024-09-11 | 1 | DS | 52 |  | AVLSF1.NNRN1A | T | -0.195 |  | 0 |  |  |  | 2024-09-11 14:22
V>SW_MSDD1_MSDD2 | 2024-09-11 | 1 | DS | 53 |  | WSTWYSF1.NWGJ3W | T | -0.166 |  | 90 |  |  |  | 2024-09-11 14:22
V>SW_MSDD1_MSDD2 | 2024-09-11 | 1 | DS | 54 |  | WYASF1.NWGJ4W | T | -0.166 |  | 0 |  |  |  | 2024-09-11 14:22
V>SW_MSDD1_MSDD2 | 2024-09-11 | 1 | DS | 55 |  | LIMOSF21.NBL21L | T | -0.471 |  | 250 |  |  |  | 2024-09-11 14:22
V>SW_MSDD1_MSDD2 | 2024-09-11 | 1 | DS | 56 |  | MCKAY1.VMKP1 | T | 0.367 |  | 120 |  |  |  | 2024-09-11 14:22
V>SW_MSDD1_MSDD2 | 2024-09-11 | 1 | DS | 57 |  | MURRAY.NMUR8 | T | 1 |  | 1502 |  |  |  | 2024-09-11 14:22
V>SW_MSDD1_MSDD2 | 2024-09-11 | 1 | DS | 58 |  | MUWAWF1.VMRT1M | T | 0.176 |  | 226 |  |  |  | 2024-09-11 14:22
V>SW_MSDD1_MSDD2 | 2024-09-11 | 1 | DS | 59 |  | MUWAWF2.VMRT2M | T | 0.176 |  | 0 |  |  |  | 2024-09-11 14:22
V>SW_MSDD1_MSDD2 | 2024-09-11 | 1 | DS | 60 |  | NUMURSF1.VSHS1N | T | 0.369 |  | 100 |  |  |  | 2024-09-11 14:22
V>SW_MSDD1_MSDD2 | 2024-09-11 | 1 | DS | 61 |  | GIRGSF.VSHS2G | T | 0.369 |  | 0 |  |  |  | 2024-09-11 14:22
V>SW_MSDD1_MSDD2 | 2024-09-11 | 1 | DS | 62 |  | WUNUSF1.VSHS2W | T | 0.369 |  | 0 |  |  |  | 2024-09-11 14:22
V>SW_MSDD1_MSDD2 | 2024-09-11 | 1 | DS | 63 |  | STWF1.NBKW1S | T | -0.597 |  | 200 |  |  |  | 2024-09-11 14:22
V>SW_MSDD1_MSDD2 | 2024-09-11 | 1 | DS | 64 |  | SUNRSF1.NBSF2S | T | -0.471 |  | 200 |  |  |  | 2024-09-11 14:22
V>SW_MSDD1_MSDD2 | 2024-09-11 | 1 | DS | 65 |  | URANQ11.NURQ1U | T | -0.177 |  | 100 |  |  |  | 2024-09-11 14:22
V>SW_MSDD1_MSDD2 | 2024-09-11 | 1 | DS | 66 |  | URANQ12.NURQ2U | T | -0.177 |  | 100 |  |  |  | 2024-09-11 14:22
V>SW_MSDD1_MSDD2 | 2024-09-11 | 1 | DS | 67 |  | URANQ13.NURQ3U | T | -0.177 |  | 100 |  |  |  | 2024-09-11 14:22
V>SW_MSDD1_MSDD2 | 2024-09-11 | 1 | DS | 68 |  | URANQ14.NURQ4U | T | -0.177 |  | 100 |  |  |  | 2024-09-11 14:22
V>SW_MSDD1_MSDD2 | 2024-09-11 | 1 | DS | 69 |  | WAGGNSF1.NWGG1W | T | -0.166 |  | 0 |  |  |  | 2024-09-11 14:22
V>SW_MSDD1_MSDD2 | 2024-09-11 | 1 | DS | 70 |  | WEMENSF1.VWES2W | T | 0.295 |  | 88 |  |  |  | 2024-09-11 14:22
V>SW_MSDD1_MSDD2 | 2024-09-11 | 1 | DS | 71 |  | WINTSF1.VGNS2W | T | 0.392 |  | 85 |  |  |  | 2024-09-11 14:22
V>SW_MSDD1_MSDD2 | 2024-09-11 | 1 | DS | 72 |  | WKIEWA1.VWKP1 | T | 0.367 |  | 30.8 |  |  |  | 2024-09-11 14:22
V>SW_MSDD1_MSDD2 | 2024-09-11 | 1 | DS | 73 |  | WKIEWA2.VWKP2 | T | 0.367 |  | 30.8 |  |  |  | 2024-09-11 14:22
V>SW_MSDD1_MSDD2 | 2024-09-11 | 1 | DS | 74 |  | YATSF1.VRCS2Y | T | 0.312 |  | 81 |  |  |  | 2024-09-11 14:22
V>SW_MSDD1_MSDD2 | 2024-09-11 | 1 | DS | 75 |  | SIPS_ON_DDMS | X | 10000 |  | 0 |  |  |  | 2024-09-11 14:22
V>SW_MSDD1_MSDD2 | 2024-10-03 | 1 | DS | 1 |  | VRAT15_MSDD1 | E | 1 |  | 1167 |  |  |  | 2024-10-03 09:42
V>SW_MSDD1_MSDD2 | 2024-10-03 | 1 | DS | 2 |  | VRAT15_DDMS1 | E | 1 | MIN | 1167 |  |  |  | 2024-10-03 09:42
V>SW_MSDD1_MSDD2 | 2024-10-03 | 1 | DS | 3 |  | Operating_Margin | C | -35 |  | -35 |  |  |  | 2024-10-03 09:42
V>SW_MSDD1_MSDD2 | 2024-10-03 | 1 | DS | 4 |  | DDTS-MSS1_MVA | A | 1 | PUSH | 0 |  |  |  | 2024-10-03 09:42
V>SW_MSDD1_MSDD2 | 2024-10-03 | 1 | DS | 5 |  | DDTS-MSS2_MVA | A | 0.74381 |  | 0 |  |  |  | 2024-10-03 09:42
V>SW_MSDD1_MSDD2 | 2024-10-03 | 1 | DS | 6 |  | Delta + 1 | U | 0.54159 |  | 0 |  |  |  | 2024-10-03 09:42
V>SW_MSDD1_MSDD2 | 2024-10-03 | 1 | DS | 7 |  | DDTS_SMTS1_MVA | A | -0.45841 |  | 0 |  |  |  | 2024-10-03 09:42
V>SW_MSDD1_MSDD2 | 2024-10-03 | 1 | DS | 8 |  | DDTS_SMTS2_MVA | A | -0.45841 |  | 0 |  |  |  | 2024-10-03 09:42
V>SW_MSDD1_MSDD2 | 2024-10-03 | 1 | DS | 9 |  | DDTS-MSS2_MVA | A | 0.00667 |  | 0 |  |  |  | 2024-10-03 09:42
V>SW_MSDD1_MSDD2 | 2024-10-03 | 1 | DS | 10 |  | rpn | U | 1 | ADD | 0 |  |  |  | 2024-10-03 09:42
V>SW_MSDD1_MSDD2 | 2024-10-03 | 1 | DS | 11 |  | Scale | U | 1.377 |  | 0 |  |  |  | 2024-10-03 09:42
V>SW_MSDD1_MSDD2 | 2024-10-03 | 1 | DS | 12 |  | VIC1-NSW1 | I | -0.928 |  | 0 |  |  |  | 2024-10-03 09:42
V>SW_MSDD1_MSDD2 | 2024-10-03 | 1 | DS | 13 |  | V-S-MNSP1 | I | -0.312 |  | 0 |  |  |  | 2024-10-03 09:42
V>SW_MSDD1_MSDD2 | 2024-10-03 | 1 | DS | 14 |  | ARWF1.VART1A | T | 0.102 |  | 242 |  |  |  | 2024-10-03 09:42
V>SW_MSDD1_MSDD2 | 2024-10-03 | 1 | DS | 15 |  | BANN1.VWES1B | T | 0.295 |  | 88 |  |  |  | 2024-10-03 09:42
V>SW_MSDD1_MSDD2 | 2024-10-03 | 1 | DS | 16 |  | BLOWERNG.NBLW8 | T | -0.108 |  | 70 |  |  |  | 2024-10-03 09:42
V>SW_MSDD1_MSDD2 | 2024-10-03 | 1 | DS | 17 |  | BOMENSF1.NWGS1B | T | -0.166 |  | 100 |  |  |  | 2024-10-03 09:42
V>SW_MSDD1_MSDD2 | 2024-10-03 | 1 | DS | 18 |  | BROKENH1.NBK11B | T | -0.597 |  | 99 |  |  |  | 2024-10-03 09:42
V>SW_MSDD1_MSDD2 | 2024-10-03 | 1 | DS | 19 |  | BHB1.NBKB3B | T | -0.597 |  | 0 |  |  |  | 2024-10-03 09:42
V>SW_MSDD1_MSDD2 | 2024-10-03 | 1 | DS | 20 |  | BULBES1.VBGT4B | T | 0.116 |  | 0 |  |  |  | 2024-10-03 09:42
V>SW_MSDD1_MSDD2 | 2024-10-03 | 1 | DS | 21 |  | BULGANA1.VBGT1B | T | 0.116 |  | 204 |  |  |  | 2024-10-03 09:42
V>SW_MSDD1_MSDD2 | 2024-10-03 | 1 | DS | 22 |  | COHUNSF1.VKGS2C | T | 0.251 |  | 29.9 |  |  |  | 2024-10-03 09:42
V>SW_MSDD1_MSDD2 | 2024-10-03 | 1 | DS | 23 |  | COLEASF1.NCLS1C | T | -0.221 |  | 150 |  |  |  | 2024-10-03 09:42
V>SW_MSDD1_MSDD2 | 2024-10-03 | 1 | DS | 24 |  | CROWLWF1.VCWL1C | T | 0.107 |  | 84 |  |  |  | 2024-10-03 09:42
V>SW_MSDD1_MSDD2 | 2024-10-03 | 1 | DS | 25 |  | CRWASF1.NAL11C | T | -0.268 |  | 30 |  |  |  | 2024-10-03 09:42
V>SW_MSDD1_MSDD2 | 2024-10-03 | 1 | DS | 26 |  | DARLSF1.NDNS1D | T | -0.22 |  | 275 |  |  |  | 2024-10-03 09:42
V>SW_MSDD1_MSDD2 | 2024-10-03 | 1 | DS | 27 |  | RESS1G.NRBB1R | T | -0.22 |  | 0 |  |  |  | 2024-10-03 09:42
V>SW_MSDD1_MSDD2 | 2024-10-03 | 1 | DS | 28 |  | RESS1.NRBB3R | T | -0.22 |  | 0 |  |  |  | 2024-10-03 09:42
V>SW_MSDD1_MSDD2 | 2024-10-03 | 1 | DS | 29 |  | RIVNB2.NRB23R | T | -0.22 |  | 0 |  |  |  | 2024-10-03 09:42
V>SW_MSDD1_MSDD2 | 2024-10-03 | 1 | DS | 30 |  | DPNTB1.NRDP3D | T | -0.22 |  | 0 |  |  |  | 2024-10-03 09:42
V>SW_MSDD1_MSDD2 | 2024-10-03 | 1 | DS | 31 |  | RESS1L.NRBB2R | T | 0.22 |  | 0 |  |  |  | 2024-10-03 09:42
V>SW_MSDD1_MSDD2 | 2024-10-03 | 1 | DS | 32 |  | HILLSTN1.NDNH1H | T | -0.22 |  | 0 |  |  |  | 2024-10-03 09:42
V>SW_MSDD1_MSDD2 | 2024-10-03 | 1 | DS | 33 |  | DARTM1.VDPS | T | 0.367 |  | 150 |  |  |  | 2024-10-03 09:42
V>SW_MSDD1_MSDD2 | 2024-10-03 | 1 | DS | 34 |  | EILDON1.VEPS1 | T | 0.161 |  | 60 |  |  |  | 2024-10-03 09:42
V>SW_MSDD1_MSDD2 | 2024-10-03 | 1 | DS | 35 |  | EILDON2.VEPS2 | T | 0.161 |  | 60 |  |  |  | 2024-10-03 09:42
V>SW_MSDD1_MSDD2 | 2024-10-03 | 1 | DS | 36 |  | FINLYSF1.NFNS1F | T | -0.231 |  | 100 |  |  |  | 2024-10-03 09:42
V>SW_MSDD1_MSDD2 | 2024-10-03 | 1 | DS | 37 |  | GANNB1.VKGB3G | T | 0.251 |  | 0 |  |  |  | 2024-10-03 09:42
V>SW_MSDD1_MSDD2 | 2024-10-03 | 1 | DS | 38 |  | GANNSF1.VKGS1G | T | 0.251 |  | 53 |  |  |  | 2024-10-03 09:42
V>SW_MSDD1_MSDD2 | 2024-10-03 | 1 | DS | 39 |  | GLRWNSF1.VGNS1G | T | 0.392 |  | 132 |  |  |  | 2024-10-03 09:42
V>SW_MSDD1_MSDD2 | 2024-10-03 | 1 | DS | 40 |  | GLENSF1.VGN21G | T | 0.392 |  | 0 |  |  |  | 2024-10-03 09:42
V>SW_MSDD1_MSDD2 | 2024-10-03 | 1 | DS | 41 |  | GUTHEGA.NGUT8 | T | 0.0716 |  | 60 |  |  |  | 2024-10-03 09:42
V>SW_MSDD1_MSDD2 | 2024-10-03 | 1 | DS | 42 |  | HUMENSW.NHUM | T | -0.29 |  | 50 |  |  |  | 2024-10-03 09:42
V>SW_MSDD1_MSDD2 | 2024-10-03 | 1 | DS | 43 |  | HUMEV.VHUM | T | 0.545 |  | 50 |  |  |  | 2024-10-03 09:42
V>SW_MSDD1_MSDD2 | 2024-10-03 | 1 | DS | 44 |  | JUNEESF1.NWGJ1J | T | -0.166 |  | 0 |  |  |  | 2024-10-03 09:42
V>SW_MSDD1_MSDD2 | 2024-10-03 | 1 | DS | 45 |  | SEBSF1.NWGJ2S | T | -0.166 |  | 0 |  |  |  | 2024-10-03 09:42
V>SW_MSDD1_MSDD2 | 2024-10-03 | 1 | DS | 46 |  | KARSF1.VRCS1K | T | 0.312 |  | 90 |  |  |  | 2024-10-03 09:42
V>SW_MSDD1_MSDD2 | 2024-10-03 | 1 | DS | 47 |  | KIAMSF1.VKMT1K | T | 0.223 |  | 200 |  |  |  | 2024-10-03 09:42
V>SW_MSDD1_MSDD2 | 2024-10-03 | 1 | DS | 48 |  | KIATAWF1.VHOG1K | T | 0.15 |  | 31 |  |  |  | 2024-10-03 09:42
V>SW_MSDD1_MSDD2 | 2024-10-03 | 1 | DS | 49 |  | LIMOSF11.NBSF1L | T | -0.471 |  | 250 |  |  |  | 2024-10-03 09:42
V>SW_MSDD1_MSDD2 | 2024-10-03 | 1 | DS | 50 |  | AVLSF1.NNRN1A | T | -0.195 |  | 0 |  |  |  | 2024-10-03 09:42
V>SW_MSDD1_MSDD2 | 2024-10-03 | 1 | DS | 51 |  | WSTWYSF1.NWGJ3W | T | -0.166 |  | 90 |  |  |  | 2024-10-03 09:42
V>SW_MSDD1_MSDD2 | 2024-10-03 | 1 | DS | 52 |  | WYASF1.NWGJ4W | T | -0.166 |  | 0 |  |  |  | 2024-10-03 09:42
V>SW_MSDD1_MSDD2 | 2024-10-03 | 1 | DS | 53 |  | LIMOSF21.NBL21L | T | -0.471 |  | 250 |  |  |  | 2024-10-03 09:42
V>SW_MSDD1_MSDD2 | 2024-10-03 | 1 | DS | 54 |  | MCKAY1.VMKP1 | T | 0.367 |  | 120 |  |  |  | 2024-10-03 09:42
V>SW_MSDD1_MSDD2 | 2024-10-03 | 1 | DS | 55 |  | MURRAY.NMUR8 | T | 1 |  | 1502 |  |  |  | 2024-10-03 09:42
V>SW_MSDD1_MSDD2 | 2024-10-03 | 1 | DS | 56 |  | MUWAWF1.VMRT1M | T | 0.176 |  | 226 |  |  |  | 2024-10-03 09:42
V>SW_MSDD1_MSDD2 | 2024-10-03 | 1 | DS | 57 |  | MUWAWF2.VMRT2M | T | 0.176 |  | 0 |  |  |  | 2024-10-03 09:42
V>SW_MSDD1_MSDD2 | 2024-10-03 | 1 | DS | 58 |  | NUMURSF1.VSHS1N | T | 0.369 |  | 100 |  |  |  | 2024-10-03 09:42
V>SW_MSDD1_MSDD2 | 2024-10-03 | 1 | DS | 59 |  | GIRGSF.VSHS2G | T | 0.369 |  | 0 |  |  |  | 2024-10-03 09:42
V>SW_MSDD1_MSDD2 | 2024-10-03 | 1 | DS | 60 |  | WUNUSF1.VSHS2W | T | 0.369 |  | 0 |  |  |  | 2024-10-03 09:42
V>SW_MSDD1_MSDD2 | 2024-10-03 | 1 | DS | 61 |  | STWF1.NBKW1S | T | -0.597 |  | 200 |  |  |  | 2024-10-03 09:42
V>SW_MSDD1_MSDD2 | 2024-10-03 | 1 | DS | 62 |  | SUNRSF1.NBSF2S | T | -0.471 |  | 200 |  |  |  | 2024-10-03 09:42
V>SW_MSDD1_MSDD2 | 2024-10-03 | 1 | DS | 63 |  | URANQ11.NURQ1U | T | -0.177 |  | 100 |  |  |  | 2024-10-03 09:42
V>SW_MSDD1_MSDD2 | 2024-10-03 | 1 | DS | 64 |  | URANQ12.NURQ2U | T | -0.177 |  | 100 |  |  |  | 2024-10-03 09:42
V>SW_MSDD1_MSDD2 | 2024-10-03 | 1 | DS | 65 |  | URANQ13.NURQ3U | T | -0.177 |  | 100 |  |  |  | 2024-10-03 09:42
V>SW_MSDD1_MSDD2 | 2024-10-03 | 1 | DS | 66 |  | URANQ14.NURQ4U | T | -0.177 |  | 100 |  |  |  | 2024-10-03 09:42
V>SW_MSDD1_MSDD2 | 2024-10-03 | 1 | DS | 67 |  | WAGGNSF1.NWGG1W | T | -0.166 |  | 0 |  |  |  | 2024-10-03 09:42
V>SW_MSDD1_MSDD2 | 2024-10-03 | 1 | DS | 68 |  | WEMENSF1.VWES2W | T | 0.295 |  | 88 |  |  |  | 2024-10-03 09:42
V>SW_MSDD1_MSDD2 | 2024-10-03 | 1 | DS | 69 |  | WINTSF1.VGNS2W | T | 0.392 |  | 85 |  |  |  | 2024-10-03 09:42
V>SW_MSDD1_MSDD2 | 2024-10-03 | 1 | DS | 70 |  | WKIEWA1.VWKP1 | T | 0.367 |  | 30.8 |  |  |  | 2024-10-03 09:42
V>SW_MSDD1_MSDD2 | 2024-10-03 | 1 | DS | 71 |  | WKIEWA2.VWKP2 | T | 0.367 |  | 30.8 |  |  |  | 2024-10-03 09:42
V>SW_MSDD1_MSDD2 | 2024-10-03 | 1 | DS | 72 |  | YATSF1.VRCS2Y | T | 0.312 |  | 81 |  |  |  | 2024-10-03 09:42
V>SW_MSDD1_MSDD2 | 2024-10-03 | 1 | DS | 73 |  | SIPS_ON_DDMS | X | 10000 |  | 0 |  |  |  | 2024-10-03 09:42
V>SW_MSDD1_MSDD2 | 2024-10-30 | 1 | DS | 1 |  | VRAT15_MSDD1 | E | 1 |  | 1167 |  |  |  | 2024-10-30 16:26
V>SW_MSDD1_MSDD2 | 2024-10-30 | 1 | DS | 2 |  | VRAT15_DDMS1 | E | 1 | MIN | 1167 |  |  |  | 2024-10-30 16:26
V>SW_MSDD1_MSDD2 | 2024-10-30 | 1 | DS | 3 |  | Operating_Margin | C | -35 |  | -35 |  |  |  | 2024-10-30 16:26
V>SW_MSDD1_MSDD2 | 2024-10-30 | 1 | DS | 4 |  | DDTS-MSS1_MVA | A | 1 | PUSH | 0 |  |  |  | 2024-10-30 16:26
V>SW_MSDD1_MSDD2 | 2024-10-30 | 1 | DS | 5 |  | DDTS-MSS2_MVA | A | 0.74381 |  | 0 |  |  |  | 2024-10-30 16:26
V>SW_MSDD1_MSDD2 | 2024-10-30 | 1 | DS | 6 |  | Delta + 1 | U | 0.54159 |  | 0 |  |  |  | 2024-10-30 16:26
V>SW_MSDD1_MSDD2 | 2024-10-30 | 1 | DS | 7 |  | DDTS_SMTS1_MVA | A | -0.45841 |  | 0 |  |  |  | 2024-10-30 16:26
V>SW_MSDD1_MSDD2 | 2024-10-30 | 1 | DS | 8 |  | DDTS_SMTS2_MVA | A | -0.45841 |  | 0 |  |  |  | 2024-10-30 16:26
V>SW_MSDD1_MSDD2 | 2024-10-30 | 1 | DS | 9 |  | DDTS-MSS2_MVA | A | 0.00667 |  | 0 |  |  |  | 2024-10-30 16:26
V>SW_MSDD1_MSDD2 | 2024-10-30 | 1 | DS | 10 |  | rpn | U | 1 | ADD | 0 |  |  |  | 2024-10-30 16:26
V>SW_MSDD1_MSDD2 | 2024-10-30 | 1 | DS | 11 |  | Scale | U | 1.377 |  | 0 |  |  |  | 2024-10-30 16:26
V>SW_MSDD1_MSDD2 | 2024-10-30 | 1 | DS | 12 |  | VIC1-NSW1 | I | -0.928 |  | 0 |  |  |  | 2024-10-30 16:26
V>SW_MSDD1_MSDD2 | 2024-10-30 | 1 | DS | 13 |  | V-S-MNSP1 | I | -0.312 |  | 0 |  |  |  | 2024-10-30 16:26
V>SW_MSDD1_MSDD2 | 2024-10-30 | 1 | DS | 14 |  | ARWF1.VART1A | T | 0.102 |  | 242 |  |  |  | 2024-10-30 16:26
V>SW_MSDD1_MSDD2 | 2024-10-30 | 1 | DS | 15 |  | BANN1.VWES1B | T | 0.295 |  | 88 |  |  |  | 2024-10-30 16:26
V>SW_MSDD1_MSDD2 | 2024-10-30 | 1 | DS | 16 |  | BLOWERNG.NBLW8 | T | -0.108 |  | 70 |  |  |  | 2024-10-30 16:26
V>SW_MSDD1_MSDD2 | 2024-10-30 | 1 | DS | 17 |  | BOMENSF1.NWGS1B | T | -0.166 |  | 100 |  |  |  | 2024-10-30 16:26
V>SW_MSDD1_MSDD2 | 2024-10-30 | 1 | DS | 18 |  | BROKENH1.NBK11B | T | -0.597 |  | 99 |  |  |  | 2024-10-30 16:26
V>SW_MSDD1_MSDD2 | 2024-10-30 | 1 | DS | 19 |  | BHB1.NBKB3B | T | -0.597 |  | 0 |  |  |  | 2024-10-30 16:26
V>SW_MSDD1_MSDD2 | 2024-10-30 | 1 | DS | 20 |  | BULBES1.VBGT4B | T | 0.116 |  | 0 |  |  |  | 2024-10-30 16:26
V>SW_MSDD1_MSDD2 | 2024-10-30 | 1 | DS | 21 |  | BULGANA1.VBGT1B | T | 0.116 |  | 204 |  |  |  | 2024-10-30 16:26
V>SW_MSDD1_MSDD2 | 2024-10-30 | 1 | DS | 22 |  | COHUNSF1.VKGS2C | T | 0.251 |  | 29.9 |  |  |  | 2024-10-30 16:26
V>SW_MSDD1_MSDD2 | 2024-10-30 | 1 | DS | 23 |  | COLEASF1.NCLS1C | T | -0.221 |  | 150 |  |  |  | 2024-10-30 16:26
V>SW_MSDD1_MSDD2 | 2024-10-30 | 1 | DS | 24 |  | CROWLWF1.VCWL1C | T | 0.107 |  | 84 |  |  |  | 2024-10-30 16:26
V>SW_MSDD1_MSDD2 | 2024-10-30 | 1 | DS | 25 |  | CRWASF1.NAL11C | T | -0.268 |  | 30 |  |  |  | 2024-10-30 16:26
V>SW_MSDD1_MSDD2 | 2024-10-30 | 1 | DS | 26 |  | DARLSF1.NDNS1D | T | -0.22 |  | 275 |  |  |  | 2024-10-30 16:26
V>SW_MSDD1_MSDD2 | 2024-10-30 | 1 | DS | 28 |  | RESS1.NRBB3R | T | -0.22 |  | 0 |  |  |  | 2024-10-30 16:26
V>SW_MSDD1_MSDD2 | 2024-10-30 | 1 | DS | 29 |  | RIVNB2.NRB23R | T | -0.22 |  | 0 |  |  |  | 2024-10-30 16:26
V>SW_MSDD1_MSDD2 | 2024-10-30 | 1 | DS | 30 |  | DPNTB1.NRDP3D | T | -0.22 |  | 0 |  |  |  | 2024-10-30 16:26
V>SW_MSDD1_MSDD2 | 2024-10-30 | 1 | DS | 32 |  | HILLSTN1.NDNH1H | T | -0.22 |  | 0 |  |  |  | 2024-10-30 16:26
V>SW_MSDD1_MSDD2 | 2024-10-30 | 1 | DS | 33 |  | DARTM1.VDPS | T | 0.367 |  | 150 |  |  |  | 2024-10-30 16:26
V>SW_MSDD1_MSDD2 | 2024-10-30 | 1 | DS | 34 |  | EILDON1.VEPS1 | T | 0.161 |  | 60 |  |  |  | 2024-10-30 16:26
V>SW_MSDD1_MSDD2 | 2024-10-30 | 1 | DS | 35 |  | EILDON2.VEPS2 | T | 0.161 |  | 60 |  |  |  | 2024-10-30 16:26
V>SW_MSDD1_MSDD2 | 2024-10-30 | 1 | DS | 36 |  | FINLYSF1.NFNS1F | T | -0.231 |  | 100 |  |  |  | 2024-10-30 16:26
V>SW_MSDD1_MSDD2 | 2024-10-30 | 1 | DS | 37 |  | GANNB1.VKGB3G | T | 0.251 |  | 0 |  |  |  | 2024-10-30 16:26
V>SW_MSDD1_MSDD2 | 2024-10-30 | 1 | DS | 38 |  | GANNSF1.VKGS1G | T | 0.251 |  | 53 |  |  |  | 2024-10-30 16:26
V>SW_MSDD1_MSDD2 | 2024-10-30 | 1 | DS | 39 |  | GLRWNSF1.VGNS1G | T | 0.392 |  | 132 |  |  |  | 2024-10-30 16:26
V>SW_MSDD1_MSDD2 | 2024-10-30 | 1 | DS | 40 |  | GLENSF1.VGN21G | T | 0.392 |  | 0 |  |  |  | 2024-10-30 16:26
V>SW_MSDD1_MSDD2 | 2024-10-30 | 1 | DS | 41 |  | GUTHEGA.NGUT8 | T | 0.0716 |  | 60 |  |  |  | 2024-10-30 16:26
V>SW_MSDD1_MSDD2 | 2024-10-30 | 1 | DS | 42 |  | HUMENSW.NHUM | T | -0.29 |  | 50 |  |  |  | 2024-10-30 16:26
V>SW_MSDD1_MSDD2 | 2024-10-30 | 1 | DS | 43 |  | HUMEV.VHUM | T | 0.545 |  | 50 |  |  |  | 2024-10-30 16:26
V>SW_MSDD1_MSDD2 | 2024-10-30 | 1 | DS | 44 |  | JUNEESF1.NWGJ1J | T | -0.166 |  | 0 |  |  |  | 2024-10-30 16:26
V>SW_MSDD1_MSDD2 | 2024-10-30 | 1 | DS | 45 |  | SEBSF1.NWGJ2S | T | -0.166 |  | 0 |  |  |  | 2024-10-30 16:26
V>SW_MSDD1_MSDD2 | 2024-10-30 | 1 | DS | 46 |  | KARSF1.VRCS1K | T | 0.312 |  | 90 |  |  |  | 2024-10-30 16:26
V>SW_MSDD1_MSDD2 | 2024-10-30 | 1 | DS | 47 |  | KIAMSF1.VKMT1K | T | 0.223 |  | 200 |  |  |  | 2024-10-30 16:26
V>SW_MSDD1_MSDD2 | 2024-10-30 | 1 | DS | 48 |  | KIATAWF1.VHOG1K | T | 0.15 |  | 31 |  |  |  | 2024-10-30 16:26
V>SW_MSDD1_MSDD2 | 2024-10-30 | 1 | DS | 49 |  | LIMOSF11.NBSF1L | T | -0.471 |  | 250 |  |  |  | 2024-10-30 16:26
V>SW_MSDD1_MSDD2 | 2024-10-30 | 1 | DS | 50 |  | AVLSF1.NNRN1A | T | -0.195 |  | 0 |  |  |  | 2024-10-30 16:26
V>SW_MSDD1_MSDD2 | 2024-10-30 | 1 | DS | 51 |  | WSTWYSF1.NWGJ3W | T | -0.166 |  | 90 |  |  |  | 2024-10-30 16:26
V>SW_MSDD1_MSDD2 | 2024-10-30 | 1 | DS | 52 |  | WYASF1.NWGJ4W | T | -0.166 |  | 0 |  |  |  | 2024-10-30 16:26
V>SW_MSDD1_MSDD2 | 2024-10-30 | 1 | DS | 53 |  | LIMOSF21.NBL21L | T | -0.471 |  | 250 |  |  |  | 2024-10-30 16:26
V>SW_MSDD1_MSDD2 | 2024-10-30 | 1 | DS | 54 |  | MCKAY1.VMKP1 | T | 0.367 |  | 120 |  |  |  | 2024-10-30 16:26
V>SW_MSDD1_MSDD2 | 2024-10-30 | 1 | DS | 55 |  | MURRAY.NMUR8 | T | 1 |  | 1502 |  |  |  | 2024-10-30 16:26
V>SW_MSDD1_MSDD2 | 2024-10-30 | 1 | DS | 56 |  | MUWAWF1.VMRT1M | T | 0.176 |  | 226 |  |  |  | 2024-10-30 16:26
V>SW_MSDD1_MSDD2 | 2024-10-30 | 1 | DS | 57 |  | MUWAWF2.VMRT2M | T | 0.176 |  | 0 |  |  |  | 2024-10-30 16:26
V>SW_MSDD1_MSDD2 | 2024-10-30 | 1 | DS | 58 |  | NUMURSF1.VSHS1N | T | 0.369 |  | 100 |  |  |  | 2024-10-30 16:26
V>SW_MSDD1_MSDD2 | 2024-10-30 | 1 | DS | 59 |  | GIRGSF.VSHS2G | T | 0.369 |  | 0 |  |  |  | 2024-10-30 16:26
V>SW_MSDD1_MSDD2 | 2024-10-30 | 1 | DS | 60 |  | WUNUSF1.VSHS2W | T | 0.369 |  | 0 |  |  |  | 2024-10-30 16:26
V>SW_MSDD1_MSDD2 | 2024-10-30 | 1 | DS | 61 |  | STWF1.NBKW1S | T | -0.597 |  | 200 |  |  |  | 2024-10-30 16:26
V>SW_MSDD1_MSDD2 | 2024-10-30 | 1 | DS | 62 |  | SUNRSF1.NBSF2S | T | -0.471 |  | 200 |  |  |  | 2024-10-30 16:26
V>SW_MSDD1_MSDD2 | 2024-10-30 | 1 | DS | 63 |  | URANQ11.NURQ1U | T | -0.177 |  | 100 |  |  |  | 2024-10-30 16:26
V>SW_MSDD1_MSDD2 | 2024-10-30 | 1 | DS | 64 |  | URANQ12.NURQ2U | T | -0.177 |  | 100 |  |  |  | 2024-10-30 16:26
V>SW_MSDD1_MSDD2 | 2024-10-30 | 1 | DS | 65 |  | URANQ13.NURQ3U | T | -0.177 |  | 100 |  |  |  | 2024-10-30 16:26
V>SW_MSDD1_MSDD2 | 2024-10-30 | 1 | DS | 66 |  | URANQ14.NURQ4U | T | -0.177 |  | 100 |  |  |  | 2024-10-30 16:26
V>SW_MSDD1_MSDD2 | 2024-10-30 | 1 | DS | 67 |  | WAGGNSF1.NWGG1W | T | -0.166 |  | 0 |  |  |  | 2024-10-30 16:26
V>SW_MSDD1_MSDD2 | 2024-10-30 | 1 | DS | 68 |  | WEMENSF1.VWES2W | T | 0.295 |  | 88 |  |  |  | 2024-10-30 16:26
V>SW_MSDD1_MSDD2 | 2024-10-30 | 1 | DS | 69 |  | WINTSF1.VGNS2W | T | 0.392 |  | 85 |  |  |  | 2024-10-30 16:26
V>SW_MSDD1_MSDD2 | 2024-10-30 | 1 | DS | 70 |  | WKIEWA1.VWKP1 | T | 0.367 |  | 30.8 |  |  |  | 2024-10-30 16:26
V>SW_MSDD1_MSDD2 | 2024-10-30 | 1 | DS | 71 |  | WKIEWA2.VWKP2 | T | 0.367 |  | 30.8 |  |  |  | 2024-10-30 16:26
V>SW_MSDD1_MSDD2 | 2024-10-30 | 1 | DS | 72 |  | YATSF1.VRCS2Y | T | 0.312 |  | 81 |  |  |  | 2024-10-30 16:26
V>SW_MSDD1_MSDD2 | 2024-10-30 | 1 | DS | 73 |  | SIPS_ON_DDMS | X | 10000 |  | 0 |  |  |  | 2024-10-30 16:26
V>SW_MSDD1_MSDD2 | 2024-10-31 | 1 | DS | 1 |  | VRAT15_MSDD1 | E | 1 |  | 1167 |  |  |  | 2024-10-31 14:52
V>SW_MSDD1_MSDD2 | 2024-10-31 | 1 | DS | 2 |  | VRAT15_DDMS1 | E | 1 | MIN | 1167 |  |  |  | 2024-10-31 14:52
V>SW_MSDD1_MSDD2 | 2024-10-31 | 1 | DS | 3 |  | Operating_Margin | C | -35 |  | -35 |  |  |  | 2024-10-31 14:52
V>SW_MSDD1_MSDD2 | 2024-10-31 | 1 | DS | 4 |  | DDTS-MSS1_MVA | A | 1 | PUSH | 0 |  |  |  | 2024-10-31 14:52
V>SW_MSDD1_MSDD2 | 2024-10-31 | 1 | DS | 5 |  | DDTS-MSS2_MVA | A | 0.74381 |  | 0 |  |  |  | 2024-10-31 14:52
V>SW_MSDD1_MSDD2 | 2024-10-31 | 1 | DS | 6 |  | Delta + 1 | U | 0.54159 |  | 0 |  |  |  | 2024-10-31 14:52
V>SW_MSDD1_MSDD2 | 2024-10-31 | 1 | DS | 7 |  | DDTS_SMTS1_MVA | A | -0.45841 |  | 0 |  |  |  | 2024-10-31 14:52
V>SW_MSDD1_MSDD2 | 2024-10-31 | 1 | DS | 8 |  | DDTS_SMTS2_MVA | A | -0.45841 |  | 0 |  |  |  | 2024-10-31 14:52
V>SW_MSDD1_MSDD2 | 2024-10-31 | 1 | DS | 9 |  | DDTS-MSS2_MVA | A | 0.00667 |  | 0 |  |  |  | 2024-10-31 14:52
V>SW_MSDD1_MSDD2 | 2024-10-31 | 1 | DS | 10 |  | rpn | U | 1 | ADD | 0 |  |  |  | 2024-10-31 14:52
V>SW_MSDD1_MSDD2 | 2024-10-31 | 1 | DS | 11 |  | Scale | U | 1.377 |  | 0 |  |  |  | 2024-10-31 14:52
V>SW_MSDD1_MSDD2 | 2024-10-31 | 1 | DS | 12 |  | VIC1-NSW1 | I | -0.928 |  | 0 |  |  |  | 2024-10-31 14:52
V>SW_MSDD1_MSDD2 | 2024-10-31 | 1 | DS | 13 |  | V-S-MNSP1 | I | -0.312 |  | 0 |  |  |  | 2024-10-31 14:52
V>SW_MSDD1_MSDD2 | 2024-10-31 | 1 | DS | 14 |  | ARWF1.VART1A | T | 0.102 |  | 242 |  |  |  | 2024-10-31 14:52
V>SW_MSDD1_MSDD2 | 2024-10-31 | 1 | DS | 15 |  | BANN1.VWES1B | T | 0.295 |  | 88 |  |  |  | 2024-10-31 14:52
V>SW_MSDD1_MSDD2 | 2024-10-31 | 1 | DS | 16 |  | BLOWERNG.NBLW8 | T | -0.108 |  | 70 |  |  |  | 2024-10-31 14:52
V>SW_MSDD1_MSDD2 | 2024-10-31 | 1 | DS | 17 |  | BOMENSF1.NWGS1B | T | -0.166 |  | 100 |  |  |  | 2024-10-31 14:52
V>SW_MSDD1_MSDD2 | 2024-10-31 | 1 | DS | 18 |  | BROKENH1.NBK11B | T | -0.597 |  | 99 |  |  |  | 2024-10-31 14:52
V>SW_MSDD1_MSDD2 | 2024-10-31 | 1 | DS | 19 |  | BHB1.NBKB3B | T | -0.597 |  | 0 |  |  |  | 2024-10-31 14:52
V>SW_MSDD1_MSDD2 | 2024-10-31 | 1 | DS | 20 |  | BULBES1.VBGT4B | T | 0.116 |  | 0 |  |  |  | 2024-10-31 14:52
V>SW_MSDD1_MSDD2 | 2024-10-31 | 1 | DS | 21 |  | BULGANA1.VBGT1B | T | 0.116 |  | 204 |  |  |  | 2024-10-31 14:52
V>SW_MSDD1_MSDD2 | 2024-10-31 | 1 | DS | 22 |  | COHUNSF1.VKGS2C | T | 0.251 |  | 29.9 |  |  |  | 2024-10-31 14:52
V>SW_MSDD1_MSDD2 | 2024-10-31 | 1 | DS | 23 |  | COLEASF1.NCLS1C | T | -0.221 |  | 150 |  |  |  | 2024-10-31 14:52
V>SW_MSDD1_MSDD2 | 2024-10-31 | 1 | DS | 24 |  | CROWLWF1.VCWL1C | T | 0.107 |  | 84 |  |  |  | 2024-10-31 14:52
V>SW_MSDD1_MSDD2 | 2024-10-31 | 1 | DS | 25 |  | CRWASF1.NAL11C | T | -0.268 |  | 30 |  |  |  | 2024-10-31 14:52
V>SW_MSDD1_MSDD2 | 2024-10-31 | 1 | DS | 26 |  | DARLSF1.NDNS1D | T | -0.22 |  | 275 |  |  |  | 2024-10-31 14:52
V>SW_MSDD1_MSDD2 | 2024-10-31 | 1 | DS | 27 |  | RESS1.NRBB3R | T | -0.22 |  | 0 |  |  |  | 2024-10-31 14:52
V>SW_MSDD1_MSDD2 | 2024-10-31 | 1 | DS | 28 |  | RIVNB2.NRB23R | T | -0.22 |  | 0 |  |  |  | 2024-10-31 14:52
V>SW_MSDD1_MSDD2 | 2024-10-31 | 1 | DS | 29 |  | DPNTB1.NRDP3D | T | -0.22 |  | 0 |  |  |  | 2024-10-31 14:52
V>SW_MSDD1_MSDD2 | 2024-10-31 | 1 | DS | 30 |  | HILLSTN1.NDNH1H | T | -0.22 |  | 0 |  |  |  | 2024-10-31 14:52
V>SW_MSDD1_MSDD2 | 2024-10-31 | 1 | DS | 31 |  | DARTM1.VDPS | T | 0.367 |  | 150 |  |  |  | 2024-10-31 14:52
V>SW_MSDD1_MSDD2 | 2024-10-31 | 1 | DS | 32 |  | EILDON1.VEPS1 | T | 0.161 |  | 60 |  |  |  | 2024-10-31 14:52
V>SW_MSDD1_MSDD2 | 2024-10-31 | 1 | DS | 33 |  | EILDON2.VEPS2 | T | 0.161 |  | 60 |  |  |  | 2024-10-31 14:52
V>SW_MSDD1_MSDD2 | 2024-10-31 | 1 | DS | 34 |  | FINLYSF1.NFNS1F | T | -0.231 |  | 100 |  |  |  | 2024-10-31 14:52
V>SW_MSDD1_MSDD2 | 2024-10-31 | 1 | DS | 35 |  | GANNB1.VKGB3G | T | 0.251 |  | 0 |  |  |  | 2024-10-31 14:52
V>SW_MSDD1_MSDD2 | 2024-10-31 | 1 | DS | 36 |  | GANNSF1.VKGS1G | T | 0.251 |  | 53 |  |  |  | 2024-10-31 14:52
V>SW_MSDD1_MSDD2 | 2024-10-31 | 1 | DS | 37 |  | KERNGSP1.VKGP1K | T | 0.251 |  | 53 |  |  |  | 2024-10-31 14:52
V>SW_MSDD1_MSDD2 | 2024-10-31 | 1 | DS | 38 |  | GLRWNSF1.VGNS1G | T | 0.392 |  | 132 |  |  |  | 2024-10-31 14:52
V>SW_MSDD1_MSDD2 | 2024-10-31 | 1 | DS | 39 |  | MOKOSF1.VGN61M | T | 0.392 |  | 132 |  |  |  | 2024-10-31 14:52
V>SW_MSDD1_MSDD2 | 2024-10-31 | 1 | DS | 40 |  | GLENSF1.VGN21G | T | 0.392 |  | 0 |  |  |  | 2024-10-31 14:52
V>SW_MSDD1_MSDD2 | 2024-10-31 | 1 | DS | 41 |  | GUTHEGA.NGUT8 | T | 0.0716 |  | 60 |  |  |  | 2024-10-31 14:52
V>SW_MSDD1_MSDD2 | 2024-10-31 | 1 | DS | 42 |  | HUMENSW.NHUM | T | -0.29 |  | 50 |  |  |  | 2024-10-31 14:52
V>SW_MSDD1_MSDD2 | 2024-10-31 | 1 | DS | 43 |  | HUMEV.VHUM | T | 0.545 |  | 50 |  |  |  | 2024-10-31 14:52
V>SW_MSDD1_MSDD2 | 2024-10-31 | 1 | DS | 44 |  | JUNEESF1.NWGJ1J | T | -0.166 |  | 0 |  |  |  | 2024-10-31 14:52
V>SW_MSDD1_MSDD2 | 2024-10-31 | 1 | DS | 45 |  | SEBSF1.NWGJ2S | T | -0.166 |  | 0 |  |  |  | 2024-10-31 14:52
V>SW_MSDD1_MSDD2 | 2024-10-31 | 1 | DS | 46 |  | KARSF1.VRCS1K | T | 0.312 |  | 90 |  |  |  | 2024-10-31 14:52
V>SW_MSDD1_MSDD2 | 2024-10-31 | 1 | DS | 47 |  | KIAMSF1.VKMT1K | T | 0.223 |  | 200 |  |  |  | 2024-10-31 14:52
V>SW_MSDD1_MSDD2 | 2024-10-31 | 1 | DS | 48 |  | KIATAWF1.VHOG1K | T | 0.15 |  | 31 |  |  |  | 2024-10-31 14:52
V>SW_MSDD1_MSDD2 | 2024-10-31 | 1 | DS | 49 |  | LIMOSF11.NBSF1L | T | -0.471 |  | 250 |  |  |  | 2024-10-31 14:52
V>SW_MSDD1_MSDD2 | 2024-10-31 | 1 | DS | 50 |  | AVLSF1.NNRN1A | T | -0.195 |  | 0 |  |  |  | 2024-10-31 14:52
V>SW_MSDD1_MSDD2 | 2024-10-31 | 1 | DS | 51 |  | WSTWYSF1.NWGJ3W | T | -0.166 |  | 90 |  |  |  | 2024-10-31 14:52
V>SW_MSDD1_MSDD2 | 2024-10-31 | 1 | DS | 52 |  | WYASF1.NWGJ4W | T | -0.166 |  | 0 |  |  |  | 2024-10-31 14:52
V>SW_MSDD1_MSDD2 | 2024-10-31 | 1 | DS | 53 |  | LIMOSF21.NBL21L | T | -0.471 |  | 250 |  |  |  | 2024-10-31 14:52
V>SW_MSDD1_MSDD2 | 2024-10-31 | 1 | DS | 54 |  | MCKAY1.VMKP1 | T | 0.367 |  | 120 |  |  |  | 2024-10-31 14:52
V>SW_MSDD1_MSDD2 | 2024-10-31 | 1 | DS | 55 |  | MURRAY.NMUR8 | T | 1 |  | 1502 |  |  |  | 2024-10-31 14:52
V>SW_MSDD1_MSDD2 | 2024-10-31 | 1 | DS | 56 |  | MUWAWF1.VMRT1M | T | 0.176 |  | 226 |  |  |  | 2024-10-31 14:52
V>SW_MSDD1_MSDD2 | 2024-10-31 | 1 | DS | 57 |  | MUWAWF2.VMRT2M | T | 0.176 |  | 0 |  |  |  | 2024-10-31 14:52
V>SW_MSDD1_MSDD2 | 2024-10-31 | 1 | DS | 58 |  | NUMURSF1.VSHS1N | T | 0.369 |  | 100 |  |  |  | 2024-10-31 14:52
V>SW_MSDD1_MSDD2 | 2024-10-31 | 1 | DS | 59 |  | GIRGSF.VSHS2G | T | 0.369 |  | 0 |  |  |  | 2024-10-31 14:52
V>SW_MSDD1_MSDD2 | 2024-10-31 | 1 | DS | 60 |  | WUNUSF1.VSHS2W | T | 0.369 |  | 0 |  |  |  | 2024-10-31 14:52
V>SW_MSDD1_MSDD2 | 2024-10-31 | 1 | DS | 61 |  | STWF1.NBKW1S | T | -0.597 |  | 200 |  |  |  | 2024-10-31 14:52
V>SW_MSDD1_MSDD2 | 2024-10-31 | 1 | DS | 62 |  | SUNRSF1.NBSF2S | T | -0.471 |  | 200 |  |  |  | 2024-10-31 14:52
V>SW_MSDD1_MSDD2 | 2024-10-31 | 1 | DS | 63 |  | URANQ11.NURQ1U | T | -0.177 |  | 100 |  |  |  | 2024-10-31 14:52
V>SW_MSDD1_MSDD2 | 2024-10-31 | 1 | DS | 64 |  | URANQ12.NURQ2U | T | -0.177 |  | 100 |  |  |  | 2024-10-31 14:52
V>SW_MSDD1_MSDD2 | 2024-10-31 | 1 | DS | 65 |  | URANQ13.NURQ3U | T | -0.177 |  | 100 |  |  |  | 2024-10-31 14:52
V>SW_MSDD1_MSDD2 | 2024-10-31 | 1 | DS | 66 |  | URANQ14.NURQ4U | T | -0.177 |  | 100 |  |  |  | 2024-10-31 14:52
V>SW_MSDD1_MSDD2 | 2024-10-31 | 1 | DS | 67 |  | WAGGNSF1.NWGG1W | T | -0.166 |  | 0 |  |  |  | 2024-10-31 14:52
V>SW_MSDD1_MSDD2 | 2024-10-31 | 1 | DS | 68 |  | WEMENSF1.VWES2W | T | 0.295 |  | 88 |  |  |  | 2024-10-31 14:52
V>SW_MSDD1_MSDD2 | 2024-10-31 | 1 | DS | 69 |  | WINTSF1.VGNS2W | T | 0.392 |  | 85 |  |  |  | 2024-10-31 14:52
V>SW_MSDD1_MSDD2 | 2024-10-31 | 1 | DS | 70 |  | WKIEWA1.VWKP1 | T | 0.367 |  | 30.8 |  |  |  | 2024-10-31 14:52
V>SW_MSDD1_MSDD2 | 2024-10-31 | 1 | DS | 71 |  | WKIEWA2.VWKP2 | T | 0.367 |  | 30.8 |  |  |  | 2024-10-31 14:52
V>SW_MSDD1_MSDD2 | 2024-10-31 | 1 | DS | 72 |  | YATSF1.VRCS2Y | T | 0.312 |  | 81 |  |  |  | 2024-10-31 14:52
V>SW_MSDD1_MSDD2 | 2024-10-31 | 1 | DS | 73 |  | SIPS_ON_DDMS | X | 10000 |  | 0 |  |  |  | 2024-10-31 14:52
V>SW_MSDD1_MSDD2 | 2025-02-25 | 1 | DS | 1 |  | VRAT15_MSDD1 | E | 1 |  | 1167 |  |  |  | 2025-02-25 18:08
V>SW_MSDD1_MSDD2 | 2025-02-25 | 1 | DS | 2 |  | VRAT15_DDMS1 | E | 1 | MIN | 1167 |  |  |  | 2025-02-25 18:08
V>SW_MSDD1_MSDD2 | 2025-02-25 | 1 | DS | 3 |  | Operating_Margin | C | -35 |  | -35 |  |  |  | 2025-02-25 18:08
V>SW_MSDD1_MSDD2 | 2025-02-25 | 1 | DS | 4 |  | DDTS-MSS1_MVA | A | 1 | PUSH | 0 |  |  |  | 2025-02-25 18:08
V>SW_MSDD1_MSDD2 | 2025-02-25 | 1 | DS | 5 |  | DDTS-MSS2_MVA | A | 0.74335 |  | 0 |  |  |  | 2025-02-25 18:08
V>SW_MSDD1_MSDD2 | 2025-02-25 | 1 | DS | 6 |  | Delta + 1 | U | 0.55409 |  | 0 |  |  |  | 2025-02-25 18:08
V>SW_MSDD1_MSDD2 | 2025-02-25 | 1 | DS | 7 |  | DDTS_SMTS1_MVA | A | -0.44591 |  | 0 |  |  |  | 2025-02-25 18:08
V>SW_MSDD1_MSDD2 | 2025-02-25 | 1 | DS | 8 |  | DDTS_SMTS2_MVA | A | -0.44591 |  | 0 |  |  |  | 2025-02-25 18:08
V>SW_MSDD1_MSDD2 | 2025-02-25 | 1 | DS | 9 |  | DDTS-MSS2_MVA | A | 0.008544 |  | 0 |  |  |  | 2025-02-25 18:08
V>SW_MSDD1_MSDD2 | 2025-02-25 | 1 | DS | 10 |  | rpn | U | 1 | ADD | 0 |  |  |  | 2025-02-25 18:08
V>SW_MSDD1_MSDD2 | 2025-02-25 | 1 | DS | 11 |  | Scale | U | 1.381 |  | 0 |  |  |  | 2025-02-25 18:08
V>SW_MSDD1_MSDD2 | 2025-02-25 | 1 | DS | 12 |  | V-S-MNSP1 | I | -0.23 |  | 0 |  |  |  | 2025-02-25 18:08
V>SW_MSDD1_MSDD2 | 2025-02-25 | 1 | DS | 13 |  | V-SA | I | -0.0806 |  | 0 |  |  |  | 2025-02-25 18:08
V>SW_MSDD1_MSDD2 | 2025-02-25 | 1 | DS | 14 |  | VIC1-NSW1 | I | -0.925 |  | 0 |  |  |  | 2025-02-25 18:08
V>SW_MSDD1_MSDD2 | 2025-02-25 | 1 | DS | 15 |  | ARWF1.VART1A | T | 0.0793 |  | 0 |  |  |  | 2025-02-25 18:08
V>SW_MSDD1_MSDD2 | 2025-02-25 | 1 | DS | 16 |  | AVLSF1.NNRN1A | T | -0.206 |  | 0 |  |  |  | 2025-02-25 18:08
V>SW_MSDD1_MSDD2 | 2025-02-25 | 1 | DS | 17 |  | BANN1.VWES1B | T | 0.224 |  | 0 |  |  |  | 2025-02-25 18:08
V>SW_MSDD1_MSDD2 | 2025-02-25 | 1 | DS | 18 |  | BHB1.NBKB3B | T | -0.69 |  | 0 |  |  |  | 2025-02-25 18:08
V>SW_MSDD1_MSDD2 | 2025-02-25 | 1 | DS | 19 |  | BLOWERNG.NBLW8 | T | -0.112 |  | 0 |  |  |  | 2025-02-25 18:08
V>SW_MSDD1_MSDD2 | 2025-02-25 | 1 | DS | 20 |  | BOMENSF1.NWGS1B | T | -0.173 |  | 0 |  |  |  | 2025-02-25 18:08
V>SW_MSDD1_MSDD2 | 2025-02-25 | 1 | DS | 21 |  | BROKENH1.NBK11B | T | -0.69 |  | 0 |  |  |  | 2025-02-25 18:08
V>SW_MSDD1_MSDD2 | 2025-02-25 | 1 | DS | 22 |  | BULBES1.VBGT4B | T | 0.0896 |  | 0 |  |  |  | 2025-02-25 18:08
V>SW_MSDD1_MSDD2 | 2025-02-25 | 1 | DS | 23 |  | BULGANA1.VBGT1B | T | 0.0896 |  | 0 |  |  |  | 2025-02-25 18:08
V>SW_MSDD1_MSDD2 | 2025-02-25 | 1 | DS | 24 |  | COHUNSF1.VKGS2C | T | 0.206 |  | 0 |  |  |  | 2025-02-25 18:08
V>SW_MSDD1_MSDD2 | 2025-02-25 | 1 | DS | 25 |  | COLEASF1.NCLS1C | T | -0.236 |  | 0 |  |  |  | 2025-02-25 18:08
V>SW_MSDD1_MSDD2 | 2025-02-25 | 1 | DS | 26 |  | CROWLWF1.VCWL1C | T | 0.0829 |  | 0 |  |  |  | 2025-02-25 18:08
V>SW_MSDD1_MSDD2 | 2025-02-25 | 1 | DS | 27 |  | CRWASF1.NAL11C | T | -0.276 |  | 0 |  |  |  | 2025-02-25 18:08
V>SW_MSDD1_MSDD2 | 2025-02-25 | 1 | DS | 28 |  | DARLSF1.NDNS1D | T | -0.236 |  | 0 |  |  |  | 2025-02-25 18:08
V>SW_MSDD1_MSDD2 | 2025-02-25 | 1 | DS | 29 |  | DARTM1.VDPS | T | 0.357 |  | 0 |  |  |  | 2025-02-25 18:08
V>SW_MSDD1_MSDD2 | 2025-02-25 | 1 | DS | 30 |  | DPNTB1.NRDP3D | T | -0.236 |  | 0 |  |  |  | 2025-02-25 18:08
V>SW_MSDD1_MSDD2 | 2025-02-25 | 1 | DS | 31 |  | EILDON1.VEPS1 | T | 0.156 |  | 0 |  |  |  | 2025-02-25 18:08
V>SW_MSDD1_MSDD2 | 2025-02-25 | 1 | DS | 32 |  | EILDON2.VEPS2 | T | 0.156 |  | 0 |  |  |  | 2025-02-25 18:08
V>SW_MSDD1_MSDD2 | 2025-02-25 | 1 | DS | 33 |  | FINLYSF1.NFNS1F | T | -0.241 |  | 0 |  |  |  | 2025-02-25 18:08
V>SW_MSDD1_MSDD2 | 2025-02-25 | 1 | DS | 34 |  | GANNB1.VKGB3G | T | 0.206 |  | 0 |  |  |  | 2025-02-25 18:08
V>SW_MSDD1_MSDD2 | 2025-02-25 | 1 | DS | 35 |  | GANNSF1.VKGS1G | T | 0.206 |  | 0 |  |  |  | 2025-02-25 18:08
V>SW_MSDD1_MSDD2 | 2025-02-25 | 1 | DS | 36 |  | GIRGSF.VSHS2G | T | 0.354 |  | 0 |  |  |  | 2025-02-25 18:08
V>SW_MSDD1_MSDD2 | 2025-02-25 | 1 | DS | 37 |  | GLENSF1.VGN21G | T | 0.38 |  | 0 |  |  |  | 2025-02-25 18:08
V>SW_MSDD1_MSDD2 | 2025-02-25 | 1 | DS | 38 |  | GLRWNSF1.VGNS1G | T | 0.379 |  | 0 |  |  |  | 2025-02-25 18:08
V>SW_MSDD1_MSDD2 | 2025-02-25 | 1 | DS | 39 |  | GUTHEGA.NGUT8 | T | 0.0747 |  | 0 |  |  |  | 2025-02-25 18:08
V>SW_MSDD1_MSDD2 | 2025-02-25 | 1 | DS | 40 |  | HILLSTN1.NDNH1H | T | -0.236 |  | 0 |  |  |  | 2025-02-25 18:08
V>SW_MSDD1_MSDD2 | 2025-02-25 | 1 | DS | 41 |  | HUMENSW.NHUM | T | -0.298 |  | 0 |  |  |  | 2025-02-25 18:08
V>SW_MSDD1_MSDD2 | 2025-02-25 | 1 | DS | 42 |  | HUMEV.VHUM | T | 0.534 |  | 0 |  |  |  | 2025-02-25 18:08
V>SW_MSDD1_MSDD2 | 2025-02-25 | 1 | DS | 43 |  | JUNEESF1.NWGJ1J | T | -0.173 |  | 0 |  |  |  | 2025-02-25 18:08
V>SW_MSDD1_MSDD2 | 2025-02-25 | 1 | DS | 44 |  | KARSF1.VRCS1K | T | 0.23 |  | 0 |  |  |  | 2025-02-25 18:08
V>SW_MSDD1_MSDD2 | 2025-02-25 | 1 | DS | 45 |  | KERNGSP1.VKGP1K | T | 0.206 |  | 0 |  |  |  | 2025-02-25 18:08
V>SW_MSDD1_MSDD2 | 2025-02-25 | 1 | DS | 46 |  | KESSB1.VKOT1K | T | 0.208 |  | 0 |  |  |  | 2025-02-25 18:08
V>SW_MSDD1_MSDD2 | 2025-02-25 | 1 | DS | 47 |  | KIAMSF1.VKMT1K | T | 0.196 |  | 0 |  |  |  | 2025-02-25 18:08
V>SW_MSDD1_MSDD2 | 2025-02-25 | 1 | DS | 48 |  | KIATAWF1.VHOG1K | T | 0.114 |  | 0 |  |  |  | 2025-02-25 18:08
V>SW_MSDD1_MSDD2 | 2025-02-25 | 1 | DS | 49 |  | LIMOSF11.NBSF1L | T | -0.538 |  | 0 |  |  |  | 2025-02-25 18:08
V>SW_MSDD1_MSDD2 | 2025-02-25 | 1 | DS | 50 |  | LIMOSF21.NBL21L | T | -0.538 |  | 0 |  |  |  | 2025-02-25 18:08
V>SW_MSDD1_MSDD2 | 2025-02-25 | 1 | DS | 51 |  | MCKAY1.VMKP1 | T | 0.357 |  | 0 |  |  |  | 2025-02-25 18:08
V>SW_MSDD1_MSDD2 | 2025-02-25 | 1 | DS | 52 |  | MOKOSF1.VGN61M | T | 0.379 |  | 0 |  |  |  | 2025-02-25 18:08
V>SW_MSDD1_MSDD2 | 2025-02-25 | 1 | DS | 53 |  | MURRAY.NMUR8 | T | 1 |  | 0 |  |  |  | 2025-02-25 18:08
V>SW_MSDD1_MSDD2 | 2025-02-25 | 1 | DS | 54 |  | MUWAWF1.VMRT1M | T | 0.132 |  | 0 |  |  |  | 2025-02-25 18:08
V>SW_MSDD1_MSDD2 | 2025-02-25 | 1 | DS | 55 |  | MUWAWF2.VMRT2M | T | 0.132 |  | 0 |  |  |  | 2025-02-25 18:08
V>SW_MSDD1_MSDD2 | 2025-02-25 | 1 | DS | 56 |  | NUMURSF1.VSHS1N | T | 0.354 |  | 0 |  |  |  | 2025-02-25 18:08
V>SW_MSDD1_MSDD2 | 2025-02-25 | 1 | DS | 57 |  | RESS1.NRBB3R | T | -0.236 |  | 0 |  |  |  | 2025-02-25 18:08
V>SW_MSDD1_MSDD2 | 2025-02-25 | 1 | DS | 58 |  | RIVNB2.NRB23R | T | -0.236 |  | 0 |  |  |  | 2025-02-25 18:08
V>SW_MSDD1_MSDD2 | 2025-02-25 | 1 | DS | 59 |  | SEBSF1.NWGJ2S | T | -0.173 |  | 0 |  |  |  | 2025-02-25 18:08
V>SW_MSDD1_MSDD2 | 2025-02-25 | 1 | DS | 60 |  | STWF1.NBKW1S | T | -0.69 |  | 0 |  |  |  | 2025-02-25 18:08
V>SW_MSDD1_MSDD2 | 2025-02-25 | 1 | DS | 61 |  | SUNRSF1.NBSF2S | T | -0.538 |  | 0 |  |  |  | 2025-02-25 18:08
V>SW_MSDD1_MSDD2 | 2025-02-25 | 1 | DS | 62 |  | URANQ11.NURQ1U | T | -0.185 |  | 0 |  |  |  | 2025-02-25 18:08
V>SW_MSDD1_MSDD2 | 2025-02-25 | 1 | DS | 63 |  | URANQ12.NURQ2U | T | -0.185 |  | 0 |  |  |  | 2025-02-25 18:08
V>SW_MSDD1_MSDD2 | 2025-02-25 | 1 | DS | 64 |  | URANQ13.NURQ3U | T | -0.185 |  | 0 |  |  |  | 2025-02-25 18:08
V>SW_MSDD1_MSDD2 | 2025-02-25 | 1 | DS | 65 |  | URANQ14.NURQ4U | T | -0.185 |  | 0 |  |  |  | 2025-02-25 18:08
V>SW_MSDD1_MSDD2 | 2025-02-25 | 1 | DS | 66 |  | WAGGNSF1.NWGG1W | T | -0.173 |  | 0 |  |  |  | 2025-02-25 18:08
V>SW_MSDD1_MSDD2 | 2025-02-25 | 1 | DS | 67 |  | WEMENSF1.VWES2W | T | 0.224 |  | 0 |  |  |  | 2025-02-25 18:08
V>SW_MSDD1_MSDD2 | 2025-02-25 | 1 | DS | 68 |  | WINTSF1.VGNS2W | T | 0.379 |  | 0 |  |  |  | 2025-02-25 18:08
V>SW_MSDD1_MSDD2 | 2025-02-25 | 1 | DS | 69 |  | WKIEWA1.VWKP1 | T | 0.357 |  | 0 |  |  |  | 2025-02-25 18:08
V>SW_MSDD1_MSDD2 | 2025-02-25 | 1 | DS | 70 |  | WKIEWA2.VWKP2 | T | 0.357 |  | 0 |  |  |  | 2025-02-25 18:08
V>SW_MSDD1_MSDD2 | 2025-02-25 | 1 | DS | 71 |  | WLWLSF1.NWLA1W | T | -0.292 |  | 0 |  |  |  | 2025-02-25 18:08
V>SW_MSDD1_MSDD2 | 2025-02-25 | 1 | DS | 72 |  | WLWLSF2.NWL21W | T | -0.292 |  | 0 |  |  |  | 2025-02-25 18:08
V>SW_MSDD1_MSDD2 | 2025-02-25 | 1 | DS | 73 |  | WSTWYSF1.NWGJ3W | T | -0.173 |  | 0 |  |  |  | 2025-02-25 18:08
V>SW_MSDD1_MSDD2 | 2025-02-25 | 1 | DS | 74 |  | WUNUSF1.VSHS2W | T | 0.354 |  | 0 |  |  |  | 2025-02-25 18:08
V>SW_MSDD1_MSDD2 | 2025-02-25 | 1 | DS | 75 |  | WYASF1.NWGJ4W | T | -0.173 |  | 0 |  |  |  | 2025-02-25 18:08
V>SW_MSDD1_MSDD2 | 2025-02-25 | 1 | DS | 76 |  | YATSF1.VRCS2Y | T | 0.23 |  | 0 |  |  |  | 2025-02-25 18:08
V>SW_MSDD1_MSDD2 | 2025-02-25 | 1 | DS | 77 |  | SIPS_ON_DDMS | X | 10000 |  | 0 |  |  |  | 2025-02-25 18:08
V>SW_MSDD1_MSDD2_SIP | 2022-09-14 | 1 | DS | 1 |  | VRAT15_MSDD1 | E | 1 |  | 1167 |  |  |  | 2022-09-14 13:37
V>SW_MSDD1_MSDD2_SIP | 2022-09-14 | 1 | DS | 2 |  | VRAT15_DDMS1 | E | 1 | MIN | 1167 |  |  |  | 2022-09-14 13:37
V>SW_MSDD1_MSDD2_SIP | 2022-09-14 | 1 | DS | 3 |  | SIPS_RTG_DDMS1 | X | 1 | MIN | 1400 |  |  |  | 2022-09-14 13:37
V>SW_MSDD1_MSDD2_SIP | 2022-09-14 | 1 | DS | 4 |  | Operating_Margin | C | -35 |  | -35 |  |  |  | 2022-09-14 13:37
V>SW_MSDD1_MSDD2_SIP | 2022-09-14 | 1 | DS | 5 |  | DDTS-MSS1_MVA | A | 1 | PUSH | 0 |  |  |  | 2022-09-14 13:37
V>SW_MSDD1_MSDD2_SIP | 2022-09-14 | 1 | DS | 6 |  | DDTS-MSS2_MVA | A | 0.74381 |  | 0 |  |  |  | 2022-09-14 13:37
V>SW_MSDD1_MSDD2_SIP | 2022-09-14 | 1 | DS | 7 |  | Delta + 1 | U | 0.54159 |  | 0 |  |  |  | 2022-09-14 13:37
V>SW_MSDD1_MSDD2_SIP | 2022-09-14 | 1 | DS | 8 |  | DDTS_SMTS1_MVA | A | -0.45841 |  | 0 |  |  |  | 2022-09-14 13:37
V>SW_MSDD1_MSDD2_SIP | 2022-09-14 | 1 | DS | 9 |  | DDTS_SMTS2_MVA | A | -0.45841 |  | 0 |  |  |  | 2022-09-14 13:37
V>SW_MSDD1_MSDD2_SIP | 2022-09-14 | 1 | DS | 10 |  | DDTS-MSS2_MVA | A | 0.00667 |  | 0 |  |  |  | 2022-09-14 13:37
V>SW_MSDD1_MSDD2_SIP | 2022-09-14 | 1 | DS | 11 |  | rpn | U | 1 | ADD | 0 |  |  |  | 2022-09-14 13:37
V>SW_MSDD1_MSDD2_SIP | 2022-09-14 | 1 | DS | 12 |  | Scale | U | 1.377 |  | 0 |  |  |  | 2022-09-14 13:37
V>SW_MSDD1_MSDD2_SIP | 2022-09-14 | 1 | DS | 13 |  | VIC1-NSW1 | I | -0.9284 |  | 0 |  |  |  | 2022-09-14 13:37
V>SW_MSDD1_MSDD2_SIP | 2022-09-14 | 1 | DS | 14 |  | V-S-MNSP1 | I | -0.3115 |  | 0 |  |  |  | 2022-09-14 13:37
V>SW_MSDD1_MSDD2_SIP | 2022-09-14 | 1 | DS | 15 |  | ARWF1.VART1A | T | 0.102 |  | 242 |  |  |  | 2022-09-14 13:37
V>SW_MSDD1_MSDD2_SIP | 2022-09-14 | 1 | DS | 16 |  | BANN1.VWES1B | T | 0.2952 |  | 88 |  |  |  | 2022-09-14 13:37
V>SW_MSDD1_MSDD2_SIP | 2022-09-14 | 1 | DS | 17 |  | BLOWERNG.NBLW8 | T | -0.1077 |  | 70 |  |  |  | 2022-09-14 13:37
V>SW_MSDD1_MSDD2_SIP | 2022-09-14 | 1 | DS | 18 |  | BOMENSF1.NWGS1B | T | -0.1656 |  | 100 |  |  |  | 2022-09-14 13:37
V>SW_MSDD1_MSDD2_SIP | 2022-09-14 | 1 | DS | 19 |  | BROKENH1.NBK11B | T | -0.5966 |  | 99 |  |  |  | 2022-09-14 13:37
V>SW_MSDD1_MSDD2_SIP | 2022-09-14 | 1 | DS | 20 |  | BULBESG1.VBGT2B | T | 0.1163 |  | 0 |  |  |  | 2022-09-14 13:37
V>SW_MSDD1_MSDD2_SIP | 2022-09-14 | 1 | DS | 21 |  | BULBESL1.VBGT3B | T | -0.1163 |  | 0 |  |  |  | 2022-09-14 13:37
V>SW_MSDD1_MSDD2_SIP | 2022-09-14 | 1 | DS | 22 |  | BULGANA1.VBGT1B | T | 0.1163 |  | 204 |  |  |  | 2022-09-14 13:37
V>SW_MSDD1_MSDD2_SIP | 2022-09-14 | 1 | DS | 23 |  | COHUNSF1.VKGS2C | T | 0.2505 |  | 29.9 |  |  |  | 2022-09-14 13:37
V>SW_MSDD1_MSDD2_SIP | 2022-09-14 | 1 | DS | 24 |  | COLEASF1.NCLS1C | T | -0.2207 |  | 150 |  |  |  | 2022-09-14 13:37
V>SW_MSDD1_MSDD2_SIP | 2022-09-14 | 1 | DS | 25 |  | CROWLWF1.VCWL1C | T | 0.107 |  | 84 |  |  |  | 2022-09-14 13:37
V>SW_MSDD1_MSDD2_SIP | 2022-09-14 | 1 | DS | 26 |  | CRWASF1.NAL11C | T | -0.2675 |  | 30 |  |  |  | 2022-09-14 13:37
V>SW_MSDD1_MSDD2_SIP | 2022-09-14 | 1 | DS | 27 |  | DARLSF1.NDNS1D | T | -0.22 |  | 275 |  |  |  | 2022-09-14 13:37
V>SW_MSDD1_MSDD2_SIP | 2022-09-14 | 1 | DS | 28 |  | HILLSTN1.NDNH1H | T | -0.22 |  | 0 |  |  |  | 2022-09-14 13:37
V>SW_MSDD1_MSDD2_SIP | 2022-09-14 | 1 | DS | 29 |  | DARTM1.VDPS | T | 0.3668 |  | 150 |  |  |  | 2022-09-14 13:37
V>SW_MSDD1_MSDD2_SIP | 2022-09-14 | 1 | DS | 30 |  | EILDON1.VEPS1 | T | 0.1607 |  | 60 |  |  |  | 2022-09-14 13:37
V>SW_MSDD1_MSDD2_SIP | 2022-09-14 | 1 | DS | 31 |  | EILDON2.VEPS2 | T | 0.1607 |  | 60 |  |  |  | 2022-09-14 13:37
V>SW_MSDD1_MSDD2_SIP | 2022-09-14 | 1 | DS | 32 |  | FINLYSF1.NFNS1F | T | -0.2311 |  | 100 |  |  |  | 2022-09-14 13:37
V>SW_MSDD1_MSDD2_SIP | 2022-09-14 | 1 | DS | 33 |  | GANNBG1.VKGB1G | T | 0.2505 |  | 25 |  |  |  | 2022-09-14 13:37
V>SW_MSDD1_MSDD2_SIP | 2022-09-14 | 1 | DS | 34 |  | GANNBL1.VKGB2G | T | -0.2505 |  | -25 |  |  |  | 2022-09-14 13:37
V>SW_MSDD1_MSDD2_SIP | 2022-09-14 | 1 | DS | 35 |  | GANNSF1.VKGS1G | T | 0.2505 |  | 53 |  |  |  | 2022-09-14 13:37
V>SW_MSDD1_MSDD2_SIP | 2022-09-14 | 1 | DS | 36 |  | GLRWNSF1.VGNS1G | T | 0.3922 |  | 132 |  |  |  | 2022-09-14 13:37
V>SW_MSDD1_MSDD2_SIP | 2022-09-14 | 1 | DS | 37 |  | GUTHEGA.NGUT8 | T | 0.07159 |  | 60 |  |  |  | 2022-09-14 13:37
V>SW_MSDD1_MSDD2_SIP | 2022-09-14 | 1 | DS | 38 |  | HUMENSW.NHUM | T | -0.29 |  | 50 |  |  |  | 2022-09-14 13:37
V>SW_MSDD1_MSDD2_SIP | 2022-09-14 | 1 | DS | 39 |  | HUMEV.VHUM | T | 0.5452 |  | 50 |  |  |  | 2022-09-14 13:37
V>SW_MSDD1_MSDD2_SIP | 2022-09-14 | 1 | DS | 40 |  | JUNEESF1.NWGJ1J | T | -0.1656 |  | 0 |  |  |  | 2022-09-14 13:37
V>SW_MSDD1_MSDD2_SIP | 2022-09-14 | 1 | DS | 41 |  | SEBSF1.NWGJ2S | T | -0.1656 |  | 0 |  |  |  | 2022-09-14 13:37
V>SW_MSDD1_MSDD2_SIP | 2022-09-14 | 1 | DS | 42 |  | KARSF1.VRCS1K | T | 0.3115 |  | 90 |  |  |  | 2022-09-14 13:37
V>SW_MSDD1_MSDD2_SIP | 2022-09-14 | 1 | DS | 43 |  | KIAMSF1.VKMT1K | T | 0.2234 |  | 200 |  |  |  | 2022-09-14 13:37
V>SW_MSDD1_MSDD2_SIP | 2022-09-14 | 1 | DS | 44 |  | KIATAWF1.VHOG1K | T | 0.15 |  | 31 |  |  |  | 2022-09-14 13:37
V>SW_MSDD1_MSDD2_SIP | 2022-09-14 | 1 | DS | 45 |  | LIMOSF11.NBSF1L | T | -0.4706 |  | 250 |  |  |  | 2022-09-14 13:37
V>SW_MSDD1_MSDD2_SIP | 2022-09-14 | 1 | DS | 46 |  | LIMOSF21.NBL21L | T | -0.4706 |  | 250 |  |  |  | 2022-09-14 13:37
V>SW_MSDD1_MSDD2_SIP | 2022-09-14 | 1 | DS | 47 |  | MCKAY1.VMKP1 | T | 0.3668 |  | 120 |  |  |  | 2022-09-14 13:37
V>SW_MSDD1_MSDD2_SIP | 2022-09-14 | 1 | DS | 48 |  | MURRAY.NMUR8 | T | 1 |  | 1502 |  |  |  | 2022-09-14 13:37
V>SW_MSDD1_MSDD2_SIP | 2022-09-14 | 1 | DS | 49 |  | MUWAWF1.VMRT1M | T | 0.1759 |  | 226 |  |  |  | 2022-09-14 13:37
V>SW_MSDD1_MSDD2_SIP | 2022-09-14 | 1 | DS | 50 |  | MUWAWF2.VMRT2M | T | 0.1759 |  | 0 |  |  |  | 2022-09-14 13:37
V>SW_MSDD1_MSDD2_SIP | 2022-09-14 | 1 | DS | 51 |  | NUMURSF1.VSHS1N | T | 0.3687 |  | 100 |  |  |  | 2022-09-14 13:37
V>SW_MSDD1_MSDD2_SIP | 2022-09-14 | 1 | DS | 52 |  | STWF1.NBKW1S | T | -0.5966 |  | 200 |  |  |  | 2022-09-14 13:37
V>SW_MSDD1_MSDD2_SIP | 2022-09-14 | 1 | DS | 53 |  | SUNRSF1.NBSF2S | T | -0.4706 |  | 200 |  |  |  | 2022-09-14 13:37
V>SW_MSDD1_MSDD2_SIP | 2022-09-14 | 1 | DS | 54 |  | URANQ11.NURQ1U | T | -0.1766 |  | 100 |  |  |  | 2022-09-14 13:37
V>SW_MSDD1_MSDD2_SIP | 2022-09-14 | 1 | DS | 55 |  | URANQ12.NURQ2U | T | -0.1766 |  | 100 |  |  |  | 2022-09-14 13:37
V>SW_MSDD1_MSDD2_SIP | 2022-09-14 | 1 | DS | 56 |  | URANQ13.NURQ3U | T | -0.1766 |  | 100 |  |  |  | 2022-09-14 13:37
V>SW_MSDD1_MSDD2_SIP | 2022-09-14 | 1 | DS | 57 |  | URANQ14.NURQ4U | T | -0.1766 |  | 100 |  |  |  | 2022-09-14 13:37
V>SW_MSDD1_MSDD2_SIP | 2022-09-14 | 1 | DS | 58 |  | WAGGNSF1.NWGG1W | T | -0.1656 |  | 0 |  |  |  | 2022-09-14 13:37
V>SW_MSDD1_MSDD2_SIP | 2022-09-14 | 1 | DS | 59 |  | WEMENSF1.VWES2W | T | 0.2952 |  | 88 |  |  |  | 2022-09-14 13:37
V>SW_MSDD1_MSDD2_SIP | 2022-09-14 | 1 | DS | 60 |  | WINTSF1.VGNS2W | T | 0.3922 |  | 85 |  |  |  | 2022-09-14 13:37
V>SW_MSDD1_MSDD2_SIP | 2022-09-14 | 1 | DS | 61 |  | WKIEWA1.VWKP1 | T | 0.3668 |  | 30.8 |  |  |  | 2022-09-14 13:37
V>SW_MSDD1_MSDD2_SIP | 2022-09-14 | 1 | DS | 62 |  | WKIEWA2.VWKP2 | T | 0.3668 |  | 30.8 |  |  |  | 2022-09-14 13:37
V>SW_MSDD1_MSDD2_SIP | 2022-09-14 | 1 | DS | 63 |  | YATSF1.VRCS2Y | T | 0.3115 |  | 81 |  |  |  | 2022-09-14 13:37
V>SW_MSDD1_MSDD2_SIP | 2022-09-14 | 1 | DS | 64 |  | SIPS_OFF_DDMS | X | 10000 | STEP | 0 |  |  |  | 2022-09-14 13:37
V>SW_MSDD1_MSDD2_SIP | 2023-02-21 | 1 | DS | 1 |  | VRAT15_MSDD1 | E | 1 |  | 1167 |  |  |  | 2023-02-21 14:09
V>SW_MSDD1_MSDD2_SIP | 2023-02-21 | 1 | DS | 2 |  | VRAT15_DDMS1 | E | 1 | MIN | 1167 |  |  |  | 2023-02-21 14:09
V>SW_MSDD1_MSDD2_SIP | 2023-02-21 | 1 | DS | 3 |  | SIPS_RTG_DDMS1 | X | 1 | MIN | 1400 |  |  |  | 2023-02-21 14:09
V>SW_MSDD1_MSDD2_SIP | 2023-02-21 | 1 | DS | 4 |  | Operating_Margin | C | -35 |  | -35 |  |  |  | 2023-02-21 14:09
V>SW_MSDD1_MSDD2_SIP | 2023-02-21 | 1 | DS | 5 |  | DDTS-MSS1_MVA | A | 1 | PUSH | 0 |  |  |  | 2023-02-21 14:09
V>SW_MSDD1_MSDD2_SIP | 2023-02-21 | 1 | DS | 6 |  | DDTS-MSS2_MVA | A | 0.74381 |  | 0 |  |  |  | 2023-02-21 14:09
V>SW_MSDD1_MSDD2_SIP | 2023-02-21 | 1 | DS | 7 |  | Delta + 1 | U | 0.54159 |  | 0 |  |  |  | 2023-02-21 14:09
V>SW_MSDD1_MSDD2_SIP | 2023-02-21 | 1 | DS | 8 |  | DDTS_SMTS1_MVA | A | -0.45841 |  | 0 |  |  |  | 2023-02-21 14:09
V>SW_MSDD1_MSDD2_SIP | 2023-02-21 | 1 | DS | 9 |  | DDTS_SMTS2_MVA | A | -0.45841 |  | 0 |  |  |  | 2023-02-21 14:09
V>SW_MSDD1_MSDD2_SIP | 2023-02-21 | 1 | DS | 10 |  | DDTS-MSS2_MVA | A | 0.00667 |  | 0 |  |  |  | 2023-02-21 14:09
V>SW_MSDD1_MSDD2_SIP | 2023-02-21 | 1 | DS | 11 |  | rpn | U | 1 | ADD | 0 |  |  |  | 2023-02-21 14:09
V>SW_MSDD1_MSDD2_SIP | 2023-02-21 | 1 | DS | 12 |  | Scale | U | 1.377 |  | 0 |  |  |  | 2023-02-21 14:09
V>SW_MSDD1_MSDD2_SIP | 2023-02-21 | 1 | DS | 13 |  | VIC1-NSW1 | I | -0.9284 |  | 0 |  |  |  | 2023-02-21 14:09
V>SW_MSDD1_MSDD2_SIP | 2023-02-21 | 1 | DS | 14 |  | V-S-MNSP1 | I | -0.3115 |  | 0 |  |  |  | 2023-02-21 14:09
V>SW_MSDD1_MSDD2_SIP | 2023-02-21 | 1 | DS | 15 |  | ARWF1.VART1A | T | 0.102 |  | 242 |  |  |  | 2023-02-21 14:09
V>SW_MSDD1_MSDD2_SIP | 2023-02-21 | 1 | DS | 16 |  | BANN1.VWES1B | T | 0.2952 |  | 88 |  |  |  | 2023-02-21 14:09
V>SW_MSDD1_MSDD2_SIP | 2023-02-21 | 1 | DS | 17 |  | BLOWERNG.NBLW8 | T | -0.1077 |  | 70 |  |  |  | 2023-02-21 14:09
V>SW_MSDD1_MSDD2_SIP | 2023-02-21 | 1 | DS | 18 |  | BOMENSF1.NWGS1B | T | -0.1656 |  | 100 |  |  |  | 2023-02-21 14:09
V>SW_MSDD1_MSDD2_SIP | 2023-02-21 | 1 | DS | 19 |  | BROKENH1.NBK11B | T | -0.5966 |  | 99 |  |  |  | 2023-02-21 14:09
V>SW_MSDD1_MSDD2_SIP | 2023-02-21 | 1 | DS | 20 |  | BULBESG1.VBGT2B | T | 0.1163 |  | 0 |  |  |  | 2023-02-21 14:09
V>SW_MSDD1_MSDD2_SIP | 2023-02-21 | 1 | DS | 21 |  | BULBESL1.VBGT3B | T | -0.1163 |  | 0 |  |  |  | 2023-02-21 14:09
V>SW_MSDD1_MSDD2_SIP | 2023-02-21 | 1 | DS | 22 |  | BULGANA1.VBGT1B | T | 0.1163 |  | 204 |  |  |  | 2023-02-21 14:09
V>SW_MSDD1_MSDD2_SIP | 2023-02-21 | 1 | DS | 23 |  | COHUNSF1.VKGS2C | T | 0.2505 |  | 29.9 |  |  |  | 2023-02-21 14:09
V>SW_MSDD1_MSDD2_SIP | 2023-02-21 | 1 | DS | 24 |  | COLEASF1.NCLS1C | T | -0.2207 |  | 150 |  |  |  | 2023-02-21 14:09
V>SW_MSDD1_MSDD2_SIP | 2023-02-21 | 1 | DS | 25 |  | CROWLWF1.VCWL1C | T | 0.107 |  | 84 |  |  |  | 2023-02-21 14:09
V>SW_MSDD1_MSDD2_SIP | 2023-02-21 | 1 | DS | 26 |  | CRWASF1.NAL11C | T | -0.2675 |  | 30 |  |  |  | 2023-02-21 14:09
V>SW_MSDD1_MSDD2_SIP | 2023-02-21 | 1 | DS | 27 |  | DARLSF1.NDNS1D | T | -0.22 |  | 275 |  |  |  | 2023-02-21 14:09
V>SW_MSDD1_MSDD2_SIP | 2023-02-21 | 1 | DS | 28 |  | RESS1BG.NRBB1R | T | -0.22 |  | 0 |  |  |  | 2023-02-21 14:09
V>SW_MSDD1_MSDD2_SIP | 2023-02-21 | 1 | DS | 29 |  | RIVNBG2.NRB21R | T | -0.22 |  | 0 |  |  |  | 2023-02-21 14:09
V>SW_MSDD1_MSDD2_SIP | 2023-02-21 | 1 | DS | 30 |  | DPNTBG1.NRDP1D | T | -0.22 |  | 0 |  |  |  | 2023-02-21 14:09
V>SW_MSDD1_MSDD2_SIP | 2023-02-21 | 1 | DS | 31 |  | RESS1BL.NRBB2R | T | 0.22 |  | 0 |  |  |  | 2023-02-21 14:09
V>SW_MSDD1_MSDD2_SIP | 2023-02-21 | 1 | DS | 32 |  | RIVNBL2.NRB22R | T | 0.22 |  | 0 |  |  |  | 2023-02-21 14:09
V>SW_MSDD1_MSDD2_SIP | 2023-02-21 | 1 | DS | 33 |  | DPNTBL1.NRDP2D | T | 0.22 |  | 0 |  |  |  | 2023-02-21 14:09
V>SW_MSDD1_MSDD2_SIP | 2023-02-21 | 1 | DS | 34 |  | HILLSTN1.NDNH1H | T | -0.22 |  | 0 |  |  |  | 2023-02-21 14:09
V>SW_MSDD1_MSDD2_SIP | 2023-02-21 | 1 | DS | 35 |  | DARTM1.VDPS | T | 0.3668 |  | 150 |  |  |  | 2023-02-21 14:09
V>SW_MSDD1_MSDD2_SIP | 2023-02-21 | 1 | DS | 36 |  | EILDON1.VEPS1 | T | 0.1607 |  | 60 |  |  |  | 2023-02-21 14:09
V>SW_MSDD1_MSDD2_SIP | 2023-02-21 | 1 | DS | 37 |  | EILDON2.VEPS2 | T | 0.1607 |  | 60 |  |  |  | 2023-02-21 14:09
V>SW_MSDD1_MSDD2_SIP | 2023-02-21 | 1 | DS | 38 |  | FINLYSF1.NFNS1F | T | -0.2311 |  | 100 |  |  |  | 2023-02-21 14:09
V>SW_MSDD1_MSDD2_SIP | 2023-02-21 | 1 | DS | 39 |  | GANNBG1.VKGB1G | T | 0.2505 |  | 25 |  |  |  | 2023-02-21 14:09
V>SW_MSDD1_MSDD2_SIP | 2023-02-21 | 1 | DS | 40 |  | GANNBL1.VKGB2G | T | -0.2505 |  | -25 |  |  |  | 2023-02-21 14:09
V>SW_MSDD1_MSDD2_SIP | 2023-02-21 | 1 | DS | 41 |  | GANNSF1.VKGS1G | T | 0.2505 |  | 53 |  |  |  | 2023-02-21 14:09
V>SW_MSDD1_MSDD2_SIP | 2023-02-21 | 1 | DS | 42 |  | GLRWNSF1.VGNS1G | T | 0.3922 |  | 132 |  |  |  | 2023-02-21 14:09
V>SW_MSDD1_MSDD2_SIP | 2023-02-21 | 1 | DS | 43 |  | GUTHEGA.NGUT8 | T | 0.07159 |  | 60 |  |  |  | 2023-02-21 14:09
V>SW_MSDD1_MSDD2_SIP | 2023-02-21 | 1 | DS | 44 |  | HUMENSW.NHUM | T | -0.29 |  | 50 |  |  |  | 2023-02-21 14:09
V>SW_MSDD1_MSDD2_SIP | 2023-02-21 | 1 | DS | 45 |  | HUMEV.VHUM | T | 0.5452 |  | 50 |  |  |  | 2023-02-21 14:09
V>SW_MSDD1_MSDD2_SIP | 2023-02-21 | 1 | DS | 46 |  | JUNEESF1.NWGJ1J | T | -0.1656 |  | 0 |  |  |  | 2023-02-21 14:09
V>SW_MSDD1_MSDD2_SIP | 2023-02-21 | 1 | DS | 47 |  | SEBSF1.NWGJ2S | T | -0.1656 |  | 0 |  |  |  | 2023-02-21 14:09
V>SW_MSDD1_MSDD2_SIP | 2023-02-21 | 1 | DS | 48 |  | KARSF1.VRCS1K | T | 0.3115 |  | 90 |  |  |  | 2023-02-21 14:09
V>SW_MSDD1_MSDD2_SIP | 2023-02-21 | 1 | DS | 49 |  | KIAMSF1.VKMT1K | T | 0.2234 |  | 200 |  |  |  | 2023-02-21 14:09
V>SW_MSDD1_MSDD2_SIP | 2023-02-21 | 1 | DS | 50 |  | KIATAWF1.VHOG1K | T | 0.15 |  | 31 |  |  |  | 2023-02-21 14:09
V>SW_MSDD1_MSDD2_SIP | 2023-02-21 | 1 | DS | 51 |  | LIMOSF11.NBSF1L | T | -0.4706 |  | 250 |  |  |  | 2023-02-21 14:09
V>SW_MSDD1_MSDD2_SIP | 2023-02-21 | 1 | DS | 52 |  | LIMOSF21.NBL21L | T | -0.4706 |  | 250 |  |  |  | 2023-02-21 14:09
V>SW_MSDD1_MSDD2_SIP | 2023-02-21 | 1 | DS | 53 |  | MCKAY1.VMKP1 | T | 0.3668 |  | 120 |  |  |  | 2023-02-21 14:09
V>SW_MSDD1_MSDD2_SIP | 2023-02-21 | 1 | DS | 54 |  | MURRAY.NMUR8 | T | 1 |  | 1502 |  |  |  | 2023-02-21 14:09
V>SW_MSDD1_MSDD2_SIP | 2023-02-21 | 1 | DS | 55 |  | MUWAWF1.VMRT1M | T | 0.1759 |  | 226 |  |  |  | 2023-02-21 14:09
V>SW_MSDD1_MSDD2_SIP | 2023-02-21 | 1 | DS | 56 |  | MUWAWF2.VMRT2M | T | 0.1759 |  | 0 |  |  |  | 2023-02-21 14:09
V>SW_MSDD1_MSDD2_SIP | 2023-02-21 | 1 | DS | 57 |  | NUMURSF1.VSHS1N | T | 0.3687 |  | 100 |  |  |  | 2023-02-21 14:09
V>SW_MSDD1_MSDD2_SIP | 2023-02-21 | 1 | DS | 58 |  | STWF1.NBKW1S | T | -0.5966 |  | 200 |  |  |  | 2023-02-21 14:09
V>SW_MSDD1_MSDD2_SIP | 2023-02-21 | 1 | DS | 59 |  | SUNRSF1.NBSF2S | T | -0.4706 |  | 200 |  |  |  | 2023-02-21 14:09
V>SW_MSDD1_MSDD2_SIP | 2023-02-21 | 1 | DS | 60 |  | URANQ11.NURQ1U | T | -0.1766 |  | 100 |  |  |  | 2023-02-21 14:09
V>SW_MSDD1_MSDD2_SIP | 2023-02-21 | 1 | DS | 61 |  | URANQ12.NURQ2U | T | -0.1766 |  | 100 |  |  |  | 2023-02-21 14:09
V>SW_MSDD1_MSDD2_SIP | 2023-02-21 | 1 | DS | 62 |  | URANQ13.NURQ3U | T | -0.1766 |  | 100 |  |  |  | 2023-02-21 14:09
V>SW_MSDD1_MSDD2_SIP | 2023-02-21 | 1 | DS | 63 |  | URANQ14.NURQ4U | T | -0.1766 |  | 100 |  |  |  | 2023-02-21 14:09
V>SW_MSDD1_MSDD2_SIP | 2023-02-21 | 1 | DS | 64 |  | WAGGNSF1.NWGG1W | T | -0.1656 |  | 0 |  |  |  | 2023-02-21 14:09
V>SW_MSDD1_MSDD2_SIP | 2023-02-21 | 1 | DS | 65 |  | WEMENSF1.VWES2W | T | 0.2952 |  | 88 |  |  |  | 2023-02-21 14:09
V>SW_MSDD1_MSDD2_SIP | 2023-02-21 | 1 | DS | 66 |  | WINTSF1.VGNS2W | T | 0.3922 |  | 85 |  |  |  | 2023-02-21 14:09
V>SW_MSDD1_MSDD2_SIP | 2023-02-21 | 1 | DS | 67 |  | WKIEWA1.VWKP1 | T | 0.3668 |  | 30.8 |  |  |  | 2023-02-21 14:09
V>SW_MSDD1_MSDD2_SIP | 2023-02-21 | 1 | DS | 68 |  | WKIEWA2.VWKP2 | T | 0.3668 |  | 30.8 |  |  |  | 2023-02-21 14:09
V>SW_MSDD1_MSDD2_SIP | 2023-02-21 | 1 | DS | 69 |  | YATSF1.VRCS2Y | T | 0.3115 |  | 81 |  |  |  | 2023-02-21 14:09
V>SW_MSDD1_MSDD2_SIP | 2023-02-21 | 1 | DS | 70 |  | SIPS_OFF_DDMS | X | 10000 | STEP | 0 |  |  |  | 2023-02-21 14:09
V>SW_MSDD1_MSDD2_SIP | 2023-03-14 | 1 | DS | 1 |  | VRAT15_MSDD1 | E | 1 |  | 1167 |  |  |  | 2023-03-14 16:13
V>SW_MSDD1_MSDD2_SIP | 2023-03-14 | 1 | DS | 2 |  | VRAT15_DDMS1 | E | 1 | MIN | 1167 |  |  |  | 2023-03-14 16:13
V>SW_MSDD1_MSDD2_SIP | 2023-03-14 | 1 | DS | 3 |  | SIPS_RTG_DDMS1 | X | 1 | MIN | 1400 |  |  |  | 2023-03-14 16:13
V>SW_MSDD1_MSDD2_SIP | 2023-03-14 | 1 | DS | 4 |  | Operating_Margin | C | -35 |  | -35 |  |  |  | 2023-03-14 16:13
V>SW_MSDD1_MSDD2_SIP | 2023-03-14 | 1 | DS | 5 |  | DDTS-MSS1_MVA | A | 1 | PUSH | 0 |  |  |  | 2023-03-14 16:13
V>SW_MSDD1_MSDD2_SIP | 2023-03-14 | 1 | DS | 6 |  | DDTS-MSS2_MVA | A | 0.74381 |  | 0 |  |  |  | 2023-03-14 16:13
V>SW_MSDD1_MSDD2_SIP | 2023-03-14 | 1 | DS | 7 |  | Delta + 1 | U | 0.54159 |  | 0 |  |  |  | 2023-03-14 16:13
V>SW_MSDD1_MSDD2_SIP | 2023-03-14 | 1 | DS | 8 |  | DDTS_SMTS1_MVA | A | -0.45841 |  | 0 |  |  |  | 2023-03-14 16:13
V>SW_MSDD1_MSDD2_SIP | 2023-03-14 | 1 | DS | 9 |  | DDTS_SMTS2_MVA | A | -0.45841 |  | 0 |  |  |  | 2023-03-14 16:13
V>SW_MSDD1_MSDD2_SIP | 2023-03-14 | 1 | DS | 10 |  | DDTS-MSS2_MVA | A | 0.00667 |  | 0 |  |  |  | 2023-03-14 16:13
V>SW_MSDD1_MSDD2_SIP | 2023-03-14 | 1 | DS | 11 |  | rpn | U | 1 | ADD | 0 |  |  |  | 2023-03-14 16:13
V>SW_MSDD1_MSDD2_SIP | 2023-03-14 | 1 | DS | 12 |  | Scale | U | 1.377 |  | 0 |  |  |  | 2023-03-14 16:13
V>SW_MSDD1_MSDD2_SIP | 2023-03-14 | 1 | DS | 13 |  | VIC1-NSW1 | I | -0.9284 |  | 0 |  |  |  | 2023-03-14 16:13
V>SW_MSDD1_MSDD2_SIP | 2023-03-14 | 1 | DS | 14 |  | V-S-MNSP1 | I | -0.3115 |  | 0 |  |  |  | 2023-03-14 16:13
V>SW_MSDD1_MSDD2_SIP | 2023-03-14 | 1 | DS | 15 |  | ARWF1.VART1A | T | 0.102 |  | 242 |  |  |  | 2023-03-14 16:13
V>SW_MSDD1_MSDD2_SIP | 2023-03-14 | 1 | DS | 16 |  | BANN1.VWES1B | T | 0.2952 |  | 88 |  |  |  | 2023-03-14 16:13
V>SW_MSDD1_MSDD2_SIP | 2023-03-14 | 1 | DS | 17 |  | BLOWERNG.NBLW8 | T | -0.1077 |  | 70 |  |  |  | 2023-03-14 16:13
V>SW_MSDD1_MSDD2_SIP | 2023-03-14 | 1 | DS | 18 |  | BOMENSF1.NWGS1B | T | -0.1656 |  | 100 |  |  |  | 2023-03-14 16:13
V>SW_MSDD1_MSDD2_SIP | 2023-03-14 | 1 | DS | 19 |  | BROKENH1.NBK11B | T | -0.5966 |  | 99 |  |  |  | 2023-03-14 16:13
V>SW_MSDD1_MSDD2_SIP | 2023-03-14 | 1 | DS | 20 |  | BULBESG1.VBGT2B | T | 0.1163 |  | 0 |  |  |  | 2023-03-14 16:13
V>SW_MSDD1_MSDD2_SIP | 2023-03-14 | 1 | DS | 21 |  | BULBESL1.VBGT3B | T | -0.1163 |  | 0 |  |  |  | 2023-03-14 16:13
V>SW_MSDD1_MSDD2_SIP | 2023-03-14 | 1 | DS | 22 |  | BULGANA1.VBGT1B | T | 0.1163 |  | 204 |  |  |  | 2023-03-14 16:13
V>SW_MSDD1_MSDD2_SIP | 2023-03-14 | 1 | DS | 23 |  | COHUNSF1.VKGS2C | T | 0.2505 |  | 29.9 |  |  |  | 2023-03-14 16:13
V>SW_MSDD1_MSDD2_SIP | 2023-03-14 | 1 | DS | 24 |  | COLEASF1.NCLS1C | T | -0.2207 |  | 150 |  |  |  | 2023-03-14 16:13
V>SW_MSDD1_MSDD2_SIP | 2023-03-14 | 1 | DS | 25 |  | CROWLWF1.VCWL1C | T | 0.107 |  | 84 |  |  |  | 2023-03-14 16:13
V>SW_MSDD1_MSDD2_SIP | 2023-03-14 | 1 | DS | 26 |  | CRWASF1.NAL11C | T | -0.2675 |  | 30 |  |  |  | 2023-03-14 16:13
V>SW_MSDD1_MSDD2_SIP | 2023-03-14 | 1 | DS | 27 |  | DARLSF1.NDNS1D | T | -0.22 |  | 275 |  |  |  | 2023-03-14 16:13
V>SW_MSDD1_MSDD2_SIP | 2023-03-14 | 1 | DS | 28 |  | RESS1BG.NRBB1R | T | -0.22 |  | 0 |  |  |  | 2023-03-14 16:13
V>SW_MSDD1_MSDD2_SIP | 2023-03-14 | 1 | DS | 29 |  | RIVNBG2.NRB21R | T | -0.22 |  | 0 |  |  |  | 2023-03-14 16:13
V>SW_MSDD1_MSDD2_SIP | 2023-03-14 | 1 | DS | 30 |  | DPNTBG1.NRDP1D | T | -0.22 |  | 0 |  |  |  | 2023-03-14 16:13
V>SW_MSDD1_MSDD2_SIP | 2023-03-14 | 1 | DS | 31 |  | RESS1BL.NRBB2R | T | 0.22 |  | 0 |  |  |  | 2023-03-14 16:13
V>SW_MSDD1_MSDD2_SIP | 2023-03-14 | 1 | DS | 32 |  | RIVNBL2.NRB22R | T | 0.22 |  | 0 |  |  |  | 2023-03-14 16:13
V>SW_MSDD1_MSDD2_SIP | 2023-03-14 | 1 | DS | 33 |  | DPNTBL1.NRDP2D | T | 0.22 |  | 0 |  |  |  | 2023-03-14 16:13
V>SW_MSDD1_MSDD2_SIP | 2023-03-14 | 1 | DS | 34 |  | HILLSTN1.NDNH1H | T | -0.22 |  | 0 |  |  |  | 2023-03-14 16:13
V>SW_MSDD1_MSDD2_SIP | 2023-03-14 | 1 | DS | 35 |  | DARTM1.VDPS | T | 0.3668 |  | 150 |  |  |  | 2023-03-14 16:13
V>SW_MSDD1_MSDD2_SIP | 2023-03-14 | 1 | DS | 36 |  | EILDON1.VEPS1 | T | 0.1607 |  | 60 |  |  |  | 2023-03-14 16:13
V>SW_MSDD1_MSDD2_SIP | 2023-03-14 | 1 | DS | 37 |  | EILDON2.VEPS2 | T | 0.1607 |  | 60 |  |  |  | 2023-03-14 16:13
V>SW_MSDD1_MSDD2_SIP | 2023-03-14 | 1 | DS | 38 |  | FINLYSF1.NFNS1F | T | -0.2311 |  | 100 |  |  |  | 2023-03-14 16:13
V>SW_MSDD1_MSDD2_SIP | 2023-03-14 | 1 | DS | 39 |  | GANNBG1.VKGB1G | T | 0.2505 |  | 25 |  |  |  | 2023-03-14 16:13
V>SW_MSDD1_MSDD2_SIP | 2023-03-14 | 1 | DS | 40 |  | GANNBL1.VKGB2G | T | -0.2505 |  | -25 |  |  |  | 2023-03-14 16:13
V>SW_MSDD1_MSDD2_SIP | 2023-03-14 | 1 | DS | 41 |  | GANNSF1.VKGS1G | T | 0.2505 |  | 53 |  |  |  | 2023-03-14 16:13
V>SW_MSDD1_MSDD2_SIP | 2023-03-14 | 1 | DS | 42 |  | GLRWNSF1.VGNS1G | T | 0.3922 |  | 132 |  |  |  | 2023-03-14 16:13
V>SW_MSDD1_MSDD2_SIP | 2023-03-14 | 1 | DS | 43 |  | GUTHEGA.NGUT8 | T | 0.07159 |  | 60 |  |  |  | 2023-03-14 16:13
V>SW_MSDD1_MSDD2_SIP | 2023-03-14 | 1 | DS | 44 |  | HUMENSW.NHUM | T | -0.29 |  | 50 |  |  |  | 2023-03-14 16:13
V>SW_MSDD1_MSDD2_SIP | 2023-03-14 | 1 | DS | 45 |  | HUMEV.VHUM | T | 0.5452 |  | 50 |  |  |  | 2023-03-14 16:13
V>SW_MSDD1_MSDD2_SIP | 2023-03-14 | 1 | DS | 46 |  | JUNEESF1.NWGJ1J | T | -0.1656 |  | 0 |  |  |  | 2023-03-14 16:13
V>SW_MSDD1_MSDD2_SIP | 2023-03-14 | 1 | DS | 47 |  | SEBSF1.NWGJ2S | T | -0.1656 |  | 0 |  |  |  | 2023-03-14 16:13
V>SW_MSDD1_MSDD2_SIP | 2023-03-14 | 1 | DS | 48 |  | KARSF1.VRCS1K | T | 0.3115 |  | 90 |  |  |  | 2023-03-14 16:13
V>SW_MSDD1_MSDD2_SIP | 2023-03-14 | 1 | DS | 49 |  | KIAMSF1.VKMT1K | T | 0.2234 |  | 200 |  |  |  | 2023-03-14 16:13
V>SW_MSDD1_MSDD2_SIP | 2023-03-14 | 1 | DS | 50 |  | KIATAWF1.VHOG1K | T | 0.15 |  | 31 |  |  |  | 2023-03-14 16:13
V>SW_MSDD1_MSDD2_SIP | 2023-03-14 | 1 | DS | 51 |  | LIMOSF11.NBSF1L | T | -0.4706 |  | 250 |  |  |  | 2023-03-14 16:13
V>SW_MSDD1_MSDD2_SIP | 2023-03-14 | 1 | DS | 52 |  | LIMOSF21.NBL21L | T | -0.4706 |  | 250 |  |  |  | 2023-03-14 16:13
V>SW_MSDD1_MSDD2_SIP | 2023-03-14 | 1 | DS | 53 |  | MCKAY1.VMKP1 | T | 0.3668 |  | 120 |  |  |  | 2023-03-14 16:13
V>SW_MSDD1_MSDD2_SIP | 2023-03-14 | 1 | DS | 54 |  | MURRAY.NMUR8 | T | 1 |  | 1502 |  |  |  | 2023-03-14 16:13
V>SW_MSDD1_MSDD2_SIP | 2023-03-14 | 1 | DS | 55 |  | MUWAWF1.VMRT1M | T | 0.1759 |  | 226 |  |  |  | 2023-03-14 16:13
V>SW_MSDD1_MSDD2_SIP | 2023-03-14 | 1 | DS | 56 |  | MUWAWF2.VMRT2M | T | 0.1759 |  | 0 |  |  |  | 2023-03-14 16:13
V>SW_MSDD1_MSDD2_SIP | 2023-03-14 | 1 | DS | 57 |  | NUMURSF1.VSHS1N | T | 0.3687 |  | 100 |  |  |  | 2023-03-14 16:13
V>SW_MSDD1_MSDD2_SIP | 2023-03-14 | 1 | DS | 58 |  | STWF1.NBKW1S | T | -0.5966 |  | 200 |  |  |  | 2023-03-14 16:13
V>SW_MSDD1_MSDD2_SIP | 2023-03-14 | 1 | DS | 59 |  | SUNRSF1.NBSF2S | T | -0.4706 |  | 200 |  |  |  | 2023-03-14 16:13
V>SW_MSDD1_MSDD2_SIP | 2023-03-14 | 1 | DS | 60 |  | URANQ11.NURQ1U | T | -0.1766 |  | 100 |  |  |  | 2023-03-14 16:13
V>SW_MSDD1_MSDD2_SIP | 2023-03-14 | 1 | DS | 61 |  | URANQ12.NURQ2U | T | -0.1766 |  | 100 |  |  |  | 2023-03-14 16:13
V>SW_MSDD1_MSDD2_SIP | 2023-03-14 | 1 | DS | 62 |  | URANQ13.NURQ3U | T | -0.1766 |  | 100 |  |  |  | 2023-03-14 16:13
V>SW_MSDD1_MSDD2_SIP | 2023-03-14 | 1 | DS | 63 |  | URANQ14.NURQ4U | T | -0.1766 |  | 100 |  |  |  | 2023-03-14 16:13
V>SW_MSDD1_MSDD2_SIP | 2023-03-14 | 1 | DS | 64 |  | WAGGNSF1.NWGG1W | T | -0.1656 |  | 0 |  |  |  | 2023-03-14 16:13
V>SW_MSDD1_MSDD2_SIP | 2023-03-14 | 1 | DS | 65 |  | WEMENSF1.VWES2W | T | 0.2952 |  | 88 |  |  |  | 2023-03-14 16:13
V>SW_MSDD1_MSDD2_SIP | 2023-03-14 | 1 | DS | 66 |  | WINTSF1.VGNS2W | T | 0.3922 |  | 85 |  |  |  | 2023-03-14 16:13
V>SW_MSDD1_MSDD2_SIP | 2023-03-14 | 1 | DS | 67 |  | WKIEWA1.VWKP1 | T | 0.3668 |  | 30.8 |  |  |  | 2023-03-14 16:13
V>SW_MSDD1_MSDD2_SIP | 2023-03-14 | 1 | DS | 68 |  | WKIEWA2.VWKP2 | T | 0.3668 |  | 30.8 |  |  |  | 2023-03-14 16:13
V>SW_MSDD1_MSDD2_SIP | 2023-03-14 | 1 | DS | 69 |  | YATSF1.VRCS2Y | T | 0.3115 |  | 81 |  |  |  | 2023-03-14 16:13
V>SW_MSDD1_MSDD2_SIP | 2023-03-14 | 1 | DS | 70 |  | SIPS_OFF_DDMS | X | 10000 | STEP | 0 |  |  |  | 2023-03-14 16:13
V>SW_MSDD1_MSDD2_SIP | 2023-03-23 | 1 | DS | 1 |  | VRAT15_MSDD1 | E | 1 |  | 1167 |  |  |  | 2023-03-23 09:56
V>SW_MSDD1_MSDD2_SIP | 2023-03-23 | 1 | DS | 2 |  | VRAT15_DDMS1 | E | 1 | MIN | 1167 |  |  |  | 2023-03-23 09:56
V>SW_MSDD1_MSDD2_SIP | 2023-03-23 | 1 | DS | 3 |  | SIPS_RTG_DDMS1 | X | 1 | MIN | 1400 |  |  |  | 2023-03-23 09:56
V>SW_MSDD1_MSDD2_SIP | 2023-03-23 | 1 | DS | 4 |  | Operating_Margin | C | -35 |  | -35 |  |  |  | 2023-03-23 09:56
V>SW_MSDD1_MSDD2_SIP | 2023-03-23 | 1 | DS | 5 |  | DDTS-MSS1_MVA | A | 1 | PUSH | 0 |  |  |  | 2023-03-23 09:56
V>SW_MSDD1_MSDD2_SIP | 2023-03-23 | 1 | DS | 6 |  | DDTS-MSS2_MVA | A | 0.74381 |  | 0 |  |  |  | 2023-03-23 09:56
V>SW_MSDD1_MSDD2_SIP | 2023-03-23 | 1 | DS | 7 |  | Delta + 1 | U | 0.54159 |  | 0 |  |  |  | 2023-03-23 09:56
V>SW_MSDD1_MSDD2_SIP | 2023-03-23 | 1 | DS | 8 |  | DDTS_SMTS1_MVA | A | -0.45841 |  | 0 |  |  |  | 2023-03-23 09:56
V>SW_MSDD1_MSDD2_SIP | 2023-03-23 | 1 | DS | 9 |  | DDTS_SMTS2_MVA | A | -0.45841 |  | 0 |  |  |  | 2023-03-23 09:56
V>SW_MSDD1_MSDD2_SIP | 2023-03-23 | 1 | DS | 10 |  | DDTS-MSS2_MVA | A | 0.00667 |  | 0 |  |  |  | 2023-03-23 09:56
V>SW_MSDD1_MSDD2_SIP | 2023-03-23 | 1 | DS | 11 |  | rpn | U | 1 | ADD | 0 |  |  |  | 2023-03-23 09:56
V>SW_MSDD1_MSDD2_SIP | 2023-03-23 | 1 | DS | 12 |  | Scale | U | 1.377 |  | 0 |  |  |  | 2023-03-23 09:56
V>SW_MSDD1_MSDD2_SIP | 2023-03-23 | 1 | DS | 13 |  | VIC1-NSW1 | I | -0.9284 |  | 0 |  |  |  | 2023-03-23 09:56
V>SW_MSDD1_MSDD2_SIP | 2023-03-23 | 1 | DS | 14 |  | V-S-MNSP1 | I | -0.3115 |  | 0 |  |  |  | 2023-03-23 09:56
V>SW_MSDD1_MSDD2_SIP | 2023-03-23 | 1 | DS | 15 |  | ARWF1.VART1A | T | 0.102 |  | 242 |  |  |  | 2023-03-23 09:56
V>SW_MSDD1_MSDD2_SIP | 2023-03-23 | 1 | DS | 16 |  | BANN1.VWES1B | T | 0.2952 |  | 88 |  |  |  | 2023-03-23 09:56
V>SW_MSDD1_MSDD2_SIP | 2023-03-23 | 1 | DS | 17 |  | BLOWERNG.NBLW8 | T | -0.1077 |  | 70 |  |  |  | 2023-03-23 09:56
V>SW_MSDD1_MSDD2_SIP | 2023-03-23 | 1 | DS | 18 |  | BOMENSF1.NWGS1B | T | -0.1656 |  | 100 |  |  |  | 2023-03-23 09:56
V>SW_MSDD1_MSDD2_SIP | 2023-03-23 | 1 | DS | 19 |  | BROKENH1.NBK11B | T | -0.5966 |  | 99 |  |  |  | 2023-03-23 09:56
V>SW_MSDD1_MSDD2_SIP | 2023-03-23 | 1 | DS | 20 |  | BULBESG1.VBGT2B | T | 0.1163 |  | 0 |  |  |  | 2023-03-23 09:56
V>SW_MSDD1_MSDD2_SIP | 2023-03-23 | 1 | DS | 21 |  | BULBESL1.VBGT3B | T | -0.1163 |  | 0 |  |  |  | 2023-03-23 09:56
V>SW_MSDD1_MSDD2_SIP | 2023-03-23 | 1 | DS | 22 |  | BULGANA1.VBGT1B | T | 0.1163 |  | 204 |  |  |  | 2023-03-23 09:56
V>SW_MSDD1_MSDD2_SIP | 2023-03-23 | 1 | DS | 23 |  | COHUNSF1.VKGS2C | T | 0.2505 |  | 29.9 |  |  |  | 2023-03-23 09:56
V>SW_MSDD1_MSDD2_SIP | 2023-03-23 | 1 | DS | 24 |  | COLEASF1.NCLS1C | T | -0.2207 |  | 150 |  |  |  | 2023-03-23 09:56
V>SW_MSDD1_MSDD2_SIP | 2023-03-23 | 1 | DS | 25 |  | CROWLWF1.VCWL1C | T | 0.107 |  | 84 |  |  |  | 2023-03-23 09:56
V>SW_MSDD1_MSDD2_SIP | 2023-03-23 | 1 | DS | 26 |  | CRWASF1.NAL11C | T | -0.2675 |  | 30 |  |  |  | 2023-03-23 09:56
V>SW_MSDD1_MSDD2_SIP | 2023-03-23 | 1 | DS | 27 |  | DARLSF1.NDNS1D | T | -0.22 |  | 275 |  |  |  | 2023-03-23 09:56
V>SW_MSDD1_MSDD2_SIP | 2023-03-23 | 1 | DS | 28 |  | RESS1BG.NRBB1R | T | -0.22 |  | 0 |  |  |  | 2023-03-23 09:56
V>SW_MSDD1_MSDD2_SIP | 2023-03-23 | 1 | DS | 29 |  | RIVNBG2.NRB21R | T | -0.22 |  | 0 |  |  |  | 2023-03-23 09:56
V>SW_MSDD1_MSDD2_SIP | 2023-03-23 | 1 | DS | 30 |  | DPNTBG1.NRDP1D | T | -0.22 |  | 0 |  |  |  | 2023-03-23 09:56
V>SW_MSDD1_MSDD2_SIP | 2023-03-23 | 1 | DS | 31 |  | RESS1BL.NRBB2R | T | 0.22 |  | 0 |  |  |  | 2023-03-23 09:56
V>SW_MSDD1_MSDD2_SIP | 2023-03-23 | 1 | DS | 32 |  | RIVNBL2.NRB22R | T | 0.22 |  | 0 |  |  |  | 2023-03-23 09:56
V>SW_MSDD1_MSDD2_SIP | 2023-03-23 | 1 | DS | 33 |  | DPNTBL1.NRDP2D | T | 0.22 |  | 0 |  |  |  | 2023-03-23 09:56
V>SW_MSDD1_MSDD2_SIP | 2023-03-23 | 1 | DS | 34 |  | HILLSTN1.NDNH1H | T | -0.22 |  | 0 |  |  |  | 2023-03-23 09:56
V>SW_MSDD1_MSDD2_SIP | 2023-03-23 | 1 | DS | 35 |  | DARTM1.VDPS | T | 0.3668 |  | 150 |  |  |  | 2023-03-23 09:56
V>SW_MSDD1_MSDD2_SIP | 2023-03-23 | 1 | DS | 36 |  | EILDON1.VEPS1 | T | 0.1607 |  | 60 |  |  |  | 2023-03-23 09:56
V>SW_MSDD1_MSDD2_SIP | 2023-03-23 | 1 | DS | 37 |  | EILDON2.VEPS2 | T | 0.1607 |  | 60 |  |  |  | 2023-03-23 09:56
V>SW_MSDD1_MSDD2_SIP | 2023-03-23 | 1 | DS | 38 |  | FINLYSF1.NFNS1F | T | -0.2311 |  | 100 |  |  |  | 2023-03-23 09:56
V>SW_MSDD1_MSDD2_SIP | 2023-03-23 | 1 | DS | 39 |  | GANNBG1.VKGB1G | T | 0.2505 |  | 25 |  |  |  | 2023-03-23 09:56
V>SW_MSDD1_MSDD2_SIP | 2023-03-23 | 1 | DS | 40 |  | GANNBL1.VKGB2G | T | -0.2505 |  | -25 |  |  |  | 2023-03-23 09:56
V>SW_MSDD1_MSDD2_SIP | 2023-03-23 | 1 | DS | 41 |  | GANNSF1.VKGS1G | T | 0.2505 |  | 53 |  |  |  | 2023-03-23 09:56
V>SW_MSDD1_MSDD2_SIP | 2023-03-23 | 1 | DS | 42 |  | GLRWNSF1.VGNS1G | T | 0.3922 |  | 132 |  |  |  | 2023-03-23 09:56
V>SW_MSDD1_MSDD2_SIP | 2023-03-23 | 1 | DS | 43 |  | GUTHEGA.NGUT8 | T | 0.07159 |  | 60 |  |  |  | 2023-03-23 09:56
V>SW_MSDD1_MSDD2_SIP | 2023-03-23 | 1 | DS | 44 |  | HUMENSW.NHUM | T | -0.29 |  | 50 |  |  |  | 2023-03-23 09:56
V>SW_MSDD1_MSDD2_SIP | 2023-03-23 | 1 | DS | 45 |  | HUMEV.VHUM | T | 0.5452 |  | 50 |  |  |  | 2023-03-23 09:56
V>SW_MSDD1_MSDD2_SIP | 2023-03-23 | 1 | DS | 46 |  | JUNEESF1.NWGJ1J | T | -0.1656 |  | 0 |  |  |  | 2023-03-23 09:56
V>SW_MSDD1_MSDD2_SIP | 2023-03-23 | 1 | DS | 47 |  | SEBSF1.NWGJ2S | T | -0.1656 |  | 0 |  |  |  | 2023-03-23 09:56
V>SW_MSDD1_MSDD2_SIP | 2023-03-23 | 1 | DS | 48 |  | KARSF1.VRCS1K | T | 0.3115 |  | 90 |  |  |  | 2023-03-23 09:56
V>SW_MSDD1_MSDD2_SIP | 2023-03-23 | 1 | DS | 49 |  | KIAMSF1.VKMT1K | T | 0.2234 |  | 200 |  |  |  | 2023-03-23 09:56
V>SW_MSDD1_MSDD2_SIP | 2023-03-23 | 1 | DS | 50 |  | KIATAWF1.VHOG1K | T | 0.15 |  | 31 |  |  |  | 2023-03-23 09:56
V>SW_MSDD1_MSDD2_SIP | 2023-03-23 | 1 | DS | 51 |  | AVLSF1.NNRN1A | T | -0.1949 |  | 0 |  |  |  | 2023-03-23 09:56
V>SW_MSDD1_MSDD2_SIP | 2023-03-23 | 1 | DS | 52 |  | WSTWYSF1.NWGJ3W | T | -0.1661 |  | 90 |  |  |  | 2023-03-23 09:56
V>SW_MSDD1_MSDD2_SIP | 2023-03-23 | 1 | DS | 53 |  | WYASF1.NWGJ4W | T | -0.1661 |  | 0 |  |  |  | 2023-03-23 09:56
V>SW_MSDD1_MSDD2_SIP | 2023-03-23 | 1 | DS | 54 |  | LIMOSF11.NBSF1L | T | -0.4706 |  | 250 |  |  |  | 2023-03-23 09:56
V>SW_MSDD1_MSDD2_SIP | 2023-03-23 | 1 | DS | 55 |  | LIMOSF21.NBL21L | T | -0.4706 |  | 250 |  |  |  | 2023-03-23 09:56
V>SW_MSDD1_MSDD2_SIP | 2023-03-23 | 1 | DS | 56 |  | MCKAY1.VMKP1 | T | 0.3668 |  | 120 |  |  |  | 2023-03-23 09:56
V>SW_MSDD1_MSDD2_SIP | 2023-03-23 | 1 | DS | 57 |  | MURRAY.NMUR8 | T | 1 |  | 1502 |  |  |  | 2023-03-23 09:56
V>SW_MSDD1_MSDD2_SIP | 2023-03-23 | 1 | DS | 58 |  | MUWAWF1.VMRT1M | T | 0.1759 |  | 226 |  |  |  | 2023-03-23 09:56
V>SW_MSDD1_MSDD2_SIP | 2023-03-23 | 1 | DS | 59 |  | MUWAWF2.VMRT2M | T | 0.1759 |  | 0 |  |  |  | 2023-03-23 09:56
V>SW_MSDD1_MSDD2_SIP | 2023-03-23 | 1 | DS | 60 |  | NUMURSF1.VSHS1N | T | 0.3687 |  | 100 |  |  |  | 2023-03-23 09:56
V>SW_MSDD1_MSDD2_SIP | 2023-03-23 | 1 | DS | 61 |  | STWF1.NBKW1S | T | -0.5966 |  | 200 |  |  |  | 2023-03-23 09:56
V>SW_MSDD1_MSDD2_SIP | 2023-03-23 | 1 | DS | 62 |  | SUNRSF1.NBSF2S | T | -0.4706 |  | 200 |  |  |  | 2023-03-23 09:56
V>SW_MSDD1_MSDD2_SIP | 2023-03-23 | 1 | DS | 63 |  | URANQ11.NURQ1U | T | -0.1766 |  | 100 |  |  |  | 2023-03-23 09:56
V>SW_MSDD1_MSDD2_SIP | 2023-03-23 | 1 | DS | 64 |  | URANQ12.NURQ2U | T | -0.1766 |  | 100 |  |  |  | 2023-03-23 09:56
V>SW_MSDD1_MSDD2_SIP | 2023-03-23 | 1 | DS | 65 |  | URANQ13.NURQ3U | T | -0.1766 |  | 100 |  |  |  | 2023-03-23 09:56
V>SW_MSDD1_MSDD2_SIP | 2023-03-23 | 1 | DS | 66 |  | URANQ14.NURQ4U | T | -0.1766 |  | 100 |  |  |  | 2023-03-23 09:56
V>SW_MSDD1_MSDD2_SIP | 2023-03-23 | 1 | DS | 67 |  | WAGGNSF1.NWGG1W | T | -0.1656 |  | 0 |  |  |  | 2023-03-23 09:56
V>SW_MSDD1_MSDD2_SIP | 2023-03-23 | 1 | DS | 68 |  | WEMENSF1.VWES2W | T | 0.2952 |  | 88 |  |  |  | 2023-03-23 09:56
V>SW_MSDD1_MSDD2_SIP | 2023-03-23 | 1 | DS | 69 |  | WINTSF1.VGNS2W | T | 0.3922 |  | 85 |  |  |  | 2023-03-23 09:56
V>SW_MSDD1_MSDD2_SIP | 2023-03-23 | 1 | DS | 70 |  | WKIEWA1.VWKP1 | T | 0.3668 |  | 30.8 |  |  |  | 2023-03-23 09:56
V>SW_MSDD1_MSDD2_SIP | 2023-03-23 | 1 | DS | 71 |  | WKIEWA2.VWKP2 | T | 0.3668 |  | 30.8 |  |  |  | 2023-03-23 09:56
V>SW_MSDD1_MSDD2_SIP | 2023-03-23 | 1 | DS | 72 |  | YATSF1.VRCS2Y | T | 0.3115 |  | 81 |  |  |  | 2023-03-23 09:56
V>SW_MSDD1_MSDD2_SIP | 2023-03-23 | 1 | DS | 73 |  | SIPS_OFF_DDMS | X | 10000 | STEP | 0 |  |  |  | 2023-03-23 09:56
V>SW_MSDD1_MSDD2_SIP | 2023-06-16 | 1 | DS | 1 |  | VRAT15_MSDD1 | E | 1 |  | 1167 |  |  |  | 2023-06-16 09:57
V>SW_MSDD1_MSDD2_SIP | 2023-06-16 | 1 | DS | 2 |  | VRAT15_DDMS1 | E | 1 | MIN | 1167 |  |  |  | 2023-06-16 09:57
V>SW_MSDD1_MSDD2_SIP | 2023-06-16 | 1 | DS | 3 |  | SIPS_RTG_DDMS1 | X | 1 | MIN | 1400 |  |  |  | 2023-06-16 09:57
V>SW_MSDD1_MSDD2_SIP | 2023-06-16 | 1 | DS | 4 |  | Operating_Margin | C | -35 |  | -35 |  |  |  | 2023-06-16 09:57
V>SW_MSDD1_MSDD2_SIP | 2023-06-16 | 1 | DS | 5 |  | DDTS-MSS1_MVA | A | 1 | PUSH | 0 |  |  |  | 2023-06-16 09:57
V>SW_MSDD1_MSDD2_SIP | 2023-06-16 | 1 | DS | 6 |  | DDTS-MSS2_MVA | A | 0.74381 |  | 0 |  |  |  | 2023-06-16 09:57
V>SW_MSDD1_MSDD2_SIP | 2023-06-16 | 1 | DS | 7 |  | Delta + 1 | U | 0.54159 |  | 0 |  |  |  | 2023-06-16 09:57
V>SW_MSDD1_MSDD2_SIP | 2023-06-16 | 1 | DS | 8 |  | DDTS_SMTS1_MVA | A | -0.45841 |  | 0 |  |  |  | 2023-06-16 09:57
V>SW_MSDD1_MSDD2_SIP | 2023-06-16 | 1 | DS | 9 |  | DDTS_SMTS2_MVA | A | -0.45841 |  | 0 |  |  |  | 2023-06-16 09:57
V>SW_MSDD1_MSDD2_SIP | 2023-06-16 | 1 | DS | 10 |  | DDTS-MSS2_MVA | A | 0.00667 |  | 0 |  |  |  | 2023-06-16 09:57
V>SW_MSDD1_MSDD2_SIP | 2023-06-16 | 1 | DS | 11 |  | rpn | U | 1 | ADD | 0 |  |  |  | 2023-06-16 09:57
V>SW_MSDD1_MSDD2_SIP | 2023-06-16 | 1 | DS | 12 |  | Scale | U | 1.377 |  | 0 |  |  |  | 2023-06-16 09:57
V>SW_MSDD1_MSDD2_SIP | 2023-06-16 | 1 | DS | 13 |  | VIC1-NSW1 | I | -0.9284 |  | 0 |  |  |  | 2023-06-16 09:57
V>SW_MSDD1_MSDD2_SIP | 2023-06-16 | 1 | DS | 14 |  | V-S-MNSP1 | I | -0.3115 |  | 0 |  |  |  | 2023-06-16 09:57
V>SW_MSDD1_MSDD2_SIP | 2023-06-16 | 1 | DS | 15 |  | ARWF1.VART1A | T | 0.102 |  | 242 |  |  |  | 2023-06-16 09:57
V>SW_MSDD1_MSDD2_SIP | 2023-06-16 | 1 | DS | 16 |  | BANN1.VWES1B | T | 0.2952 |  | 88 |  |  |  | 2023-06-16 09:57
V>SW_MSDD1_MSDD2_SIP | 2023-06-16 | 1 | DS | 17 |  | BLOWERNG.NBLW8 | T | -0.1077 |  | 70 |  |  |  | 2023-06-16 09:57
V>SW_MSDD1_MSDD2_SIP | 2023-06-16 | 1 | DS | 18 |  | BOMENSF1.NWGS1B | T | -0.1656 |  | 100 |  |  |  | 2023-06-16 09:57
V>SW_MSDD1_MSDD2_SIP | 2023-06-16 | 1 | DS | 19 |  | BROKENH1.NBK11B | T | -0.5966 |  | 99 |  |  |  | 2023-06-16 09:57
V>SW_MSDD1_MSDD2_SIP | 2023-06-16 | 1 | DS | 20 |  | BULBESG1.VBGT2B | T | 0.1163 |  | 0 |  |  |  | 2023-06-16 09:57
V>SW_MSDD1_MSDD2_SIP | 2023-06-16 | 1 | DS | 21 |  | BULBESL1.VBGT3B | T | -0.1163 |  | 0 |  |  |  | 2023-06-16 09:57
V>SW_MSDD1_MSDD2_SIP | 2023-06-16 | 1 | DS | 22 |  | BULGANA1.VBGT1B | T | 0.1163 |  | 204 |  |  |  | 2023-06-16 09:57
V>SW_MSDD1_MSDD2_SIP | 2023-06-16 | 1 | DS | 23 |  | COHUNSF1.VKGS2C | T | 0.2505 |  | 29.9 |  |  |  | 2023-06-16 09:57
V>SW_MSDD1_MSDD2_SIP | 2023-06-16 | 1 | DS | 24 |  | COLEASF1.NCLS1C | T | -0.2207 |  | 150 |  |  |  | 2023-06-16 09:57
V>SW_MSDD1_MSDD2_SIP | 2023-06-16 | 1 | DS | 25 |  | CROWLWF1.VCWL1C | T | 0.107 |  | 84 |  |  |  | 2023-06-16 09:57
V>SW_MSDD1_MSDD2_SIP | 2023-06-16 | 1 | DS | 26 |  | CRWASF1.NAL11C | T | -0.2675 |  | 30 |  |  |  | 2023-06-16 09:57
V>SW_MSDD1_MSDD2_SIP | 2023-06-16 | 1 | DS | 27 |  | DARLSF1.NDNS1D | T | -0.22 |  | 275 |  |  |  | 2023-06-16 09:57
V>SW_MSDD1_MSDD2_SIP | 2023-06-16 | 1 | DS | 28 |  | RESS1BG.NRBB1R | T | -0.22 |  | 0 |  |  |  | 2023-06-16 09:57
V>SW_MSDD1_MSDD2_SIP | 2023-06-16 | 1 | DS | 29 |  | RIVNBG2.NRB21R | T | -0.22 |  | 0 |  |  |  | 2023-06-16 09:57
V>SW_MSDD1_MSDD2_SIP | 2023-06-16 | 1 | DS | 30 |  | DPNTBG1.NRDP1D | T | -0.22 |  | 0 |  |  |  | 2023-06-16 09:57
V>SW_MSDD1_MSDD2_SIP | 2023-06-16 | 1 | DS | 31 |  | RESS1BL.NRBB2R | T | 0.22 |  | 0 |  |  |  | 2023-06-16 09:57
V>SW_MSDD1_MSDD2_SIP | 2023-06-16 | 1 | DS | 32 |  | RIVNBL2.NRB22R | T | 0.22 |  | 0 |  |  |  | 2023-06-16 09:57
V>SW_MSDD1_MSDD2_SIP | 2023-06-16 | 1 | DS | 33 |  | DPNTBL1.NRDP2D | T | 0.22 |  | 0 |  |  |  | 2023-06-16 09:57
V>SW_MSDD1_MSDD2_SIP | 2023-06-16 | 1 | DS | 34 |  | HILLSTN1.NDNH1H | T | -0.22 |  | 0 |  |  |  | 2023-06-16 09:57
V>SW_MSDD1_MSDD2_SIP | 2023-06-16 | 1 | DS | 35 |  | DARTM1.VDPS | T | 0.3668 |  | 150 |  |  |  | 2023-06-16 09:57
V>SW_MSDD1_MSDD2_SIP | 2023-06-16 | 1 | DS | 36 |  | EILDON1.VEPS1 | T | 0.1607 |  | 60 |  |  |  | 2023-06-16 09:57
V>SW_MSDD1_MSDD2_SIP | 2023-06-16 | 1 | DS | 37 |  | EILDON2.VEPS2 | T | 0.1607 |  | 60 |  |  |  | 2023-06-16 09:57
V>SW_MSDD1_MSDD2_SIP | 2023-06-16 | 1 | DS | 38 |  | FINLYSF1.NFNS1F | T | -0.2311 |  | 100 |  |  |  | 2023-06-16 09:57
V>SW_MSDD1_MSDD2_SIP | 2023-06-16 | 1 | DS | 39 |  | GANNBG1.VKGB1G | T | 0.2505 |  | 25 |  |  |  | 2023-06-16 09:57
V>SW_MSDD1_MSDD2_SIP | 2023-06-16 | 1 | DS | 40 |  | GANNBL1.VKGB2G | T | -0.2505 |  | -25 |  |  |  | 2023-06-16 09:57
V>SW_MSDD1_MSDD2_SIP | 2023-06-16 | 1 | DS | 41 |  | GANNSF1.VKGS1G | T | 0.2505 |  | 53 |  |  |  | 2023-06-16 09:57
V>SW_MSDD1_MSDD2_SIP | 2023-06-16 | 1 | DS | 42 |  | GLRWNSF1.VGNS1G | T | 0.3922 |  | 132 |  |  |  | 2023-06-16 09:57
V>SW_MSDD1_MSDD2_SIP | 2023-06-16 | 1 | DS | 43 |  | GLENSF1.VGN21G | T | 0.3922 |  | 0 |  |  |  | 2023-06-16 09:57
V>SW_MSDD1_MSDD2_SIP | 2023-06-16 | 1 | DS | 44 |  | GUTHEGA.NGUT8 | T | 0.07159 |  | 60 |  |  |  | 2023-06-16 09:57
V>SW_MSDD1_MSDD2_SIP | 2023-06-16 | 1 | DS | 45 |  | HUMENSW.NHUM | T | -0.29 |  | 50 |  |  |  | 2023-06-16 09:57
V>SW_MSDD1_MSDD2_SIP | 2023-06-16 | 1 | DS | 46 |  | HUMEV.VHUM | T | 0.5452 |  | 50 |  |  |  | 2023-06-16 09:57
V>SW_MSDD1_MSDD2_SIP | 2023-06-16 | 1 | DS | 47 |  | JUNEESF1.NWGJ1J | T | -0.1656 |  | 0 |  |  |  | 2023-06-16 09:57
V>SW_MSDD1_MSDD2_SIP | 2023-06-16 | 1 | DS | 48 |  | SEBSF1.NWGJ2S | T | -0.1656 |  | 0 |  |  |  | 2023-06-16 09:57
V>SW_MSDD1_MSDD2_SIP | 2023-06-16 | 1 | DS | 49 |  | KARSF1.VRCS1K | T | 0.3115 |  | 90 |  |  |  | 2023-06-16 09:57
V>SW_MSDD1_MSDD2_SIP | 2023-06-16 | 1 | DS | 50 |  | KIAMSF1.VKMT1K | T | 0.2234 |  | 200 |  |  |  | 2023-06-16 09:57
V>SW_MSDD1_MSDD2_SIP | 2023-06-16 | 1 | DS | 51 |  | KIATAWF1.VHOG1K | T | 0.15 |  | 31 |  |  |  | 2023-06-16 09:57
V>SW_MSDD1_MSDD2_SIP | 2023-06-16 | 1 | DS | 52 |  | AVLSF1.NNRN1A | T | -0.1949 |  | 0 |  |  |  | 2023-06-16 09:57
V>SW_MSDD1_MSDD2_SIP | 2023-06-16 | 1 | DS | 53 |  | WSTWYSF1.NWGJ3W | T | -0.1661 |  | 90 |  |  |  | 2023-06-16 09:57
V>SW_MSDD1_MSDD2_SIP | 2023-06-16 | 1 | DS | 54 |  | WYASF1.NWGJ4W | T | -0.1661 |  | 0 |  |  |  | 2023-06-16 09:57
V>SW_MSDD1_MSDD2_SIP | 2023-06-16 | 1 | DS | 55 |  | LIMOSF11.NBSF1L | T | -0.4706 |  | 250 |  |  |  | 2023-06-16 09:57
V>SW_MSDD1_MSDD2_SIP | 2023-06-16 | 1 | DS | 56 |  | LIMOSF21.NBL21L | T | -0.4706 |  | 250 |  |  |  | 2023-06-16 09:57
V>SW_MSDD1_MSDD2_SIP | 2023-06-16 | 1 | DS | 57 |  | MCKAY1.VMKP1 | T | 0.3668 |  | 120 |  |  |  | 2023-06-16 09:57
V>SW_MSDD1_MSDD2_SIP | 2023-06-16 | 1 | DS | 58 |  | MURRAY.NMUR8 | T | 1 |  | 1502 |  |  |  | 2023-06-16 09:57
V>SW_MSDD1_MSDD2_SIP | 2023-06-16 | 1 | DS | 59 |  | MUWAWF1.VMRT1M | T | 0.1759 |  | 226 |  |  |  | 2023-06-16 09:57
V>SW_MSDD1_MSDD2_SIP | 2023-06-16 | 1 | DS | 60 |  | MUWAWF2.VMRT2M | T | 0.1759 |  | 0 |  |  |  | 2023-06-16 09:57
V>SW_MSDD1_MSDD2_SIP | 2023-06-16 | 1 | DS | 61 |  | NUMURSF1.VSHS1N | T | 0.3687 |  | 100 |  |  |  | 2023-06-16 09:57
V>SW_MSDD1_MSDD2_SIP | 2023-06-16 | 1 | DS | 62 |  | STWF1.NBKW1S | T | -0.5966 |  | 200 |  |  |  | 2023-06-16 09:57
V>SW_MSDD1_MSDD2_SIP | 2023-06-16 | 1 | DS | 63 |  | SUNRSF1.NBSF2S | T | -0.4706 |  | 200 |  |  |  | 2023-06-16 09:57
V>SW_MSDD1_MSDD2_SIP | 2023-06-16 | 1 | DS | 64 |  | URANQ11.NURQ1U | T | -0.1766 |  | 100 |  |  |  | 2023-06-16 09:57
V>SW_MSDD1_MSDD2_SIP | 2023-06-16 | 1 | DS | 65 |  | URANQ12.NURQ2U | T | -0.1766 |  | 100 |  |  |  | 2023-06-16 09:57
V>SW_MSDD1_MSDD2_SIP | 2023-06-16 | 1 | DS | 66 |  | URANQ13.NURQ3U | T | -0.1766 |  | 100 |  |  |  | 2023-06-16 09:57
V>SW_MSDD1_MSDD2_SIP | 2023-06-16 | 1 | DS | 67 |  | URANQ14.NURQ4U | T | -0.1766 |  | 100 |  |  |  | 2023-06-16 09:57
V>SW_MSDD1_MSDD2_SIP | 2023-06-16 | 1 | DS | 68 |  | WAGGNSF1.NWGG1W | T | -0.1656 |  | 0 |  |  |  | 2023-06-16 09:57
V>SW_MSDD1_MSDD2_SIP | 2023-06-16 | 1 | DS | 69 |  | WEMENSF1.VWES2W | T | 0.2952 |  | 88 |  |  |  | 2023-06-16 09:57
V>SW_MSDD1_MSDD2_SIP | 2023-06-16 | 1 | DS | 70 |  | WINTSF1.VGNS2W | T | 0.3922 |  | 85 |  |  |  | 2023-06-16 09:57
V>SW_MSDD1_MSDD2_SIP | 2023-06-16 | 1 | DS | 71 |  | WKIEWA1.VWKP1 | T | 0.3668 |  | 30.8 |  |  |  | 2023-06-16 09:57
V>SW_MSDD1_MSDD2_SIP | 2023-06-16 | 1 | DS | 72 |  | WKIEWA2.VWKP2 | T | 0.3668 |  | 30.8 |  |  |  | 2023-06-16 09:57
V>SW_MSDD1_MSDD2_SIP | 2023-06-16 | 1 | DS | 73 |  | YATSF1.VRCS2Y | T | 0.3115 |  | 81 |  |  |  | 2023-06-16 09:57
V>SW_MSDD1_MSDD2_SIP | 2023-06-16 | 1 | DS | 74 |  | SIPS_OFF_DDMS | X | 10000 | STEP | 0 |  |  |  | 2023-06-16 09:57
V>SW_MSDD1_MSDD2_SIP | 2023-08-10 | 1 | DS | 1 |  | VRAT15_MSDD1 | E | 1 |  | 1167 |  |  |  | 2023-08-10 14:28
V>SW_MSDD1_MSDD2_SIP | 2023-08-10 | 1 | DS | 2 |  | VRAT15_DDMS1 | E | 1 | MIN | 1167 |  |  |  | 2023-08-10 14:28
V>SW_MSDD1_MSDD2_SIP | 2023-08-10 | 1 | DS | 3 |  | SIPS_RTG_DDMS1 | X | 1 | MIN | 1400 |  |  |  | 2023-08-10 14:28
V>SW_MSDD1_MSDD2_SIP | 2023-08-10 | 1 | DS | 4 |  | Operating_Margin | C | -35 |  | -35 |  |  |  | 2023-08-10 14:28
V>SW_MSDD1_MSDD2_SIP | 2023-08-10 | 1 | DS | 5 |  | DDTS-MSS1_MVA | A | 1 | PUSH | 0 |  |  |  | 2023-08-10 14:28
V>SW_MSDD1_MSDD2_SIP | 2023-08-10 | 1 | DS | 6 |  | DDTS-MSS2_MVA | A | 0.74381 |  | 0 |  |  |  | 2023-08-10 14:28
V>SW_MSDD1_MSDD2_SIP | 2023-08-10 | 1 | DS | 7 |  | Delta + 1 | U | 0.54159 |  | 0 |  |  |  | 2023-08-10 14:28
V>SW_MSDD1_MSDD2_SIP | 2023-08-10 | 1 | DS | 8 |  | DDTS_SMTS1_MVA | A | -0.45841 |  | 0 |  |  |  | 2023-08-10 14:28
V>SW_MSDD1_MSDD2_SIP | 2023-08-10 | 1 | DS | 9 |  | DDTS_SMTS2_MVA | A | -0.45841 |  | 0 |  |  |  | 2023-08-10 14:28
V>SW_MSDD1_MSDD2_SIP | 2023-08-10 | 1 | DS | 10 |  | DDTS-MSS2_MVA | A | 0.00667 |  | 0 |  |  |  | 2023-08-10 14:28
V>SW_MSDD1_MSDD2_SIP | 2023-08-10 | 1 | DS | 11 |  | rpn | U | 1 | ADD | 0 |  |  |  | 2023-08-10 14:28
V>SW_MSDD1_MSDD2_SIP | 2023-08-10 | 1 | DS | 12 |  | Scale | U | 1.377 |  | 0 |  |  |  | 2023-08-10 14:28
V>SW_MSDD1_MSDD2_SIP | 2023-08-10 | 1 | DS | 13 |  | VIC1-NSW1 | I | -0.9284 |  | 0 |  |  |  | 2023-08-10 14:28
V>SW_MSDD1_MSDD2_SIP | 2023-08-10 | 1 | DS | 14 |  | V-S-MNSP1 | I | -0.3115 |  | 0 |  |  |  | 2023-08-10 14:28
V>SW_MSDD1_MSDD2_SIP | 2023-08-10 | 1 | DS | 15 |  | ARWF1.VART1A | T | 0.102 |  | 242 |  |  |  | 2023-08-10 14:28
V>SW_MSDD1_MSDD2_SIP | 2023-08-10 | 1 | DS | 16 |  | BANN1.VWES1B | T | 0.2952 |  | 88 |  |  |  | 2023-08-10 14:28
V>SW_MSDD1_MSDD2_SIP | 2023-08-10 | 1 | DS | 17 |  | BLOWERNG.NBLW8 | T | -0.1077 |  | 70 |  |  |  | 2023-08-10 14:28
V>SW_MSDD1_MSDD2_SIP | 2023-08-10 | 1 | DS | 18 |  | BOMENSF1.NWGS1B | T | -0.1656 |  | 100 |  |  |  | 2023-08-10 14:28
V>SW_MSDD1_MSDD2_SIP | 2023-08-10 | 1 | DS | 19 |  | BROKENH1.NBK11B | T | -0.5966 |  | 99 |  |  |  | 2023-08-10 14:28
V>SW_MSDD1_MSDD2_SIP | 2023-08-10 | 1 | DS | 20 |  | BHBG1.NBKB1B | T | -0.5966 |  | 0 |  |  |  | 2023-08-10 14:28
V>SW_MSDD1_MSDD2_SIP | 2023-08-10 | 1 | DS | 21 |  | BHBL1.NBKB2B | T | 0.5966 |  | 0 |  |  |  | 2023-08-10 14:28
V>SW_MSDD1_MSDD2_SIP | 2023-08-10 | 1 | DS | 22 |  | BULBESG1.VBGT2B | T | 0.1163 |  | 0 |  |  |  | 2023-08-10 14:28
V>SW_MSDD1_MSDD2_SIP | 2023-08-10 | 1 | DS | 23 |  | BULBESL1.VBGT3B | T | -0.1163 |  | 0 |  |  |  | 2023-08-10 14:28
V>SW_MSDD1_MSDD2_SIP | 2023-08-10 | 1 | DS | 24 |  | BULGANA1.VBGT1B | T | 0.1163 |  | 204 |  |  |  | 2023-08-10 14:28
V>SW_MSDD1_MSDD2_SIP | 2023-08-10 | 1 | DS | 25 |  | COHUNSF1.VKGS2C | T | 0.2505 |  | 29.9 |  |  |  | 2023-08-10 14:28
V>SW_MSDD1_MSDD2_SIP | 2023-08-10 | 1 | DS | 26 |  | COLEASF1.NCLS1C | T | -0.2207 |  | 150 |  |  |  | 2023-08-10 14:28
V>SW_MSDD1_MSDD2_SIP | 2023-08-10 | 1 | DS | 27 |  | CROWLWF1.VCWL1C | T | 0.107 |  | 84 |  |  |  | 2023-08-10 14:28
V>SW_MSDD1_MSDD2_SIP | 2023-08-10 | 1 | DS | 28 |  | CRWASF1.NAL11C | T | -0.2675 |  | 30 |  |  |  | 2023-08-10 14:28
V>SW_MSDD1_MSDD2_SIP | 2023-08-10 | 1 | DS | 29 |  | DARLSF1.NDNS1D | T | -0.22 |  | 275 |  |  |  | 2023-08-10 14:28
V>SW_MSDD1_MSDD2_SIP | 2023-08-10 | 1 | DS | 30 |  | RESS1BG.NRBB1R | T | -0.22 |  | 0 |  |  |  | 2023-08-10 14:28
V>SW_MSDD1_MSDD2_SIP | 2023-08-10 | 1 | DS | 31 |  | RIVNBG2.NRB21R | T | -0.22 |  | 0 |  |  |  | 2023-08-10 14:28
V>SW_MSDD1_MSDD2_SIP | 2023-08-10 | 1 | DS | 32 |  | DPNTBG1.NRDP1D | T | -0.22 |  | 0 |  |  |  | 2023-08-10 14:28
V>SW_MSDD1_MSDD2_SIP | 2023-08-10 | 1 | DS | 33 |  | RESS1BL.NRBB2R | T | 0.22 |  | 0 |  |  |  | 2023-08-10 14:28
V>SW_MSDD1_MSDD2_SIP | 2023-08-10 | 1 | DS | 34 |  | RIVNBL2.NRB22R | T | 0.22 |  | 0 |  |  |  | 2023-08-10 14:28
V>SW_MSDD1_MSDD2_SIP | 2023-08-10 | 1 | DS | 35 |  | DPNTBL1.NRDP2D | T | 0.22 |  | 0 |  |  |  | 2023-08-10 14:28
V>SW_MSDD1_MSDD2_SIP | 2023-08-10 | 1 | DS | 36 |  | HILLSTN1.NDNH1H | T | -0.22 |  | 0 |  |  |  | 2023-08-10 14:28
V>SW_MSDD1_MSDD2_SIP | 2023-08-10 | 1 | DS | 37 |  | DARTM1.VDPS | T | 0.3668 |  | 150 |  |  |  | 2023-08-10 14:28
V>SW_MSDD1_MSDD2_SIP | 2023-08-10 | 1 | DS | 38 |  | EILDON1.VEPS1 | T | 0.1607 |  | 60 |  |  |  | 2023-08-10 14:28
V>SW_MSDD1_MSDD2_SIP | 2023-08-10 | 1 | DS | 39 |  | EILDON2.VEPS2 | T | 0.1607 |  | 60 |  |  |  | 2023-08-10 14:28
V>SW_MSDD1_MSDD2_SIP | 2023-08-10 | 1 | DS | 40 |  | FINLYSF1.NFNS1F | T | -0.2311 |  | 100 |  |  |  | 2023-08-10 14:28
V>SW_MSDD1_MSDD2_SIP | 2023-08-10 | 1 | DS | 41 |  | GANNBG1.VKGB1G | T | 0.2505 |  | 25 |  |  |  | 2023-08-10 14:28
V>SW_MSDD1_MSDD2_SIP | 2023-08-10 | 1 | DS | 42 |  | GANNBL1.VKGB2G | T | -0.2505 |  | -25 |  |  |  | 2023-08-10 14:28
V>SW_MSDD1_MSDD2_SIP | 2023-08-10 | 1 | DS | 43 |  | GANNSF1.VKGS1G | T | 0.2505 |  | 53 |  |  |  | 2023-08-10 14:28
V>SW_MSDD1_MSDD2_SIP | 2023-08-10 | 1 | DS | 44 |  | GLRWNSF1.VGNS1G | T | 0.3922 |  | 132 |  |  |  | 2023-08-10 14:28
V>SW_MSDD1_MSDD2_SIP | 2023-08-10 | 1 | DS | 45 |  | GLENSF1.VGN21G | T | 0.3922 |  | 0 |  |  |  | 2023-08-10 14:28
V>SW_MSDD1_MSDD2_SIP | 2023-08-10 | 1 | DS | 46 |  | GUTHEGA.NGUT8 | T | 0.07159 |  | 60 |  |  |  | 2023-08-10 14:28
V>SW_MSDD1_MSDD2_SIP | 2023-08-10 | 1 | DS | 47 |  | HUMENSW.NHUM | T | -0.29 |  | 50 |  |  |  | 2023-08-10 14:28
V>SW_MSDD1_MSDD2_SIP | 2023-08-10 | 1 | DS | 48 |  | HUMEV.VHUM | T | 0.5452 |  | 50 |  |  |  | 2023-08-10 14:28
V>SW_MSDD1_MSDD2_SIP | 2023-08-10 | 1 | DS | 49 |  | JUNEESF1.NWGJ1J | T | -0.1656 |  | 0 |  |  |  | 2023-08-10 14:28
V>SW_MSDD1_MSDD2_SIP | 2023-08-10 | 1 | DS | 50 |  | SEBSF1.NWGJ2S | T | -0.1656 |  | 0 |  |  |  | 2023-08-10 14:28
V>SW_MSDD1_MSDD2_SIP | 2023-08-10 | 1 | DS | 51 |  | KARSF1.VRCS1K | T | 0.3115 |  | 90 |  |  |  | 2023-08-10 14:28
V>SW_MSDD1_MSDD2_SIP | 2023-08-10 | 1 | DS | 52 |  | KIAMSF1.VKMT1K | T | 0.2234 |  | 200 |  |  |  | 2023-08-10 14:28
V>SW_MSDD1_MSDD2_SIP | 2023-08-10 | 1 | DS | 53 |  | KIATAWF1.VHOG1K | T | 0.15 |  | 31 |  |  |  | 2023-08-10 14:28
V>SW_MSDD1_MSDD2_SIP | 2023-08-10 | 1 | DS | 54 |  | AVLSF1.NNRN1A | T | -0.1949 |  | 0 |  |  |  | 2023-08-10 14:28
V>SW_MSDD1_MSDD2_SIP | 2023-08-10 | 1 | DS | 55 |  | WSTWYSF1.NWGJ3W | T | -0.1661 |  | 90 |  |  |  | 2023-08-10 14:28
V>SW_MSDD1_MSDD2_SIP | 2023-08-10 | 1 | DS | 56 |  | WYASF1.NWGJ4W | T | -0.1661 |  | 0 |  |  |  | 2023-08-10 14:28
V>SW_MSDD1_MSDD2_SIP | 2023-08-10 | 1 | DS | 57 |  | LIMOSF11.NBSF1L | T | -0.4706 |  | 250 |  |  |  | 2023-08-10 14:28
V>SW_MSDD1_MSDD2_SIP | 2023-08-10 | 1 | DS | 58 |  | LIMOSF21.NBL21L | T | -0.4706 |  | 250 |  |  |  | 2023-08-10 14:28
V>SW_MSDD1_MSDD2_SIP | 2023-08-10 | 1 | DS | 59 |  | MCKAY1.VMKP1 | T | 0.3668 |  | 120 |  |  |  | 2023-08-10 14:28
V>SW_MSDD1_MSDD2_SIP | 2023-08-10 | 1 | DS | 60 |  | MURRAY.NMUR8 | T | 1 |  | 1502 |  |  |  | 2023-08-10 14:28
V>SW_MSDD1_MSDD2_SIP | 2023-08-10 | 1 | DS | 61 |  | MUWAWF1.VMRT1M | T | 0.1759 |  | 226 |  |  |  | 2023-08-10 14:28
V>SW_MSDD1_MSDD2_SIP | 2023-08-10 | 1 | DS | 62 |  | MUWAWF2.VMRT2M | T | 0.1759 |  | 0 |  |  |  | 2023-08-10 14:28
V>SW_MSDD1_MSDD2_SIP | 2023-08-10 | 1 | DS | 63 |  | NUMURSF1.VSHS1N | T | 0.3687 |  | 100 |  |  |  | 2023-08-10 14:28
V>SW_MSDD1_MSDD2_SIP | 2023-08-10 | 1 | DS | 64 |  | STWF1.NBKW1S | T | -0.5966 |  | 200 |  |  |  | 2023-08-10 14:28
V>SW_MSDD1_MSDD2_SIP | 2023-08-10 | 1 | DS | 65 |  | SUNRSF1.NBSF2S | T | -0.4706 |  | 200 |  |  |  | 2023-08-10 14:28
V>SW_MSDD1_MSDD2_SIP | 2023-08-10 | 1 | DS | 66 |  | URANQ11.NURQ1U | T | -0.1766 |  | 100 |  |  |  | 2023-08-10 14:28
V>SW_MSDD1_MSDD2_SIP | 2023-08-10 | 1 | DS | 67 |  | URANQ12.NURQ2U | T | -0.1766 |  | 100 |  |  |  | 2023-08-10 14:28
V>SW_MSDD1_MSDD2_SIP | 2023-08-10 | 1 | DS | 68 |  | URANQ13.NURQ3U | T | -0.1766 |  | 100 |  |  |  | 2023-08-10 14:28
V>SW_MSDD1_MSDD2_SIP | 2023-08-10 | 1 | DS | 69 |  | URANQ14.NURQ4U | T | -0.1766 |  | 100 |  |  |  | 2023-08-10 14:28
V>SW_MSDD1_MSDD2_SIP | 2023-08-10 | 1 | DS | 70 |  | WAGGNSF1.NWGG1W | T | -0.1656 |  | 0 |  |  |  | 2023-08-10 14:28
V>SW_MSDD1_MSDD2_SIP | 2023-08-10 | 1 | DS | 71 |  | WEMENSF1.VWES2W | T | 0.2952 |  | 88 |  |  |  | 2023-08-10 14:28
V>SW_MSDD1_MSDD2_SIP | 2023-08-10 | 1 | DS | 72 |  | WINTSF1.VGNS2W | T | 0.3922 |  | 85 |  |  |  | 2023-08-10 14:28
V>SW_MSDD1_MSDD2_SIP | 2023-08-10 | 1 | DS | 73 |  | WKIEWA1.VWKP1 | T | 0.3668 |  | 30.8 |  |  |  | 2023-08-10 14:28
V>SW_MSDD1_MSDD2_SIP | 2023-08-10 | 1 | DS | 74 |  | WKIEWA2.VWKP2 | T | 0.3668 |  | 30.8 |  |  |  | 2023-08-10 14:28
V>SW_MSDD1_MSDD2_SIP | 2023-08-10 | 1 | DS | 75 |  | YATSF1.VRCS2Y | T | 0.3115 |  | 81 |  |  |  | 2023-08-10 14:28
V>SW_MSDD1_MSDD2_SIP | 2023-08-10 | 1 | DS | 76 |  | SIPS_OFF_DDMS | X | 10000 | STEP | 0 |  |  |  | 2023-08-10 14:28
V>SW_MSDD1_MSDD2_SIP | 2023-12-01 | 1 | DS | 1 |  | VRAT15_MSDD1 | E | 1 |  | 1167 |  |  |  | 2023-12-01 15:22
V>SW_MSDD1_MSDD2_SIP | 2023-12-01 | 1 | DS | 2 |  | VRAT15_DDMS1 | E | 1 | MIN | 1167 |  |  |  | 2023-12-01 15:22
V>SW_MSDD1_MSDD2_SIP | 2023-12-01 | 1 | DS | 3 |  | SIPS_RTG_DDMS1 | X | 1 | MIN | 1400 |  |  |  | 2023-12-01 15:22
V>SW_MSDD1_MSDD2_SIP | 2023-12-01 | 1 | DS | 4 |  | Operating_Margin | C | -35 |  | -35 |  |  |  | 2023-12-01 15:22
V>SW_MSDD1_MSDD2_SIP | 2023-12-01 | 1 | DS | 5 |  | DDTS-MSS1_MVA | A | 1 | PUSH | 0 |  |  |  | 2023-12-01 15:22
V>SW_MSDD1_MSDD2_SIP | 2023-12-01 | 1 | DS | 6 |  | DDTS-MSS2_MVA | A | 0.74381 |  | 0 |  |  |  | 2023-12-01 15:22
V>SW_MSDD1_MSDD2_SIP | 2023-12-01 | 1 | DS | 7 |  | Delta + 1 | U | 0.54159 |  | 0 |  |  |  | 2023-12-01 15:22
V>SW_MSDD1_MSDD2_SIP | 2023-12-01 | 1 | DS | 8 |  | DDTS_SMTS1_MVA | A | -0.45841 |  | 0 |  |  |  | 2023-12-01 15:22
V>SW_MSDD1_MSDD2_SIP | 2023-12-01 | 1 | DS | 9 |  | DDTS_SMTS2_MVA | A | -0.45841 |  | 0 |  |  |  | 2023-12-01 15:22
V>SW_MSDD1_MSDD2_SIP | 2023-12-01 | 1 | DS | 10 |  | DDTS-MSS2_MVA | A | 0.00667 |  | 0 |  |  |  | 2023-12-01 15:22
V>SW_MSDD1_MSDD2_SIP | 2023-12-01 | 1 | DS | 11 |  | rpn | U | 1 | ADD | 0 |  |  |  | 2023-12-01 15:22
V>SW_MSDD1_MSDD2_SIP | 2023-12-01 | 1 | DS | 12 |  | Scale | U | 1.377 |  | 0 |  |  |  | 2023-12-01 15:22
V>SW_MSDD1_MSDD2_SIP | 2023-12-01 | 1 | DS | 13 |  | VIC1-NSW1 | I | -0.9284 |  | 0 |  |  |  | 2023-12-01 15:22
V>SW_MSDD1_MSDD2_SIP | 2023-12-01 | 1 | DS | 14 |  | V-S-MNSP1 | I | -0.3115 |  | 0 |  |  |  | 2023-12-01 15:22
V>SW_MSDD1_MSDD2_SIP | 2023-12-01 | 1 | DS | 15 |  | ARWF1.VART1A | T | 0.102 |  | 242 |  |  |  | 2023-12-01 15:22
V>SW_MSDD1_MSDD2_SIP | 2023-12-01 | 1 | DS | 16 |  | BANN1.VWES1B | T | 0.2952 |  | 88 |  |  |  | 2023-12-01 15:22
V>SW_MSDD1_MSDD2_SIP | 2023-12-01 | 1 | DS | 17 |  | BLOWERNG.NBLW8 | T | -0.1077 |  | 70 |  |  |  | 2023-12-01 15:22
V>SW_MSDD1_MSDD2_SIP | 2023-12-01 | 1 | DS | 18 |  | BOMENSF1.NWGS1B | T | -0.1656 |  | 100 |  |  |  | 2023-12-01 15:22
V>SW_MSDD1_MSDD2_SIP | 2023-12-01 | 1 | DS | 19 |  | BROKENH1.NBK11B | T | -0.5966 |  | 99 |  |  |  | 2023-12-01 15:22
V>SW_MSDD1_MSDD2_SIP | 2023-12-01 | 1 | DS | 20 |  | BHBG1.NBKB1B | T | -0.5966 |  | 0 |  |  |  | 2023-12-01 15:22
V>SW_MSDD1_MSDD2_SIP | 2023-12-01 | 1 | DS | 21 |  | BHBL1.NBKB2B | T | 0.5966 |  | 0 |  |  |  | 2023-12-01 15:22
V>SW_MSDD1_MSDD2_SIP | 2023-12-01 | 1 | DS | 22 |  | BULBESG1.VBGT2B | T | 0.1163 |  | 0 |  |  |  | 2023-12-01 15:22
V>SW_MSDD1_MSDD2_SIP | 2023-12-01 | 1 | DS | 23 |  | BULBESL1.VBGT3B | T | -0.1163 |  | 0 |  |  |  | 2023-12-01 15:22
V>SW_MSDD1_MSDD2_SIP | 2023-12-01 | 1 | DS | 24 |  | BULGANA1.VBGT1B | T | 0.1163 |  | 204 |  |  |  | 2023-12-01 15:22
V>SW_MSDD1_MSDD2_SIP | 2023-12-01 | 1 | DS | 25 |  | COHUNSF1.VKGS2C | T | 0.2505 |  | 29.9 |  |  |  | 2023-12-01 15:22
V>SW_MSDD1_MSDD2_SIP | 2023-12-01 | 1 | DS | 26 |  | COLEASF1.NCLS1C | T | -0.2207 |  | 150 |  |  |  | 2023-12-01 15:22
V>SW_MSDD1_MSDD2_SIP | 2023-12-01 | 1 | DS | 27 |  | CROWLWF1.VCWL1C | T | 0.107 |  | 84 |  |  |  | 2023-12-01 15:22
V>SW_MSDD1_MSDD2_SIP | 2023-12-01 | 1 | DS | 28 |  | CRWASF1.NAL11C | T | -0.2675 |  | 30 |  |  |  | 2023-12-01 15:22
V>SW_MSDD1_MSDD2_SIP | 2023-12-01 | 1 | DS | 29 |  | DARLSF1.NDNS1D | T | -0.22 |  | 275 |  |  |  | 2023-12-01 15:22
V>SW_MSDD1_MSDD2_SIP | 2023-12-01 | 1 | DS | 30 |  | RESS1G.NRBB1R | T | -0.22 |  | 0 |  |  |  | 2023-12-01 15:22
V>SW_MSDD1_MSDD2_SIP | 2023-12-01 | 1 | DS | 31 |  | RIVNBG2.NRB21R | T | -0.22 |  | 0 |  |  |  | 2023-12-01 15:22
V>SW_MSDD1_MSDD2_SIP | 2023-12-01 | 1 | DS | 32 |  | DPNTBG1.NRDP1D | T | -0.22 |  | 0 |  |  |  | 2023-12-01 15:22
V>SW_MSDD1_MSDD2_SIP | 2023-12-01 | 1 | DS | 33 |  | RESS1L.NRBB2R | T | 0.22 |  | 0 |  |  |  | 2023-12-01 15:22
V>SW_MSDD1_MSDD2_SIP | 2023-12-01 | 1 | DS | 34 |  | RIVNBL2.NRB22R | T | 0.22 |  | 0 |  |  |  | 2023-12-01 15:22
V>SW_MSDD1_MSDD2_SIP | 2023-12-01 | 1 | DS | 35 |  | DPNTBL1.NRDP2D | T | 0.22 |  | 0 |  |  |  | 2023-12-01 15:22
V>SW_MSDD1_MSDD2_SIP | 2023-12-01 | 1 | DS | 36 |  | HILLSTN1.NDNH1H | T | -0.22 |  | 0 |  |  |  | 2023-12-01 15:22
V>SW_MSDD1_MSDD2_SIP | 2023-12-01 | 1 | DS | 37 |  | DARTM1.VDPS | T | 0.3668 |  | 150 |  |  |  | 2023-12-01 15:22
V>SW_MSDD1_MSDD2_SIP | 2023-12-01 | 1 | DS | 38 |  | EILDON1.VEPS1 | T | 0.1607 |  | 60 |  |  |  | 2023-12-01 15:22
V>SW_MSDD1_MSDD2_SIP | 2023-12-01 | 1 | DS | 39 |  | EILDON2.VEPS2 | T | 0.1607 |  | 60 |  |  |  | 2023-12-01 15:22
V>SW_MSDD1_MSDD2_SIP | 2023-12-01 | 1 | DS | 40 |  | FINLYSF1.NFNS1F | T | -0.2311 |  | 100 |  |  |  | 2023-12-01 15:22
V>SW_MSDD1_MSDD2_SIP | 2023-12-01 | 1 | DS | 41 |  | GANNBG1.VKGB1G | T | 0.2505 |  | 25 |  |  |  | 2023-12-01 15:22
V>SW_MSDD1_MSDD2_SIP | 2023-12-01 | 1 | DS | 42 |  | GANNBL1.VKGB2G | T | -0.2505 |  | -25 |  |  |  | 2023-12-01 15:22
V>SW_MSDD1_MSDD2_SIP | 2023-12-01 | 1 | DS | 43 |  | GANNSF1.VKGS1G | T | 0.2505 |  | 53 |  |  |  | 2023-12-01 15:22
V>SW_MSDD1_MSDD2_SIP | 2023-12-01 | 1 | DS | 44 |  | GLRWNSF1.VGNS1G | T | 0.3922 |  | 132 |  |  |  | 2023-12-01 15:22
V>SW_MSDD1_MSDD2_SIP | 2023-12-01 | 1 | DS | 45 |  | GLENSF1.VGN21G | T | 0.3922 |  | 0 |  |  |  | 2023-12-01 15:22
V>SW_MSDD1_MSDD2_SIP | 2023-12-01 | 1 | DS | 46 |  | GUTHEGA.NGUT8 | T | 0.07159 |  | 60 |  |  |  | 2023-12-01 15:22
V>SW_MSDD1_MSDD2_SIP | 2023-12-01 | 1 | DS | 47 |  | HUMENSW.NHUM | T | -0.29 |  | 50 |  |  |  | 2023-12-01 15:22
V>SW_MSDD1_MSDD2_SIP | 2023-12-01 | 1 | DS | 48 |  | HUMEV.VHUM | T | 0.5452 |  | 50 |  |  |  | 2023-12-01 15:22
V>SW_MSDD1_MSDD2_SIP | 2023-12-01 | 1 | DS | 49 |  | JUNEESF1.NWGJ1J | T | -0.1656 |  | 0 |  |  |  | 2023-12-01 15:22
V>SW_MSDD1_MSDD2_SIP | 2023-12-01 | 1 | DS | 50 |  | SEBSF1.NWGJ2S | T | -0.1656 |  | 0 |  |  |  | 2023-12-01 15:22
V>SW_MSDD1_MSDD2_SIP | 2023-12-01 | 1 | DS | 51 |  | KARSF1.VRCS1K | T | 0.3115 |  | 90 |  |  |  | 2023-12-01 15:22
V>SW_MSDD1_MSDD2_SIP | 2023-12-01 | 1 | DS | 52 |  | KIAMSF1.VKMT1K | T | 0.2234 |  | 200 |  |  |  | 2023-12-01 15:22
V>SW_MSDD1_MSDD2_SIP | 2023-12-01 | 1 | DS | 53 |  | KIATAWF1.VHOG1K | T | 0.15 |  | 31 |  |  |  | 2023-12-01 15:22
V>SW_MSDD1_MSDD2_SIP | 2023-12-01 | 1 | DS | 54 |  | AVLSF1.NNRN1A | T | -0.1949 |  | 0 |  |  |  | 2023-12-01 15:22
V>SW_MSDD1_MSDD2_SIP | 2023-12-01 | 1 | DS | 55 |  | WSTWYSF1.NWGJ3W | T | -0.1661 |  | 90 |  |  |  | 2023-12-01 15:22
V>SW_MSDD1_MSDD2_SIP | 2023-12-01 | 1 | DS | 56 |  | WYASF1.NWGJ4W | T | -0.1661 |  | 0 |  |  |  | 2023-12-01 15:22
V>SW_MSDD1_MSDD2_SIP | 2023-12-01 | 1 | DS | 57 |  | LIMOSF11.NBSF1L | T | -0.4706 |  | 250 |  |  |  | 2023-12-01 15:22
V>SW_MSDD1_MSDD2_SIP | 2023-12-01 | 1 | DS | 58 |  | LIMOSF21.NBL21L | T | -0.4706 |  | 250 |  |  |  | 2023-12-01 15:22
V>SW_MSDD1_MSDD2_SIP | 2023-12-01 | 1 | DS | 59 |  | MCKAY1.VMKP1 | T | 0.3668 |  | 120 |  |  |  | 2023-12-01 15:22
V>SW_MSDD1_MSDD2_SIP | 2023-12-01 | 1 | DS | 60 |  | MURRAY.NMUR8 | T | 1 |  | 1502 |  |  |  | 2023-12-01 15:22
V>SW_MSDD1_MSDD2_SIP | 2023-12-01 | 1 | DS | 61 |  | MUWAWF1.VMRT1M | T | 0.1759 |  | 226 |  |  |  | 2023-12-01 15:22
V>SW_MSDD1_MSDD2_SIP | 2023-12-01 | 1 | DS | 62 |  | MUWAWF2.VMRT2M | T | 0.1759 |  | 0 |  |  |  | 2023-12-01 15:22
V>SW_MSDD1_MSDD2_SIP | 2023-12-01 | 1 | DS | 63 |  | NUMURSF1.VSHS1N | T | 0.3687 |  | 100 |  |  |  | 2023-12-01 15:22
V>SW_MSDD1_MSDD2_SIP | 2023-12-01 | 1 | DS | 64 |  | STWF1.NBKW1S | T | -0.5966 |  | 200 |  |  |  | 2023-12-01 15:22
V>SW_MSDD1_MSDD2_SIP | 2023-12-01 | 1 | DS | 65 |  | SUNRSF1.NBSF2S | T | -0.4706 |  | 200 |  |  |  | 2023-12-01 15:22
V>SW_MSDD1_MSDD2_SIP | 2023-12-01 | 1 | DS | 66 |  | URANQ11.NURQ1U | T | -0.1766 |  | 100 |  |  |  | 2023-12-01 15:22
V>SW_MSDD1_MSDD2_SIP | 2023-12-01 | 1 | DS | 67 |  | URANQ12.NURQ2U | T | -0.1766 |  | 100 |  |  |  | 2023-12-01 15:22
V>SW_MSDD1_MSDD2_SIP | 2023-12-01 | 1 | DS | 68 |  | URANQ13.NURQ3U | T | -0.1766 |  | 100 |  |  |  | 2023-12-01 15:22
V>SW_MSDD1_MSDD2_SIP | 2023-12-01 | 1 | DS | 69 |  | URANQ14.NURQ4U | T | -0.1766 |  | 100 |  |  |  | 2023-12-01 15:22
V>SW_MSDD1_MSDD2_SIP | 2023-12-01 | 1 | DS | 70 |  | WAGGNSF1.NWGG1W | T | -0.1656 |  | 0 |  |  |  | 2023-12-01 15:22
V>SW_MSDD1_MSDD2_SIP | 2023-12-01 | 1 | DS | 71 |  | WEMENSF1.VWES2W | T | 0.2952 |  | 88 |  |  |  | 2023-12-01 15:22
V>SW_MSDD1_MSDD2_SIP | 2023-12-01 | 1 | DS | 72 |  | WINTSF1.VGNS2W | T | 0.3922 |  | 85 |  |  |  | 2023-12-01 15:22
V>SW_MSDD1_MSDD2_SIP | 2023-12-01 | 1 | DS | 73 |  | WKIEWA1.VWKP1 | T | 0.3668 |  | 30.8 |  |  |  | 2023-12-01 15:22
V>SW_MSDD1_MSDD2_SIP | 2023-12-01 | 1 | DS | 74 |  | WKIEWA2.VWKP2 | T | 0.3668 |  | 30.8 |  |  |  | 2023-12-01 15:22
V>SW_MSDD1_MSDD2_SIP | 2023-12-01 | 1 | DS | 75 |  | YATSF1.VRCS2Y | T | 0.3115 |  | 81 |  |  |  | 2023-12-01 15:22
V>SW_MSDD1_MSDD2_SIP | 2023-12-01 | 1 | DS | 76 |  | SIPS_OFF_DDMS | X | 10000 | STEP | 0 |  |  |  | 2023-12-01 15:22
V>SW_MSDD1_MSDD2_SIP | 2024-04-19 | 1 | DS | 1 |  | VRAT15_MSDD1 | E | 1 |  | 1167 |  |  |  | 2024-04-19 09:39
V>SW_MSDD1_MSDD2_SIP | 2024-04-19 | 1 | DS | 2 |  | VRAT15_DDMS1 | E | 1 | MIN | 1167 |  |  |  | 2024-04-19 09:39
V>SW_MSDD1_MSDD2_SIP | 2024-04-19 | 1 | DS | 3 |  | SIPS_RTG_DDMS1 | X | 1 | MIN | 1400 |  |  |  | 2024-04-19 09:39
V>SW_MSDD1_MSDD2_SIP | 2024-04-19 | 1 | DS | 4 |  | Operating_Margin | C | -35 |  | -35 |  |  |  | 2024-04-19 09:39
V>SW_MSDD1_MSDD2_SIP | 2024-04-19 | 1 | DS | 5 |  | DDTS-MSS1_MVA | A | 1 | PUSH | 0 |  |  |  | 2024-04-19 09:39
V>SW_MSDD1_MSDD2_SIP | 2024-04-19 | 1 | DS | 6 |  | DDTS-MSS2_MVA | A | 0.74381 |  | 0 |  |  |  | 2024-04-19 09:39
V>SW_MSDD1_MSDD2_SIP | 2024-04-19 | 1 | DS | 7 |  | Delta + 1 | U | 0.54159 |  | 0 |  |  |  | 2024-04-19 09:39
V>SW_MSDD1_MSDD2_SIP | 2024-04-19 | 1 | DS | 8 |  | DDTS_SMTS1_MVA | A | -0.45841 |  | 0 |  |  |  | 2024-04-19 09:39
V>SW_MSDD1_MSDD2_SIP | 2024-04-19 | 1 | DS | 9 |  | DDTS_SMTS2_MVA | A | -0.45841 |  | 0 |  |  |  | 2024-04-19 09:39
V>SW_MSDD1_MSDD2_SIP | 2024-04-19 | 1 | DS | 10 |  | DDTS-MSS2_MVA | A | 0.00667 |  | 0 |  |  |  | 2024-04-19 09:39
V>SW_MSDD1_MSDD2_SIP | 2024-04-19 | 1 | DS | 11 |  | rpn | U | 1 | ADD | 0 |  |  |  | 2024-04-19 09:39
V>SW_MSDD1_MSDD2_SIP | 2024-04-19 | 1 | DS | 12 |  | Scale | U | 1.377 |  | 0 |  |  |  | 2024-04-19 09:39
V>SW_MSDD1_MSDD2_SIP | 2024-04-19 | 1 | DS | 13 |  | VIC1-NSW1 | I | -0.928 |  | 0 |  |  |  | 2024-04-19 09:39
V>SW_MSDD1_MSDD2_SIP | 2024-04-19 | 1 | DS | 14 |  | V-S-MNSP1 | I | -0.312 |  | 0 |  |  |  | 2024-04-19 09:39
V>SW_MSDD1_MSDD2_SIP | 2024-04-19 | 1 | DS | 15 |  | ARWF1.VART1A | T | 0.102 |  | 242 |  |  |  | 2024-04-19 09:39
V>SW_MSDD1_MSDD2_SIP | 2024-04-19 | 1 | DS | 16 |  | BANN1.VWES1B | T | 0.295 |  | 88 |  |  |  | 2024-04-19 09:39
V>SW_MSDD1_MSDD2_SIP | 2024-04-19 | 1 | DS | 17 |  | BLOWERNG.NBLW8 | T | -0.108 |  | 70 |  |  |  | 2024-04-19 09:39
V>SW_MSDD1_MSDD2_SIP | 2024-04-19 | 1 | DS | 18 |  | BOMENSF1.NWGS1B | T | -0.166 |  | 100 |  |  |  | 2024-04-19 09:39
V>SW_MSDD1_MSDD2_SIP | 2024-04-19 | 1 | DS | 19 |  | BROKENH1.NBK11B | T | -0.597 |  | 99 |  |  |  | 2024-04-19 09:39
V>SW_MSDD1_MSDD2_SIP | 2024-04-19 | 1 | DS | 20 |  | BHBG1.NBKB1B | T | -0.597 |  | 0 |  |  |  | 2024-04-19 09:39
V>SW_MSDD1_MSDD2_SIP | 2024-04-19 | 1 | DS | 21 |  | BHBL1.NBKB2B | T | 0.597 |  | 0 |  |  |  | 2024-04-19 09:39
V>SW_MSDD1_MSDD2_SIP | 2024-04-19 | 1 | DS | 22 |  | BULBESG1.VBGT2B | T | 0.116 |  | 0 |  |  |  | 2024-04-19 09:39
V>SW_MSDD1_MSDD2_SIP | 2024-04-19 | 1 | DS | 23 |  | BULBESL1.VBGT3B | T | -0.116 |  | 0 |  |  |  | 2024-04-19 09:39
V>SW_MSDD1_MSDD2_SIP | 2024-04-19 | 1 | DS | 24 |  | BULGANA1.VBGT1B | T | 0.116 |  | 204 |  |  |  | 2024-04-19 09:39
V>SW_MSDD1_MSDD2_SIP | 2024-04-19 | 1 | DS | 25 |  | COHUNSF1.VKGS2C | T | 0.251 |  | 29.9 |  |  |  | 2024-04-19 09:39
V>SW_MSDD1_MSDD2_SIP | 2024-04-19 | 1 | DS | 26 |  | COLEASF1.NCLS1C | T | -0.221 |  | 150 |  |  |  | 2024-04-19 09:39
V>SW_MSDD1_MSDD2_SIP | 2024-04-19 | 1 | DS | 27 |  | CROWLWF1.VCWL1C | T | 0.107 |  | 84 |  |  |  | 2024-04-19 09:39
V>SW_MSDD1_MSDD2_SIP | 2024-04-19 | 1 | DS | 28 |  | CRWASF1.NAL11C | T | -0.268 |  | 30 |  |  |  | 2024-04-19 09:39
V>SW_MSDD1_MSDD2_SIP | 2024-04-19 | 1 | DS | 29 |  | DARLSF1.NDNS1D | T | -0.22 |  | 275 |  |  |  | 2024-04-19 09:39
V>SW_MSDD1_MSDD2_SIP | 2024-04-19 | 1 | DS | 30 |  | RESS1G.NRBB1R | T | -0.22 |  | 0 |  |  |  | 2024-04-19 09:39
V>SW_MSDD1_MSDD2_SIP | 2024-04-19 | 1 | DS | 31 |  | RIVNBG2.NRB21R | T | -0.22 |  | 0 |  |  |  | 2024-04-19 09:39
V>SW_MSDD1_MSDD2_SIP | 2024-04-19 | 1 | DS | 32 |  | DPNTBG1.NRDP1D | T | -0.22 |  | 0 |  |  |  | 2024-04-19 09:39
V>SW_MSDD1_MSDD2_SIP | 2024-04-19 | 1 | DS | 33 |  | RESS1L.NRBB2R | T | 0.22 |  | 0 |  |  |  | 2024-04-19 09:39
V>SW_MSDD1_MSDD2_SIP | 2024-04-19 | 1 | DS | 34 |  | RIVNBL2.NRB22R | T | 0.22 |  | 0 |  |  |  | 2024-04-19 09:39
V>SW_MSDD1_MSDD2_SIP | 2024-04-19 | 1 | DS | 35 |  | DPNTBL1.NRDP2D | T | 0.22 |  | 0 |  |  |  | 2024-04-19 09:39
V>SW_MSDD1_MSDD2_SIP | 2024-04-19 | 1 | DS | 36 |  | HILLSTN1.NDNH1H | T | -0.22 |  | 0 |  |  |  | 2024-04-19 09:39
V>SW_MSDD1_MSDD2_SIP | 2024-04-19 | 1 | DS | 37 |  | DARTM1.VDPS | T | 0.367 |  | 150 |  |  |  | 2024-04-19 09:39
V>SW_MSDD1_MSDD2_SIP | 2024-04-19 | 1 | DS | 38 |  | EILDON1.VEPS1 | T | 0.161 |  | 60 |  |  |  | 2024-04-19 09:39
V>SW_MSDD1_MSDD2_SIP | 2024-04-19 | 1 | DS | 39 |  | EILDON2.VEPS2 | T | 0.161 |  | 60 |  |  |  | 2024-04-19 09:39
V>SW_MSDD1_MSDD2_SIP | 2024-04-19 | 1 | DS | 40 |  | FINLYSF1.NFNS1F | T | -0.231 |  | 100 |  |  |  | 2024-04-19 09:39
V>SW_MSDD1_MSDD2_SIP | 2024-04-19 | 1 | DS | 41 |  | GANNBG1.VKGB1G | T | 0.251 |  | 25 |  |  |  | 2024-04-19 09:39
V>SW_MSDD1_MSDD2_SIP | 2024-04-19 | 1 | DS | 42 |  | GANNBL1.VKGB2G | T | -0.251 |  | -25 |  |  |  | 2024-04-19 09:39
V>SW_MSDD1_MSDD2_SIP | 2024-04-19 | 1 | DS | 43 |  | GANNSF1.VKGS1G | T | 0.251 |  | 53 |  |  |  | 2024-04-19 09:39
V>SW_MSDD1_MSDD2_SIP | 2024-04-19 | 1 | DS | 44 |  | GLRWNSF1.VGNS1G | T | 0.392 |  | 132 |  |  |  | 2024-04-19 09:39
V>SW_MSDD1_MSDD2_SIP | 2024-04-19 | 1 | DS | 45 |  | GLENSF1.VGN21G | T | 0.392 |  | 0 |  |  |  | 2024-04-19 09:39
V>SW_MSDD1_MSDD2_SIP | 2024-04-19 | 1 | DS | 46 |  | GUTHEGA.NGUT8 | T | 0.0716 |  | 60 |  |  |  | 2024-04-19 09:39
V>SW_MSDD1_MSDD2_SIP | 2024-04-19 | 1 | DS | 47 |  | HUMENSW.NHUM | T | -0.29 |  | 50 |  |  |  | 2024-04-19 09:39
V>SW_MSDD1_MSDD2_SIP | 2024-04-19 | 1 | DS | 48 |  | HUMEV.VHUM | T | 0.545 |  | 50 |  |  |  | 2024-04-19 09:39
V>SW_MSDD1_MSDD2_SIP | 2024-04-19 | 1 | DS | 49 |  | JUNEESF1.NWGJ1J | T | -0.166 |  | 0 |  |  |  | 2024-04-19 09:39
V>SW_MSDD1_MSDD2_SIP | 2024-04-19 | 1 | DS | 50 |  | SEBSF1.NWGJ2S | T | -0.166 |  | 0 |  |  |  | 2024-04-19 09:39
V>SW_MSDD1_MSDD2_SIP | 2024-04-19 | 1 | DS | 51 |  | KARSF1.VRCS1K | T | 0.312 |  | 90 |  |  |  | 2024-04-19 09:39
V>SW_MSDD1_MSDD2_SIP | 2024-04-19 | 1 | DS | 52 |  | KIAMSF1.VKMT1K | T | 0.223 |  | 200 |  |  |  | 2024-04-19 09:39
V>SW_MSDD1_MSDD2_SIP | 2024-04-19 | 1 | DS | 53 |  | KIATAWF1.VHOG1K | T | 0.15 |  | 31 |  |  |  | 2024-04-19 09:39
V>SW_MSDD1_MSDD2_SIP | 2024-04-19 | 1 | DS | 54 |  | AVLSF1.NNRN1A | T | -0.195 |  | 0 |  |  |  | 2024-04-19 09:39
V>SW_MSDD1_MSDD2_SIP | 2024-04-19 | 1 | DS | 55 |  | WSTWYSF1.NWGJ3W | T | -0.166 |  | 90 |  |  |  | 2024-04-19 09:39
V>SW_MSDD1_MSDD2_SIP | 2024-04-19 | 1 | DS | 56 |  | WYASF1.NWGJ4W | T | -0.166 |  | 0 |  |  |  | 2024-04-19 09:39
V>SW_MSDD1_MSDD2_SIP | 2024-04-19 | 1 | DS | 57 |  | LIMOSF11.NBSF1L | T | -0.471 |  | 250 |  |  |  | 2024-04-19 09:39
V>SW_MSDD1_MSDD2_SIP | 2024-04-19 | 1 | DS | 58 |  | LIMOSF21.NBL21L | T | -0.471 |  | 250 |  |  |  | 2024-04-19 09:39
V>SW_MSDD1_MSDD2_SIP | 2024-04-19 | 1 | DS | 59 |  | MCKAY1.VMKP1 | T | 0.367 |  | 120 |  |  |  | 2024-04-19 09:39
V>SW_MSDD1_MSDD2_SIP | 2024-04-19 | 1 | DS | 60 |  | MURRAY.NMUR8 | T | 1 |  | 1502 |  |  |  | 2024-04-19 09:39
V>SW_MSDD1_MSDD2_SIP | 2024-04-19 | 1 | DS | 61 |  | MUWAWF1.VMRT1M | T | 0.176 |  | 226 |  |  |  | 2024-04-19 09:39
V>SW_MSDD1_MSDD2_SIP | 2024-04-19 | 1 | DS | 62 |  | MUWAWF2.VMRT2M | T | 0.176 |  | 0 |  |  |  | 2024-04-19 09:39
V>SW_MSDD1_MSDD2_SIP | 2024-04-19 | 1 | DS | 63 |  | NUMURSF1.VSHS1N | T | 0.369 |  | 100 |  |  |  | 2024-04-19 09:39
V>SW_MSDD1_MSDD2_SIP | 2024-04-19 | 1 | DS | 64 |  | GIRGSF.VSHS2G | T | 0.369 |  | 0 |  |  |  | 2024-04-19 09:39
V>SW_MSDD1_MSDD2_SIP | 2024-04-19 | 1 | DS | 65 |  | WUNUSF1.VSHS2W | T | 0.369 |  | 0 |  |  |  | 2024-04-19 09:39
V>SW_MSDD1_MSDD2_SIP | 2024-04-19 | 1 | DS | 66 |  | STWF1.NBKW1S | T | -0.597 |  | 200 |  |  |  | 2024-04-19 09:39
V>SW_MSDD1_MSDD2_SIP | 2024-04-19 | 1 | DS | 67 |  | SUNRSF1.NBSF2S | T | -0.471 |  | 200 |  |  |  | 2024-04-19 09:39
V>SW_MSDD1_MSDD2_SIP | 2024-04-19 | 1 | DS | 68 |  | URANQ11.NURQ1U | T | -0.177 |  | 100 |  |  |  | 2024-04-19 09:39
V>SW_MSDD1_MSDD2_SIP | 2024-04-19 | 1 | DS | 69 |  | URANQ12.NURQ2U | T | -0.177 |  | 100 |  |  |  | 2024-04-19 09:39
V>SW_MSDD1_MSDD2_SIP | 2024-04-19 | 1 | DS | 70 |  | URANQ13.NURQ3U | T | -0.177 |  | 100 |  |  |  | 2024-04-19 09:39
V>SW_MSDD1_MSDD2_SIP | 2024-04-19 | 1 | DS | 71 |  | URANQ14.NURQ4U | T | -0.177 |  | 100 |  |  |  | 2024-04-19 09:39
V>SW_MSDD1_MSDD2_SIP | 2024-04-19 | 1 | DS | 72 |  | WAGGNSF1.NWGG1W | T | -0.166 |  | 0 |  |  |  | 2024-04-19 09:39
V>SW_MSDD1_MSDD2_SIP | 2024-04-19 | 1 | DS | 73 |  | WEMENSF1.VWES2W | T | 0.295 |  | 88 |  |  |  | 2024-04-19 09:39
V>SW_MSDD1_MSDD2_SIP | 2024-04-19 | 1 | DS | 74 |  | WINTSF1.VGNS2W | T | 0.392 |  | 85 |  |  |  | 2024-04-19 09:39
V>SW_MSDD1_MSDD2_SIP | 2024-04-19 | 1 | DS | 75 |  | WKIEWA1.VWKP1 | T | 0.367 |  | 30.8 |  |  |  | 2024-04-19 09:39
V>SW_MSDD1_MSDD2_SIP | 2024-04-19 | 1 | DS | 76 |  | WKIEWA2.VWKP2 | T | 0.367 |  | 30.8 |  |  |  | 2024-04-19 09:39
V>SW_MSDD1_MSDD2_SIP | 2024-04-19 | 1 | DS | 77 |  | YATSF1.VRCS2Y | T | 0.312 |  | 81 |  |  |  | 2024-04-19 09:39
V>SW_MSDD1_MSDD2_SIP | 2024-04-19 | 1 | DS | 78 |  | SIPS_OFF_DDMS | X | 10000 | STEP | 0 |  |  |  | 2024-04-19 09:39
V>SW_MSDD1_MSDD2_SIP | 2024-05-14 | 1 | DS | 1 |  | VRAT15_MSDD1 | E | 1 |  | 1167 |  |  |  | 2024-05-14 09:29
V>SW_MSDD1_MSDD2_SIP | 2024-05-14 | 1 | DS | 2 |  | VRAT15_DDMS1 | E | 1 | MIN | 1167 |  |  |  | 2024-05-14 09:29
V>SW_MSDD1_MSDD2_SIP | 2024-05-14 | 1 | DS | 3 |  | SIPS_RTG_DDMS1 | X | 1 | MIN | 1400 |  |  |  | 2024-05-14 09:29
V>SW_MSDD1_MSDD2_SIP | 2024-05-14 | 1 | DS | 4 |  | Operating_Margin | C | -35 |  | -35 |  |  |  | 2024-05-14 09:29
V>SW_MSDD1_MSDD2_SIP | 2024-05-14 | 1 | DS | 5 |  | DDTS-MSS1_MVA | A | 1 | PUSH | 0 |  |  |  | 2024-05-14 09:29
V>SW_MSDD1_MSDD2_SIP | 2024-05-14 | 1 | DS | 6 |  | DDTS-MSS2_MVA | A | 0.74381 |  | 0 |  |  |  | 2024-05-14 09:29
V>SW_MSDD1_MSDD2_SIP | 2024-05-14 | 1 | DS | 7 |  | Delta + 1 | U | 0.54159 |  | 0 |  |  |  | 2024-05-14 09:29
V>SW_MSDD1_MSDD2_SIP | 2024-05-14 | 1 | DS | 8 |  | DDTS_SMTS1_MVA | A | -0.45841 |  | 0 |  |  |  | 2024-05-14 09:29
V>SW_MSDD1_MSDD2_SIP | 2024-05-14 | 1 | DS | 9 |  | DDTS_SMTS2_MVA | A | -0.45841 |  | 0 |  |  |  | 2024-05-14 09:29
V>SW_MSDD1_MSDD2_SIP | 2024-05-14 | 1 | DS | 10 |  | DDTS-MSS2_MVA | A | 0.00667 |  | 0 |  |  |  | 2024-05-14 09:29
V>SW_MSDD1_MSDD2_SIP | 2024-05-14 | 1 | DS | 11 |  | rpn | U | 1 | ADD | 0 |  |  |  | 2024-05-14 09:29
V>SW_MSDD1_MSDD2_SIP | 2024-05-14 | 1 | DS | 12 |  | Scale | U | 1.377 |  | 0 |  |  |  | 2024-05-14 09:29
V>SW_MSDD1_MSDD2_SIP | 2024-05-14 | 1 | DS | 13 |  | VIC1-NSW1 | I | -0.928 |  | 0 |  |  |  | 2024-05-14 09:29
V>SW_MSDD1_MSDD2_SIP | 2024-05-14 | 1 | DS | 14 |  | V-S-MNSP1 | I | -0.312 |  | 0 |  |  |  | 2024-05-14 09:29
V>SW_MSDD1_MSDD2_SIP | 2024-05-14 | 1 | DS | 15 |  | ARWF1.VART1A | T | 0.102 |  | 242 |  |  |  | 2024-05-14 09:29
V>SW_MSDD1_MSDD2_SIP | 2024-05-14 | 1 | DS | 16 |  | BANN1.VWES1B | T | 0.295 |  | 88 |  |  |  | 2024-05-14 09:29
V>SW_MSDD1_MSDD2_SIP | 2024-05-14 | 1 | DS | 17 |  | BLOWERNG.NBLW8 | T | -0.108 |  | 70 |  |  |  | 2024-05-14 09:29
V>SW_MSDD1_MSDD2_SIP | 2024-05-14 | 1 | DS | 18 |  | BOMENSF1.NWGS1B | T | -0.166 |  | 100 |  |  |  | 2024-05-14 09:29
V>SW_MSDD1_MSDD2_SIP | 2024-05-14 | 1 | DS | 19 |  | BROKENH1.NBK11B | T | -0.597 |  | 99 |  |  |  | 2024-05-14 09:29
V>SW_MSDD1_MSDD2_SIP | 2024-05-14 | 1 | DS | 20 |  | BHBG1.NBKB1B | T | -0.597 |  | 0 |  |  |  | 2024-05-14 09:29
V>SW_MSDD1_MSDD2_SIP | 2024-05-14 | 1 | DS | 21 |  | BHBL1.NBKB2B | T | 0.597 |  | 0 |  |  |  | 2024-05-14 09:29
V>SW_MSDD1_MSDD2_SIP | 2024-05-14 | 1 | DS | 22 |  | BULBESG1.VBGT2B | T | 0.116 |  | 0 |  |  |  | 2024-05-14 09:29
V>SW_MSDD1_MSDD2_SIP | 2024-05-14 | 1 | DS | 23 |  | BULBESL1.VBGT3B | T | -0.116 |  | 0 |  |  |  | 2024-05-14 09:29
V>SW_MSDD1_MSDD2_SIP | 2024-05-14 | 1 | DS | 24 |  | BULGANA1.VBGT1B | T | 0.116 |  | 204 |  |  |  | 2024-05-14 09:29
V>SW_MSDD1_MSDD2_SIP | 2024-05-14 | 1 | DS | 25 |  | COHUNSF1.VKGS2C | T | 0.251 |  | 29.9 |  |  |  | 2024-05-14 09:29
V>SW_MSDD1_MSDD2_SIP | 2024-05-14 | 1 | DS | 26 |  | COLEASF1.NCLS1C | T | -0.221 |  | 150 |  |  |  | 2024-05-14 09:29
V>SW_MSDD1_MSDD2_SIP | 2024-05-14 | 1 | DS | 27 |  | CROWLWF1.VCWL1C | T | 0.107 |  | 84 |  |  |  | 2024-05-14 09:29
V>SW_MSDD1_MSDD2_SIP | 2024-05-14 | 1 | DS | 28 |  | CRWASF1.NAL11C | T | -0.268 |  | 30 |  |  |  | 2024-05-14 09:29
V>SW_MSDD1_MSDD2_SIP | 2024-05-14 | 1 | DS | 29 |  | DARLSF1.NDNS1D | T | -0.22 |  | 275 |  |  |  | 2024-05-14 09:29
V>SW_MSDD1_MSDD2_SIP | 2024-05-14 | 1 | DS | 30 |  | RESS1G.NRBB1R | T | -0.22 |  | 0 |  |  |  | 2024-05-14 09:29
V>SW_MSDD1_MSDD2_SIP | 2024-05-14 | 1 | DS | 31 |  | RIVNBG2.NRB21R | T | -0.22 |  | 0 |  |  |  | 2024-05-14 09:29
V>SW_MSDD1_MSDD2_SIP | 2024-05-14 | 1 | DS | 32 |  | DPNTBG1.NRDP1D | T | -0.22 |  | 0 |  |  |  | 2024-05-14 09:29
V>SW_MSDD1_MSDD2_SIP | 2024-05-14 | 1 | DS | 33 |  | RESS1L.NRBB2R | T | 0.22 |  | 0 |  |  |  | 2024-05-14 09:29
V>SW_MSDD1_MSDD2_SIP | 2024-05-14 | 1 | DS | 34 |  | RIVNBL2.NRB22R | T | 0.22 |  | 0 |  |  |  | 2024-05-14 09:29
V>SW_MSDD1_MSDD2_SIP | 2024-05-14 | 1 | DS | 35 |  | DPNTBL1.NRDP2D | T | 0.22 |  | 0 |  |  |  | 2024-05-14 09:29
V>SW_MSDD1_MSDD2_SIP | 2024-05-14 | 1 | DS | 36 |  | HILLSTN1.NDNH1H | T | -0.22 |  | 0 |  |  |  | 2024-05-14 09:29
V>SW_MSDD1_MSDD2_SIP | 2024-05-14 | 1 | DS | 37 |  | DARTM1.VDPS | T | 0.367 |  | 150 |  |  |  | 2024-05-14 09:29
V>SW_MSDD1_MSDD2_SIP | 2024-05-14 | 1 | DS | 38 |  | EILDON1.VEPS1 | T | 0.161 |  | 60 |  |  |  | 2024-05-14 09:29
V>SW_MSDD1_MSDD2_SIP | 2024-05-14 | 1 | DS | 39 |  | EILDON2.VEPS2 | T | 0.161 |  | 60 |  |  |  | 2024-05-14 09:29
V>SW_MSDD1_MSDD2_SIP | 2024-05-14 | 1 | DS | 40 |  | FINLYSF1.NFNS1F | T | -0.231 |  | 100 |  |  |  | 2024-05-14 09:29
V>SW_MSDD1_MSDD2_SIP | 2024-05-14 | 1 | DS | 41 |  | GANNBG1.VKGB1G | T | 0.251 |  | 25 |  |  |  | 2024-05-14 09:29
V>SW_MSDD1_MSDD2_SIP | 2024-05-14 | 1 | DS | 42 |  | GANNBL1.VKGB2G | T | -0.251 |  | -25 |  |  |  | 2024-05-14 09:29
V>SW_MSDD1_MSDD2_SIP | 2024-05-14 | 1 | DS | 43 |  | GANNSF1.VKGS1G | T | 0.251 |  | 53 |  |  |  | 2024-05-14 09:29
V>SW_MSDD1_MSDD2_SIP | 2024-05-14 | 1 | DS | 44 |  | GLRWNSF1.VGNS1G | T | 0.392 |  | 132 |  |  |  | 2024-05-14 09:29
V>SW_MSDD1_MSDD2_SIP | 2024-05-14 | 1 | DS | 45 |  | GLENSF1.VGN21G | T | 0.392 |  | 0 |  |  |  | 2024-05-14 09:29
V>SW_MSDD1_MSDD2_SIP | 2024-05-14 | 1 | DS | 46 |  | GUTHEGA.NGUT8 | T | 0.0716 |  | 60 |  |  |  | 2024-05-14 09:29
V>SW_MSDD1_MSDD2_SIP | 2024-05-14 | 1 | DS | 47 |  | HUMENSW.NHUM | T | -0.29 |  | 50 |  |  |  | 2024-05-14 09:29
V>SW_MSDD1_MSDD2_SIP | 2024-05-14 | 1 | DS | 48 |  | HUMEV.VHUM | T | 0.545 |  | 50 |  |  |  | 2024-05-14 09:29
V>SW_MSDD1_MSDD2_SIP | 2024-05-14 | 1 | DS | 49 |  | JUNEESF1.NWGJ1J | T | -0.166 |  | 0 |  |  |  | 2024-05-14 09:29
V>SW_MSDD1_MSDD2_SIP | 2024-05-14 | 1 | DS | 50 |  | SEBSF1.NWGJ2S | T | -0.166 |  | 0 |  |  |  | 2024-05-14 09:29
V>SW_MSDD1_MSDD2_SIP | 2024-05-14 | 1 | DS | 51 |  | KARSF1.VRCS1K | T | 0.312 |  | 90 |  |  |  | 2024-05-14 09:29
V>SW_MSDD1_MSDD2_SIP | 2024-05-14 | 1 | DS | 52 |  | KIAMSF1.VKMT1K | T | 0.223 |  | 200 |  |  |  | 2024-05-14 09:29
V>SW_MSDD1_MSDD2_SIP | 2024-05-14 | 1 | DS | 53 |  | KIATAWF1.VHOG1K | T | 0.15 |  | 31 |  |  |  | 2024-05-14 09:29
V>SW_MSDD1_MSDD2_SIP | 2024-05-14 | 1 | DS | 54 |  | AVLSF1.NNRN1A | T | -0.195 |  | 0 |  |  |  | 2024-05-14 09:29
V>SW_MSDD1_MSDD2_SIP | 2024-05-14 | 1 | DS | 55 |  | WSTWYSF1.NWGJ3W | T | -0.166 |  | 90 |  |  |  | 2024-05-14 09:29
V>SW_MSDD1_MSDD2_SIP | 2024-05-14 | 1 | DS | 56 |  | WYASF1.NWGJ4W | T | -0.166 |  | 0 |  |  |  | 2024-05-14 09:29
V>SW_MSDD1_MSDD2_SIP | 2024-05-14 | 1 | DS | 57 |  | LIMOSF11.NBSF1L | T | -0.471 |  | 250 |  |  |  | 2024-05-14 09:29
V>SW_MSDD1_MSDD2_SIP | 2024-05-14 | 1 | DS | 58 |  | LIMOSF21.NBL21L | T | -0.471 |  | 250 |  |  |  | 2024-05-14 09:29
V>SW_MSDD1_MSDD2_SIP | 2024-05-14 | 1 | DS | 59 |  | MCKAY1.VMKP1 | T | 0.367 |  | 120 |  |  |  | 2024-05-14 09:29
V>SW_MSDD1_MSDD2_SIP | 2024-05-14 | 1 | DS | 60 |  | MURRAY.NMUR8 | T | 1 |  | 1502 |  |  |  | 2024-05-14 09:29
V>SW_MSDD1_MSDD2_SIP | 2024-05-14 | 1 | DS | 61 |  | MUWAWF1.VMRT1M | T | 0.176 |  | 226 |  |  |  | 2024-05-14 09:29
V>SW_MSDD1_MSDD2_SIP | 2024-05-14 | 1 | DS | 62 |  | MUWAWF2.VMRT2M | T | 0.176 |  | 0 |  |  |  | 2024-05-14 09:29
V>SW_MSDD1_MSDD2_SIP | 2024-05-14 | 1 | DS | 63 |  | NUMURSF1.VSHS1N | T | 0.369 |  | 100 |  |  |  | 2024-05-14 09:29
V>SW_MSDD1_MSDD2_SIP | 2024-05-14 | 1 | DS | 64 |  | GIRGSF.VSHS2G | T | 0.369 |  | 0 |  |  |  | 2024-05-14 09:29
V>SW_MSDD1_MSDD2_SIP | 2024-05-14 | 1 | DS | 65 |  | WUNUSF1.VSHS2W | T | 0.369 |  | 0 |  |  |  | 2024-05-14 09:29
V>SW_MSDD1_MSDD2_SIP | 2024-05-14 | 1 | DS | 66 |  | STWF1.NBKW1S | T | -0.597 |  | 200 |  |  |  | 2024-05-14 09:29
V>SW_MSDD1_MSDD2_SIP | 2024-05-14 | 1 | DS | 67 |  | SUNRSF1.NBSF2S | T | -0.471 |  | 200 |  |  |  | 2024-05-14 09:29
V>SW_MSDD1_MSDD2_SIP | 2024-05-14 | 1 | DS | 68 |  | URANQ11.NURQ1U | T | -0.177 |  | 100 |  |  |  | 2024-05-14 09:29
V>SW_MSDD1_MSDD2_SIP | 2024-05-14 | 1 | DS | 69 |  | URANQ12.NURQ2U | T | -0.177 |  | 100 |  |  |  | 2024-05-14 09:29
V>SW_MSDD1_MSDD2_SIP | 2024-05-14 | 1 | DS | 70 |  | URANQ13.NURQ3U | T | -0.177 |  | 100 |  |  |  | 2024-05-14 09:29
V>SW_MSDD1_MSDD2_SIP | 2024-05-14 | 1 | DS | 71 |  | URANQ14.NURQ4U | T | -0.177 |  | 100 |  |  |  | 2024-05-14 09:29
V>SW_MSDD1_MSDD2_SIP | 2024-05-14 | 1 | DS | 72 |  | WAGGNSF1.NWGG1W | T | -0.166 |  | 0 |  |  |  | 2024-05-14 09:29
V>SW_MSDD1_MSDD2_SIP | 2024-05-14 | 1 | DS | 73 |  | WEMENSF1.VWES2W | T | 0.295 |  | 88 |  |  |  | 2024-05-14 09:29
V>SW_MSDD1_MSDD2_SIP | 2024-05-14 | 1 | DS | 74 |  | WINTSF1.VGNS2W | T | 0.392 |  | 85 |  |  |  | 2024-05-14 09:29
V>SW_MSDD1_MSDD2_SIP | 2024-05-14 | 1 | DS | 75 |  | WKIEWA1.VWKP1 | T | 0.367 |  | 30.8 |  |  |  | 2024-05-14 09:29
V>SW_MSDD1_MSDD2_SIP | 2024-05-14 | 1 | DS | 76 |  | WKIEWA2.VWKP2 | T | 0.367 |  | 30.8 |  |  |  | 2024-05-14 09:29
V>SW_MSDD1_MSDD2_SIP | 2024-05-14 | 1 | DS | 77 |  | YATSF1.VRCS2Y | T | 0.312 |  | 81 |  |  |  | 2024-05-14 09:29
V>SW_MSDD1_MSDD2_SIP | 2024-05-14 | 1 | DS | 78 |  | SIPS_OFF_DDMS | X | 10000 | STEP | 0 |  |  |  | 2024-05-14 09:29
V>SW_MSDD1_MSDD2_SIP | 2024-05-31 | 1 | DS | 1 |  | VRAT15_MSDD1 | E | 1 |  | 1167 |  |  |  | 2024-05-31 13:53
V>SW_MSDD1_MSDD2_SIP | 2024-05-31 | 1 | DS | 2 |  | VRAT15_DDMS1 | E | 1 | MIN | 1167 |  |  |  | 2024-05-31 13:53
V>SW_MSDD1_MSDD2_SIP | 2024-05-31 | 1 | DS | 3 |  | SIPS_RTG_DDMS1 | X | 1 | MIN | 1400 |  |  |  | 2024-05-31 13:53
V>SW_MSDD1_MSDD2_SIP | 2024-05-31 | 1 | DS | 4 |  | Operating_Margin | C | -35 |  | -35 |  |  |  | 2024-05-31 13:53
V>SW_MSDD1_MSDD2_SIP | 2024-05-31 | 1 | DS | 5 |  | DDTS-MSS1_MVA | A | 1 | PUSH | 0 |  |  |  | 2024-05-31 13:53
V>SW_MSDD1_MSDD2_SIP | 2024-05-31 | 1 | DS | 6 |  | DDTS-MSS2_MVA | A | 0.74381 |  | 0 |  |  |  | 2024-05-31 13:53
V>SW_MSDD1_MSDD2_SIP | 2024-05-31 | 1 | DS | 7 |  | Delta + 1 | U | 0.54159 |  | 0 |  |  |  | 2024-05-31 13:53
V>SW_MSDD1_MSDD2_SIP | 2024-05-31 | 1 | DS | 8 |  | DDTS_SMTS1_MVA | A | -0.45841 |  | 0 |  |  |  | 2024-05-31 13:53
V>SW_MSDD1_MSDD2_SIP | 2024-05-31 | 1 | DS | 9 |  | DDTS_SMTS2_MVA | A | -0.45841 |  | 0 |  |  |  | 2024-05-31 13:53
V>SW_MSDD1_MSDD2_SIP | 2024-05-31 | 1 | DS | 10 |  | DDTS-MSS2_MVA | A | 0.00667 |  | 0 |  |  |  | 2024-05-31 13:53
V>SW_MSDD1_MSDD2_SIP | 2024-05-31 | 1 | DS | 11 |  | rpn | U | 1 | ADD | 0 |  |  |  | 2024-05-31 13:53
V>SW_MSDD1_MSDD2_SIP | 2024-05-31 | 1 | DS | 12 |  | Scale | U | 1.377 |  | 0 |  |  |  | 2024-05-31 13:53
V>SW_MSDD1_MSDD2_SIP | 2024-05-31 | 1 | DS | 13 |  | VIC1-NSW1 | I | -0.928 |  | 0 |  |  |  | 2024-05-31 13:53
V>SW_MSDD1_MSDD2_SIP | 2024-05-31 | 1 | DS | 14 |  | V-S-MNSP1 | I | -0.312 |  | 0 |  |  |  | 2024-05-31 13:53
V>SW_MSDD1_MSDD2_SIP | 2024-05-31 | 1 | DS | 15 |  | ARWF1.VART1A | T | 0.102 |  | 242 |  |  |  | 2024-05-31 13:53
V>SW_MSDD1_MSDD2_SIP | 2024-05-31 | 1 | DS | 16 |  | BANN1.VWES1B | T | 0.295 |  | 88 |  |  |  | 2024-05-31 13:53
V>SW_MSDD1_MSDD2_SIP | 2024-05-31 | 1 | DS | 17 |  | BLOWERNG.NBLW8 | T | -0.108 |  | 70 |  |  |  | 2024-05-31 13:53
V>SW_MSDD1_MSDD2_SIP | 2024-05-31 | 1 | DS | 18 |  | BOMENSF1.NWGS1B | T | -0.166 |  | 100 |  |  |  | 2024-05-31 13:53
V>SW_MSDD1_MSDD2_SIP | 2024-05-31 | 1 | DS | 19 |  | BROKENH1.NBK11B | T | -0.597 |  | 99 |  |  |  | 2024-05-31 13:53
V>SW_MSDD1_MSDD2_SIP | 2024-05-31 | 1 | DS | 20 |  | BHBG1.NBKB1B | T | -0.597 |  | 0 |  |  |  | 2024-05-31 13:53
V>SW_MSDD1_MSDD2_SIP | 2024-05-31 | 1 | DS | 21 |  | BHB1.NBKB3B | T | -0.597 |  | 0 |  |  |  | 2024-05-31 13:53
V>SW_MSDD1_MSDD2_SIP | 2024-05-31 | 1 | DS | 22 |  | BHBL1.NBKB2B | T | 0.597 |  | 0 |  |  |  | 2024-05-31 13:53
V>SW_MSDD1_MSDD2_SIP | 2024-05-31 | 1 | DS | 23 |  | BULBESG1.VBGT2B | T | 0.116 |  | 0 |  |  |  | 2024-05-31 13:53
V>SW_MSDD1_MSDD2_SIP | 2024-05-31 | 1 | DS | 24 |  | BULBES1.VBGT4B | T | 0.116 |  | 0 |  |  |  | 2024-05-31 13:53
V>SW_MSDD1_MSDD2_SIP | 2024-05-31 | 1 | DS | 25 |  | BULBESL1.VBGT3B | T | -0.116 |  | 0 |  |  |  | 2024-05-31 13:53
V>SW_MSDD1_MSDD2_SIP | 2024-05-31 | 1 | DS | 26 |  | BULGANA1.VBGT1B | T | 0.116 |  | 204 |  |  |  | 2024-05-31 13:53
V>SW_MSDD1_MSDD2_SIP | 2024-05-31 | 1 | DS | 27 |  | COHUNSF1.VKGS2C | T | 0.251 |  | 29.9 |  |  |  | 2024-05-31 13:53
V>SW_MSDD1_MSDD2_SIP | 2024-05-31 | 1 | DS | 28 |  | COLEASF1.NCLS1C | T | -0.221 |  | 150 |  |  |  | 2024-05-31 13:53
V>SW_MSDD1_MSDD2_SIP | 2024-05-31 | 1 | DS | 29 |  | CROWLWF1.VCWL1C | T | 0.107 |  | 84 |  |  |  | 2024-05-31 13:53
V>SW_MSDD1_MSDD2_SIP | 2024-05-31 | 1 | DS | 30 |  | CRWASF1.NAL11C | T | -0.268 |  | 30 |  |  |  | 2024-05-31 13:53
V>SW_MSDD1_MSDD2_SIP | 2024-05-31 | 1 | DS | 31 |  | DARLSF1.NDNS1D | T | -0.22 |  | 275 |  |  |  | 2024-05-31 13:53
V>SW_MSDD1_MSDD2_SIP | 2024-05-31 | 1 | DS | 32 |  | RESS1G.NRBB1R | T | -0.22 |  | 0 |  |  |  | 2024-05-31 13:53
V>SW_MSDD1_MSDD2_SIP | 2024-05-31 | 1 | DS | 33 |  | RESS1.NRBB3R | T | -0.22 |  | 0 |  |  |  | 2024-05-31 13:53
V>SW_MSDD1_MSDD2_SIP | 2024-05-31 | 1 | DS | 34 |  | RIVNBG2.NRB21R | T | -0.22 |  | 0 |  |  |  | 2024-05-31 13:53
V>SW_MSDD1_MSDD2_SIP | 2024-05-31 | 1 | DS | 35 |  | RIVNB2.NRB23R | T | -0.22 |  | 0 |  |  |  | 2024-05-31 13:53
V>SW_MSDD1_MSDD2_SIP | 2024-05-31 | 1 | DS | 36 |  | DPNTBG1.NRDP1D | T | -0.22 |  | 0 |  |  |  | 2024-05-31 13:53
V>SW_MSDD1_MSDD2_SIP | 2024-05-31 | 1 | DS | 37 |  | DPNTB1.NRDP3D | T | -0.22 |  | 0 |  |  |  | 2024-05-31 13:53
V>SW_MSDD1_MSDD2_SIP | 2024-05-31 | 1 | DS | 38 |  | RESS1L.NRBB2R | T | 0.22 |  | 0 |  |  |  | 2024-05-31 13:53
V>SW_MSDD1_MSDD2_SIP | 2024-05-31 | 1 | DS | 39 |  | RIVNBL2.NRB22R | T | 0.22 |  | 0 |  |  |  | 2024-05-31 13:53
V>SW_MSDD1_MSDD2_SIP | 2024-05-31 | 1 | DS | 40 |  | DPNTBL1.NRDP2D | T | 0.22 |  | 0 |  |  |  | 2024-05-31 13:53
V>SW_MSDD1_MSDD2_SIP | 2024-05-31 | 1 | DS | 41 |  | HILLSTN1.NDNH1H | T | -0.22 |  | 0 |  |  |  | 2024-05-31 13:53
V>SW_MSDD1_MSDD2_SIP | 2024-05-31 | 1 | DS | 42 |  | DARTM1.VDPS | T | 0.367 |  | 150 |  |  |  | 2024-05-31 13:53
V>SW_MSDD1_MSDD2_SIP | 2024-05-31 | 1 | DS | 43 |  | EILDON1.VEPS1 | T | 0.161 |  | 60 |  |  |  | 2024-05-31 13:53
V>SW_MSDD1_MSDD2_SIP | 2024-05-31 | 1 | DS | 44 |  | EILDON2.VEPS2 | T | 0.161 |  | 60 |  |  |  | 2024-05-31 13:53
V>SW_MSDD1_MSDD2_SIP | 2024-05-31 | 1 | DS | 45 |  | FINLYSF1.NFNS1F | T | -0.231 |  | 100 |  |  |  | 2024-05-31 13:53
V>SW_MSDD1_MSDD2_SIP | 2024-05-31 | 1 | DS | 46 |  | GANNBG1.VKGB1G | T | 0.251 |  | 25 |  |  |  | 2024-05-31 13:53
V>SW_MSDD1_MSDD2_SIP | 2024-05-31 | 1 | DS | 47 |  | GANNB1.VKGB3G | T | 0.251 |  | 0 |  |  |  | 2024-05-31 13:53
V>SW_MSDD1_MSDD2_SIP | 2024-05-31 | 1 | DS | 48 |  | GANNBL1.VKGB2G | T | -0.251 |  | -25 |  |  |  | 2024-05-31 13:53
V>SW_MSDD1_MSDD2_SIP | 2024-05-31 | 1 | DS | 49 |  | GANNSF1.VKGS1G | T | 0.251 |  | 53 |  |  |  | 2024-05-31 13:53
V>SW_MSDD1_MSDD2_SIP | 2024-05-31 | 1 | DS | 50 |  | GLRWNSF1.VGNS1G | T | 0.392 |  | 132 |  |  |  | 2024-05-31 13:53
V>SW_MSDD1_MSDD2_SIP | 2024-05-31 | 1 | DS | 51 |  | GLENSF1.VGN21G | T | 0.392 |  | 0 |  |  |  | 2024-05-31 13:53
V>SW_MSDD1_MSDD2_SIP | 2024-05-31 | 1 | DS | 52 |  | GUTHEGA.NGUT8 | T | 0.0716 |  | 60 |  |  |  | 2024-05-31 13:53
V>SW_MSDD1_MSDD2_SIP | 2024-05-31 | 1 | DS | 53 |  | HUMENSW.NHUM | T | -0.29 |  | 50 |  |  |  | 2024-05-31 13:53
V>SW_MSDD1_MSDD2_SIP | 2024-05-31 | 1 | DS | 54 |  | HUMEV.VHUM | T | 0.545 |  | 50 |  |  |  | 2024-05-31 13:53
V>SW_MSDD1_MSDD2_SIP | 2024-05-31 | 1 | DS | 55 |  | JUNEESF1.NWGJ1J | T | -0.166 |  | 0 |  |  |  | 2024-05-31 13:53
V>SW_MSDD1_MSDD2_SIP | 2024-05-31 | 1 | DS | 56 |  | SEBSF1.NWGJ2S | T | -0.166 |  | 0 |  |  |  | 2024-05-31 13:53
V>SW_MSDD1_MSDD2_SIP | 2024-05-31 | 1 | DS | 57 |  | KARSF1.VRCS1K | T | 0.312 |  | 90 |  |  |  | 2024-05-31 13:53
V>SW_MSDD1_MSDD2_SIP | 2024-05-31 | 1 | DS | 58 |  | KIAMSF1.VKMT1K | T | 0.223 |  | 200 |  |  |  | 2024-05-31 13:53
V>SW_MSDD1_MSDD2_SIP | 2024-05-31 | 1 | DS | 59 |  | KIATAWF1.VHOG1K | T | 0.15 |  | 31 |  |  |  | 2024-05-31 13:53
V>SW_MSDD1_MSDD2_SIP | 2024-05-31 | 1 | DS | 60 |  | AVLSF1.NNRN1A | T | -0.195 |  | 0 |  |  |  | 2024-05-31 13:53
V>SW_MSDD1_MSDD2_SIP | 2024-05-31 | 1 | DS | 61 |  | WSTWYSF1.NWGJ3W | T | -0.166 |  | 90 |  |  |  | 2024-05-31 13:53
V>SW_MSDD1_MSDD2_SIP | 2024-05-31 | 1 | DS | 62 |  | WYASF1.NWGJ4W | T | -0.166 |  | 0 |  |  |  | 2024-05-31 13:53
V>SW_MSDD1_MSDD2_SIP | 2024-05-31 | 1 | DS | 63 |  | LIMOSF11.NBSF1L | T | -0.471 |  | 250 |  |  |  | 2024-05-31 13:53
V>SW_MSDD1_MSDD2_SIP | 2024-05-31 | 1 | DS | 64 |  | LIMOSF21.NBL21L | T | -0.471 |  | 250 |  |  |  | 2024-05-31 13:53
V>SW_MSDD1_MSDD2_SIP | 2024-05-31 | 1 | DS | 65 |  | MCKAY1.VMKP1 | T | 0.367 |  | 120 |  |  |  | 2024-05-31 13:53
V>SW_MSDD1_MSDD2_SIP | 2024-05-31 | 1 | DS | 66 |  | MURRAY.NMUR8 | T | 1 |  | 1502 |  |  |  | 2024-05-31 13:53
V>SW_MSDD1_MSDD2_SIP | 2024-05-31 | 1 | DS | 67 |  | MUWAWF1.VMRT1M | T | 0.176 |  | 226 |  |  |  | 2024-05-31 13:53
V>SW_MSDD1_MSDD2_SIP | 2024-05-31 | 1 | DS | 68 |  | MUWAWF2.VMRT2M | T | 0.176 |  | 0 |  |  |  | 2024-05-31 13:53
V>SW_MSDD1_MSDD2_SIP | 2024-05-31 | 1 | DS | 69 |  | NUMURSF1.VSHS1N | T | 0.369 |  | 100 |  |  |  | 2024-05-31 13:53
V>SW_MSDD1_MSDD2_SIP | 2024-05-31 | 1 | DS | 70 |  | GIRGSF.VSHS2G | T | 0.369 |  | 0 |  |  |  | 2024-05-31 13:53
V>SW_MSDD1_MSDD2_SIP | 2024-05-31 | 1 | DS | 71 |  | WUNUSF1.VSHS2W | T | 0.369 |  | 0 |  |  |  | 2024-05-31 13:53
V>SW_MSDD1_MSDD2_SIP | 2024-05-31 | 1 | DS | 72 |  | STWF1.NBKW1S | T | -0.597 |  | 200 |  |  |  | 2024-05-31 13:53
V>SW_MSDD1_MSDD2_SIP | 2024-05-31 | 1 | DS | 73 |  | SUNRSF1.NBSF2S | T | -0.471 |  | 200 |  |  |  | 2024-05-31 13:53
V>SW_MSDD1_MSDD2_SIP | 2024-05-31 | 1 | DS | 74 |  | URANQ11.NURQ1U | T | -0.177 |  | 100 |  |  |  | 2024-05-31 13:53
V>SW_MSDD1_MSDD2_SIP | 2024-05-31 | 1 | DS | 75 |  | URANQ12.NURQ2U | T | -0.177 |  | 100 |  |  |  | 2024-05-31 13:53
V>SW_MSDD1_MSDD2_SIP | 2024-05-31 | 1 | DS | 76 |  | URANQ13.NURQ3U | T | -0.177 |  | 100 |  |  |  | 2024-05-31 13:53
V>SW_MSDD1_MSDD2_SIP | 2024-05-31 | 1 | DS | 77 |  | URANQ14.NURQ4U | T | -0.177 |  | 100 |  |  |  | 2024-05-31 13:53
V>SW_MSDD1_MSDD2_SIP | 2024-05-31 | 1 | DS | 78 |  | WAGGNSF1.NWGG1W | T | -0.166 |  | 0 |  |  |  | 2024-05-31 13:53
V>SW_MSDD1_MSDD2_SIP | 2024-05-31 | 1 | DS | 79 |  | WEMENSF1.VWES2W | T | 0.295 |  | 88 |  |  |  | 2024-05-31 13:53
V>SW_MSDD1_MSDD2_SIP | 2024-05-31 | 1 | DS | 80 |  | WINTSF1.VGNS2W | T | 0.392 |  | 85 |  |  |  | 2024-05-31 13:53
V>SW_MSDD1_MSDD2_SIP | 2024-05-31 | 1 | DS | 81 |  | WKIEWA1.VWKP1 | T | 0.367 |  | 30.8 |  |  |  | 2024-05-31 13:53
V>SW_MSDD1_MSDD2_SIP | 2024-05-31 | 1 | DS | 82 |  | WKIEWA2.VWKP2 | T | 0.367 |  | 30.8 |  |  |  | 2024-05-31 13:53
V>SW_MSDD1_MSDD2_SIP | 2024-05-31 | 1 | DS | 83 |  | YATSF1.VRCS2Y | T | 0.312 |  | 81 |  |  |  | 2024-05-31 13:53
V>SW_MSDD1_MSDD2_SIP | 2024-05-31 | 1 | DS | 84 |  | SIPS_OFF_DDMS | X | 10000 | STEP | 0 |  |  |  | 2024-05-31 13:53
V>SW_MSDD1_MSDD2_SIP | 2024-09-04 | 1 | DS | 1 |  | VRAT15_MSDD1 | E | 1 |  | 1167 |  |  |  | 2024-09-04 17:24
V>SW_MSDD1_MSDD2_SIP | 2024-09-04 | 1 | DS | 2 |  | VRAT15_DDMS1 | E | 1 | MIN | 1167 |  |  |  | 2024-09-04 17:24
V>SW_MSDD1_MSDD2_SIP | 2024-09-04 | 1 | DS | 3 |  | SIPS_RTG_DDMS1 | X | 1 | MIN | 1400 |  |  |  | 2024-09-04 17:24
V>SW_MSDD1_MSDD2_SIP | 2024-09-04 | 1 | DS | 4 |  | Operating_Margin | C | -35 |  | -35 |  |  |  | 2024-09-04 17:24
V>SW_MSDD1_MSDD2_SIP | 2024-09-04 | 1 | DS | 5 |  | DDTS-MSS1_MVA | A | 1 | PUSH | 0 |  |  |  | 2024-09-04 17:24
V>SW_MSDD1_MSDD2_SIP | 2024-09-04 | 1 | DS | 6 |  | DDTS-MSS2_MVA | A | 0.74381 |  | 0 |  |  |  | 2024-09-04 17:24
V>SW_MSDD1_MSDD2_SIP | 2024-09-04 | 1 | DS | 7 |  | Delta + 1 | U | 0.54159 |  | 0 |  |  |  | 2024-09-04 17:24
V>SW_MSDD1_MSDD2_SIP | 2024-09-04 | 1 | DS | 8 |  | DDTS_SMTS1_MVA | A | -0.45841 |  | 0 |  |  |  | 2024-09-04 17:24
V>SW_MSDD1_MSDD2_SIP | 2024-09-04 | 1 | DS | 9 |  | DDTS_SMTS2_MVA | A | -0.45841 |  | 0 |  |  |  | 2024-09-04 17:24
V>SW_MSDD1_MSDD2_SIP | 2024-09-04 | 1 | DS | 10 |  | DDTS-MSS2_MVA | A | 0.00667 |  | 0 |  |  |  | 2024-09-04 17:24
V>SW_MSDD1_MSDD2_SIP | 2024-09-04 | 1 | DS | 11 |  | rpn | U | 1 | ADD | 0 |  |  |  | 2024-09-04 17:24
V>SW_MSDD1_MSDD2_SIP | 2024-09-04 | 1 | DS | 12 |  | Scale | U | 1.377 |  | 0 |  |  |  | 2024-09-04 17:24
V>SW_MSDD1_MSDD2_SIP | 2024-09-04 | 1 | DS | 13 |  | VIC1-NSW1 | I | -0.928 |  | 0 |  |  |  | 2024-09-04 17:24
V>SW_MSDD1_MSDD2_SIP | 2024-09-04 | 1 | DS | 14 |  | V-S-MNSP1 | I | -0.312 |  | 0 |  |  |  | 2024-09-04 17:24
V>SW_MSDD1_MSDD2_SIP | 2024-09-04 | 1 | DS | 15 |  | ARWF1.VART1A | T | 0.102 |  | 242 |  |  |  | 2024-09-04 17:24
V>SW_MSDD1_MSDD2_SIP | 2024-09-04 | 1 | DS | 16 |  | BANN1.VWES1B | T | 0.295 |  | 88 |  |  |  | 2024-09-04 17:24
V>SW_MSDD1_MSDD2_SIP | 2024-09-04 | 1 | DS | 17 |  | BLOWERNG.NBLW8 | T | -0.108 |  | 70 |  |  |  | 2024-09-04 17:24
V>SW_MSDD1_MSDD2_SIP | 2024-09-04 | 1 | DS | 18 |  | BOMENSF1.NWGS1B | T | -0.166 |  | 100 |  |  |  | 2024-09-04 17:24
V>SW_MSDD1_MSDD2_SIP | 2024-09-04 | 1 | DS | 19 |  | BROKENH1.NBK11B | T | -0.597 |  | 99 |  |  |  | 2024-09-04 17:24
V>SW_MSDD1_MSDD2_SIP | 2024-09-04 | 1 | DS | 20 |  | BHB1.NBKB3B | T | -0.597 |  | 0 |  |  |  | 2024-09-04 17:24
V>SW_MSDD1_MSDD2_SIP | 2024-09-04 | 1 | DS | 21 |  | BULBESG1.VBGT2B | T | 0.116 |  | 0 |  |  |  | 2024-09-04 17:24
V>SW_MSDD1_MSDD2_SIP | 2024-09-04 | 1 | DS | 22 |  | BULBES1.VBGT4B | T | 0.116 |  | 0 |  |  |  | 2024-09-04 17:24
V>SW_MSDD1_MSDD2_SIP | 2024-09-04 | 1 | DS | 23 |  | BULBESL1.VBGT3B | T | -0.116 |  | 0 |  |  |  | 2024-09-04 17:24
V>SW_MSDD1_MSDD2_SIP | 2024-09-04 | 1 | DS | 24 |  | BULGANA1.VBGT1B | T | 0.116 |  | 204 |  |  |  | 2024-09-04 17:24
V>SW_MSDD1_MSDD2_SIP | 2024-09-04 | 1 | DS | 25 |  | COHUNSF1.VKGS2C | T | 0.251 |  | 29.9 |  |  |  | 2024-09-04 17:24
V>SW_MSDD1_MSDD2_SIP | 2024-09-04 | 1 | DS | 26 |  | COLEASF1.NCLS1C | T | -0.221 |  | 150 |  |  |  | 2024-09-04 17:24
V>SW_MSDD1_MSDD2_SIP | 2024-09-04 | 1 | DS | 27 |  | CROWLWF1.VCWL1C | T | 0.107 |  | 84 |  |  |  | 2024-09-04 17:24
V>SW_MSDD1_MSDD2_SIP | 2024-09-04 | 1 | DS | 28 |  | CRWASF1.NAL11C | T | -0.268 |  | 30 |  |  |  | 2024-09-04 17:24
V>SW_MSDD1_MSDD2_SIP | 2024-09-04 | 1 | DS | 29 |  | DARLSF1.NDNS1D | T | -0.22 |  | 275 |  |  |  | 2024-09-04 17:24
V>SW_MSDD1_MSDD2_SIP | 2024-09-04 | 1 | DS | 30 |  | RESS1G.NRBB1R | T | -0.22 |  | 0 |  |  |  | 2024-09-04 17:24
V>SW_MSDD1_MSDD2_SIP | 2024-09-04 | 1 | DS | 31 |  | RESS1.NRBB3R | T | -0.22 |  | 0 |  |  |  | 2024-09-04 17:24
V>SW_MSDD1_MSDD2_SIP | 2024-09-04 | 1 | DS | 32 |  | RIVNB2.NRB23R | T | -0.22 |  | 0 |  |  |  | 2024-09-04 17:24
V>SW_MSDD1_MSDD2_SIP | 2024-09-04 | 1 | DS | 33 |  | DPNTB1.NRDP3D | T | -0.22 |  | 0 |  |  |  | 2024-09-04 17:24
V>SW_MSDD1_MSDD2_SIP | 2024-09-04 | 1 | DS | 34 |  | RESS1L.NRBB2R | T | 0.22 |  | 0 |  |  |  | 2024-09-04 17:24
V>SW_MSDD1_MSDD2_SIP | 2024-09-04 | 1 | DS | 35 |  | HILLSTN1.NDNH1H | T | -0.22 |  | 0 |  |  |  | 2024-09-04 17:24
V>SW_MSDD1_MSDD2_SIP | 2024-09-04 | 1 | DS | 36 |  | DARTM1.VDPS | T | 0.367 |  | 150 |  |  |  | 2024-09-04 17:24
V>SW_MSDD1_MSDD2_SIP | 2024-09-04 | 1 | DS | 37 |  | EILDON1.VEPS1 | T | 0.161 |  | 60 |  |  |  | 2024-09-04 17:24
V>SW_MSDD1_MSDD2_SIP | 2024-09-04 | 1 | DS | 38 |  | EILDON2.VEPS2 | T | 0.161 |  | 60 |  |  |  | 2024-09-04 17:24
V>SW_MSDD1_MSDD2_SIP | 2024-09-04 | 1 | DS | 39 |  | FINLYSF1.NFNS1F | T | -0.231 |  | 100 |  |  |  | 2024-09-04 17:24
V>SW_MSDD1_MSDD2_SIP | 2024-09-04 | 1 | DS | 40 |  | GANNBG1.VKGB1G | T | 0.251 |  | 25 |  |  |  | 2024-09-04 17:24
V>SW_MSDD1_MSDD2_SIP | 2024-09-04 | 1 | DS | 41 |  | GANNB1.VKGB3G | T | 0.251 |  | 0 |  |  |  | 2024-09-04 17:24
V>SW_MSDD1_MSDD2_SIP | 2024-09-04 | 1 | DS | 42 |  | GANNBL1.VKGB2G | T | -0.251 |  | -25 |  |  |  | 2024-09-04 17:24
V>SW_MSDD1_MSDD2_SIP | 2024-09-04 | 1 | DS | 43 |  | GANNSF1.VKGS1G | T | 0.251 |  | 53 |  |  |  | 2024-09-04 17:24
V>SW_MSDD1_MSDD2_SIP | 2024-09-04 | 1 | DS | 44 |  | GLRWNSF1.VGNS1G | T | 0.392 |  | 132 |  |  |  | 2024-09-04 17:24
V>SW_MSDD1_MSDD2_SIP | 2024-09-04 | 1 | DS | 45 |  | GLENSF1.VGN21G | T | 0.392 |  | 0 |  |  |  | 2024-09-04 17:24
V>SW_MSDD1_MSDD2_SIP | 2024-09-04 | 1 | DS | 46 |  | GUTHEGA.NGUT8 | T | 0.0716 |  | 60 |  |  |  | 2024-09-04 17:24
V>SW_MSDD1_MSDD2_SIP | 2024-09-04 | 1 | DS | 47 |  | HUMENSW.NHUM | T | -0.29 |  | 50 |  |  |  | 2024-09-04 17:24
V>SW_MSDD1_MSDD2_SIP | 2024-09-04 | 1 | DS | 48 |  | HUMEV.VHUM | T | 0.545 |  | 50 |  |  |  | 2024-09-04 17:24
V>SW_MSDD1_MSDD2_SIP | 2024-09-04 | 1 | DS | 49 |  | JUNEESF1.NWGJ1J | T | -0.166 |  | 0 |  |  |  | 2024-09-04 17:24
V>SW_MSDD1_MSDD2_SIP | 2024-09-04 | 1 | DS | 50 |  | SEBSF1.NWGJ2S | T | -0.166 |  | 0 |  |  |  | 2024-09-04 17:24
V>SW_MSDD1_MSDD2_SIP | 2024-09-04 | 1 | DS | 51 |  | KARSF1.VRCS1K | T | 0.312 |  | 90 |  |  |  | 2024-09-04 17:24
V>SW_MSDD1_MSDD2_SIP | 2024-09-04 | 1 | DS | 52 |  | KIAMSF1.VKMT1K | T | 0.223 |  | 200 |  |  |  | 2024-09-04 17:24
V>SW_MSDD1_MSDD2_SIP | 2024-09-04 | 1 | DS | 53 |  | KIATAWF1.VHOG1K | T | 0.15 |  | 31 |  |  |  | 2024-09-04 17:24
V>SW_MSDD1_MSDD2_SIP | 2024-09-04 | 1 | DS | 54 |  | AVLSF1.NNRN1A | T | -0.195 |  | 0 |  |  |  | 2024-09-04 17:24
V>SW_MSDD1_MSDD2_SIP | 2024-09-04 | 1 | DS | 55 |  | WSTWYSF1.NWGJ3W | T | -0.166 |  | 90 |  |  |  | 2024-09-04 17:24
V>SW_MSDD1_MSDD2_SIP | 2024-09-04 | 1 | DS | 56 |  | WYASF1.NWGJ4W | T | -0.166 |  | 0 |  |  |  | 2024-09-04 17:24
V>SW_MSDD1_MSDD2_SIP | 2024-09-04 | 1 | DS | 57 |  | LIMOSF11.NBSF1L | T | -0.471 |  | 250 |  |  |  | 2024-09-04 17:24
V>SW_MSDD1_MSDD2_SIP | 2024-09-04 | 1 | DS | 58 |  | LIMOSF21.NBL21L | T | -0.471 |  | 250 |  |  |  | 2024-09-04 17:24
V>SW_MSDD1_MSDD2_SIP | 2024-09-04 | 1 | DS | 59 |  | MCKAY1.VMKP1 | T | 0.367 |  | 120 |  |  |  | 2024-09-04 17:24
V>SW_MSDD1_MSDD2_SIP | 2024-09-04 | 1 | DS | 60 |  | MURRAY.NMUR8 | T | 1 |  | 1502 |  |  |  | 2024-09-04 17:24
V>SW_MSDD1_MSDD2_SIP | 2024-09-04 | 1 | DS | 61 |  | MUWAWF1.VMRT1M | T | 0.176 |  | 226 |  |  |  | 2024-09-04 17:24
V>SW_MSDD1_MSDD2_SIP | 2024-09-04 | 1 | DS | 62 |  | MUWAWF2.VMRT2M | T | 0.176 |  | 0 |  |  |  | 2024-09-04 17:24
V>SW_MSDD1_MSDD2_SIP | 2024-09-04 | 1 | DS | 63 |  | NUMURSF1.VSHS1N | T | 0.369 |  | 100 |  |  |  | 2024-09-04 17:24
V>SW_MSDD1_MSDD2_SIP | 2024-09-04 | 1 | DS | 64 |  | GIRGSF.VSHS2G | T | 0.369 |  | 0 |  |  |  | 2024-09-04 17:24
V>SW_MSDD1_MSDD2_SIP | 2024-09-04 | 1 | DS | 65 |  | WUNUSF1.VSHS2W | T | 0.369 |  | 0 |  |  |  | 2024-09-04 17:24
V>SW_MSDD1_MSDD2_SIP | 2024-09-04 | 1 | DS | 66 |  | STWF1.NBKW1S | T | -0.597 |  | 200 |  |  |  | 2024-09-04 17:24
V>SW_MSDD1_MSDD2_SIP | 2024-09-04 | 1 | DS | 67 |  | SUNRSF1.NBSF2S | T | -0.471 |  | 200 |  |  |  | 2024-09-04 17:24
V>SW_MSDD1_MSDD2_SIP | 2024-09-04 | 1 | DS | 68 |  | URANQ11.NURQ1U | T | -0.177 |  | 100 |  |  |  | 2024-09-04 17:24
V>SW_MSDD1_MSDD2_SIP | 2024-09-04 | 1 | DS | 69 |  | URANQ12.NURQ2U | T | -0.177 |  | 100 |  |  |  | 2024-09-04 17:24
V>SW_MSDD1_MSDD2_SIP | 2024-09-04 | 1 | DS | 70 |  | URANQ13.NURQ3U | T | -0.177 |  | 100 |  |  |  | 2024-09-04 17:24
V>SW_MSDD1_MSDD2_SIP | 2024-09-04 | 1 | DS | 71 |  | URANQ14.NURQ4U | T | -0.177 |  | 100 |  |  |  | 2024-09-04 17:24
V>SW_MSDD1_MSDD2_SIP | 2024-09-04 | 1 | DS | 72 |  | WAGGNSF1.NWGG1W | T | -0.166 |  | 0 |  |  |  | 2024-09-04 17:24
V>SW_MSDD1_MSDD2_SIP | 2024-09-04 | 1 | DS | 73 |  | WEMENSF1.VWES2W | T | 0.295 |  | 88 |  |  |  | 2024-09-04 17:24
V>SW_MSDD1_MSDD2_SIP | 2024-09-04 | 1 | DS | 74 |  | WINTSF1.VGNS2W | T | 0.392 |  | 85 |  |  |  | 2024-09-04 17:24
V>SW_MSDD1_MSDD2_SIP | 2024-09-04 | 1 | DS | 75 |  | WKIEWA1.VWKP1 | T | 0.367 |  | 30.8 |  |  |  | 2024-09-04 17:24
V>SW_MSDD1_MSDD2_SIP | 2024-09-04 | 1 | DS | 76 |  | WKIEWA2.VWKP2 | T | 0.367 |  | 30.8 |  |  |  | 2024-09-04 17:24
V>SW_MSDD1_MSDD2_SIP | 2024-09-04 | 1 | DS | 77 |  | YATSF1.VRCS2Y | T | 0.312 |  | 81 |  |  |  | 2024-09-04 17:24
V>SW_MSDD1_MSDD2_SIP | 2024-09-04 | 1 | DS | 78 |  | SIPS_OFF_DDMS | X | 10000 | STEP | 0 |  |  |  | 2024-09-04 17:24
V>SW_MSDD1_MSDD2_SIP | 2024-09-11 | 1 | DS | 1 |  | VRAT15_MSDD1 | E | 1 |  | 1167 |  |  |  | 2024-09-11 14:22
V>SW_MSDD1_MSDD2_SIP | 2024-09-11 | 1 | DS | 2 |  | VRAT15_DDMS1 | E | 1 | MIN | 1167 |  |  |  | 2024-09-11 14:22
V>SW_MSDD1_MSDD2_SIP | 2024-09-11 | 1 | DS | 3 |  | SIPS_RTG_DDMS1 | X | 1 | MIN | 1400 |  |  |  | 2024-09-11 14:22
V>SW_MSDD1_MSDD2_SIP | 2024-09-11 | 1 | DS | 4 |  | Operating_Margin | C | -35 |  | -35 |  |  |  | 2024-09-11 14:22
V>SW_MSDD1_MSDD2_SIP | 2024-09-11 | 1 | DS | 5 |  | DDTS-MSS1_MVA | A | 1 | PUSH | 0 |  |  |  | 2024-09-11 14:22
V>SW_MSDD1_MSDD2_SIP | 2024-09-11 | 1 | DS | 6 |  | DDTS-MSS2_MVA | A | 0.74381 |  | 0 |  |  |  | 2024-09-11 14:22
V>SW_MSDD1_MSDD2_SIP | 2024-09-11 | 1 | DS | 7 |  | Delta + 1 | U | 0.54159 |  | 0 |  |  |  | 2024-09-11 14:22
V>SW_MSDD1_MSDD2_SIP | 2024-09-11 | 1 | DS | 8 |  | DDTS_SMTS1_MVA | A | -0.45841 |  | 0 |  |  |  | 2024-09-11 14:22
V>SW_MSDD1_MSDD2_SIP | 2024-09-11 | 1 | DS | 9 |  | DDTS_SMTS2_MVA | A | -0.45841 |  | 0 |  |  |  | 2024-09-11 14:22
V>SW_MSDD1_MSDD2_SIP | 2024-09-11 | 1 | DS | 10 |  | DDTS-MSS2_MVA | A | 0.00667 |  | 0 |  |  |  | 2024-09-11 14:22
V>SW_MSDD1_MSDD2_SIP | 2024-09-11 | 1 | DS | 11 |  | rpn | U | 1 | ADD | 0 |  |  |  | 2024-09-11 14:22
V>SW_MSDD1_MSDD2_SIP | 2024-09-11 | 1 | DS | 12 |  | Scale | U | 1.377 |  | 0 |  |  |  | 2024-09-11 14:22
V>SW_MSDD1_MSDD2_SIP | 2024-09-11 | 1 | DS | 13 |  | VIC1-NSW1 | I | -0.928 |  | 0 |  |  |  | 2024-09-11 14:22
V>SW_MSDD1_MSDD2_SIP | 2024-09-11 | 1 | DS | 14 |  | V-S-MNSP1 | I | -0.312 |  | 0 |  |  |  | 2024-09-11 14:22
V>SW_MSDD1_MSDD2_SIP | 2024-09-11 | 1 | DS | 15 |  | ARWF1.VART1A | T | 0.102 |  | 242 |  |  |  | 2024-09-11 14:22
V>SW_MSDD1_MSDD2_SIP | 2024-09-11 | 1 | DS | 16 |  | BANN1.VWES1B | T | 0.295 |  | 88 |  |  |  | 2024-09-11 14:22
V>SW_MSDD1_MSDD2_SIP | 2024-09-11 | 1 | DS | 17 |  | BLOWERNG.NBLW8 | T | -0.108 |  | 70 |  |  |  | 2024-09-11 14:22
V>SW_MSDD1_MSDD2_SIP | 2024-09-11 | 1 | DS | 18 |  | BOMENSF1.NWGS1B | T | -0.166 |  | 100 |  |  |  | 2024-09-11 14:22
V>SW_MSDD1_MSDD2_SIP | 2024-09-11 | 1 | DS | 19 |  | BROKENH1.NBK11B | T | -0.597 |  | 99 |  |  |  | 2024-09-11 14:22
V>SW_MSDD1_MSDD2_SIP | 2024-09-11 | 1 | DS | 20 |  | BHB1.NBKB3B | T | -0.597 |  | 0 |  |  |  | 2024-09-11 14:22
V>SW_MSDD1_MSDD2_SIP | 2024-09-11 | 1 | DS | 21 |  | BULBESG1.VBGT2B | T | 0.116 |  | 0 |  |  |  | 2024-09-11 14:22
V>SW_MSDD1_MSDD2_SIP | 2024-09-11 | 1 | DS | 22 |  | BULBES1.VBGT4B | T | 0.116 |  | 0 |  |  |  | 2024-09-11 14:22
V>SW_MSDD1_MSDD2_SIP | 2024-09-11 | 1 | DS | 23 |  | BULBESL1.VBGT3B | T | -0.116 |  | 0 |  |  |  | 2024-09-11 14:22
V>SW_MSDD1_MSDD2_SIP | 2024-09-11 | 1 | DS | 24 |  | BULGANA1.VBGT1B | T | 0.116 |  | 204 |  |  |  | 2024-09-11 14:22
V>SW_MSDD1_MSDD2_SIP | 2024-09-11 | 1 | DS | 25 |  | COHUNSF1.VKGS2C | T | 0.251 |  | 29.9 |  |  |  | 2024-09-11 14:22
V>SW_MSDD1_MSDD2_SIP | 2024-09-11 | 1 | DS | 26 |  | COLEASF1.NCLS1C | T | -0.221 |  | 150 |  |  |  | 2024-09-11 14:22
V>SW_MSDD1_MSDD2_SIP | 2024-09-11 | 1 | DS | 27 |  | CROWLWF1.VCWL1C | T | 0.107 |  | 84 |  |  |  | 2024-09-11 14:22
V>SW_MSDD1_MSDD2_SIP | 2024-09-11 | 1 | DS | 28 |  | CRWASF1.NAL11C | T | -0.268 |  | 30 |  |  |  | 2024-09-11 14:22
V>SW_MSDD1_MSDD2_SIP | 2024-09-11 | 1 | DS | 29 |  | DARLSF1.NDNS1D | T | -0.22 |  | 275 |  |  |  | 2024-09-11 14:22
V>SW_MSDD1_MSDD2_SIP | 2024-09-11 | 1 | DS | 30 |  | RESS1G.NRBB1R | T | -0.22 |  | 0 |  |  |  | 2024-09-11 14:22
V>SW_MSDD1_MSDD2_SIP | 2024-09-11 | 1 | DS | 31 |  | RESS1.NRBB3R | T | -0.22 |  | 0 |  |  |  | 2024-09-11 14:22
V>SW_MSDD1_MSDD2_SIP | 2024-09-11 | 1 | DS | 32 |  | RIVNB2.NRB23R | T | -0.22 |  | 0 |  |  |  | 2024-09-11 14:22
V>SW_MSDD1_MSDD2_SIP | 2024-09-11 | 1 | DS | 33 |  | DPNTB1.NRDP3D | T | -0.22 |  | 0 |  |  |  | 2024-09-11 14:22
V>SW_MSDD1_MSDD2_SIP | 2024-09-11 | 1 | DS | 34 |  | RESS1L.NRBB2R | T | 0.22 |  | 0 |  |  |  | 2024-09-11 14:22
V>SW_MSDD1_MSDD2_SIP | 2024-09-11 | 1 | DS | 35 |  | HILLSTN1.NDNH1H | T | -0.22 |  | 0 |  |  |  | 2024-09-11 14:22
V>SW_MSDD1_MSDD2_SIP | 2024-09-11 | 1 | DS | 36 |  | DARTM1.VDPS | T | 0.367 |  | 150 |  |  |  | 2024-09-11 14:22
V>SW_MSDD1_MSDD2_SIP | 2024-09-11 | 1 | DS | 37 |  | EILDON1.VEPS1 | T | 0.161 |  | 60 |  |  |  | 2024-09-11 14:22
V>SW_MSDD1_MSDD2_SIP | 2024-09-11 | 1 | DS | 38 |  | EILDON2.VEPS2 | T | 0.161 |  | 60 |  |  |  | 2024-09-11 14:22
V>SW_MSDD1_MSDD2_SIP | 2024-09-11 | 1 | DS | 39 |  | FINLYSF1.NFNS1F | T | -0.231 |  | 100 |  |  |  | 2024-09-11 14:22
V>SW_MSDD1_MSDD2_SIP | 2024-09-11 | 1 | DS | 40 |  | GANNB1.VKGB3G | T | 0.251 |  | 0 |  |  |  | 2024-09-11 14:22
V>SW_MSDD1_MSDD2_SIP | 2024-09-11 | 1 | DS | 41 |  | GANNSF1.VKGS1G | T | 0.251 |  | 53 |  |  |  | 2024-09-11 14:22
V>SW_MSDD1_MSDD2_SIP | 2024-09-11 | 1 | DS | 42 |  | GLRWNSF1.VGNS1G | T | 0.392 |  | 132 |  |  |  | 2024-09-11 14:22
V>SW_MSDD1_MSDD2_SIP | 2024-09-11 | 1 | DS | 43 |  | GLENSF1.VGN21G | T | 0.392 |  | 0 |  |  |  | 2024-09-11 14:22
V>SW_MSDD1_MSDD2_SIP | 2024-09-11 | 1 | DS | 44 |  | GUTHEGA.NGUT8 | T | 0.0716 |  | 60 |  |  |  | 2024-09-11 14:22
V>SW_MSDD1_MSDD2_SIP | 2024-09-11 | 1 | DS | 45 |  | HUMENSW.NHUM | T | -0.29 |  | 50 |  |  |  | 2024-09-11 14:22
V>SW_MSDD1_MSDD2_SIP | 2024-09-11 | 1 | DS | 46 |  | HUMEV.VHUM | T | 0.545 |  | 50 |  |  |  | 2024-09-11 14:22
V>SW_MSDD1_MSDD2_SIP | 2024-09-11 | 1 | DS | 47 |  | JUNEESF1.NWGJ1J | T | -0.166 |  | 0 |  |  |  | 2024-09-11 14:22
V>SW_MSDD1_MSDD2_SIP | 2024-09-11 | 1 | DS | 48 |  | SEBSF1.NWGJ2S | T | -0.166 |  | 0 |  |  |  | 2024-09-11 14:22
V>SW_MSDD1_MSDD2_SIP | 2024-09-11 | 1 | DS | 49 |  | KARSF1.VRCS1K | T | 0.312 |  | 90 |  |  |  | 45546.5987
V>SW_MSDD1_MSDD2_SIP | 2024-09-11 | 1 | DS | 50 |  | KIAMSF1.VKMT1K | T | 0.223 |  | 200 |  |  |  | 45546.5987
V>SW_MSDD1_MSDD2_SIP | 2024-09-11 | 1 | DS | 51 |  | KIATAWF1.VHOG1K | T | 0.15 |  | 31 |  |  |  | 45546.5987
V>SW_MSDD1_MSDD2_SIP | 2024-09-11 | 1 | DS | 52 |  | AVLSF1.NNRN1A | T | -0.195 |  | 0 |  |  |  | 45546.5987
V>SW_MSDD1_MSDD2_SIP | 2024-09-11 | 1 | DS | 53 |  | WSTWYSF1.NWGJ3W | T | -0.166 |  | 90 |  |  |  | 45546.5987
V>SW_MSDD1_MSDD2_SIP | 2024-09-11 | 1 | DS | 54 |  | WYASF1.NWGJ4W | T | -0.166 |  | 0 |  |  |  | 45546.5987
V>SW_MSDD1_MSDD2_SIP | 2024-09-11 | 1 | DS | 55 |  | LIMOSF11.NBSF1L | T | -0.471 |  | 250 |  |  |  | 45546.5987
V>SW_MSDD1_MSDD2_SIP | 2024-09-11 | 1 | DS | 56 |  | LIMOSF21.NBL21L | T | -0.471 |  | 250 |  |  |  | 45546.5987
V>SW_MSDD1_MSDD2_SIP | 2024-09-11 | 1 | DS | 57 |  | MCKAY1.VMKP1 | T | 0.367 |  | 120 |  |  |  | 45546.5987
V>SW_MSDD1_MSDD2_SIP | 2024-09-11 | 1 | DS | 58 |  | MURRAY.NMUR8 | T | 1 |  | 1502 |  |  |  | 45546.5987
V>SW_MSDD1_MSDD2_SIP | 2024-09-11 | 1 | DS | 59 |  | MUWAWF1.VMRT1M | T | 0.176 |  | 226 |  |  |  | 45546.5987
V>SW_MSDD1_MSDD2_SIP | 2024-09-11 | 1 | DS | 60 |  | MUWAWF2.VMRT2M | T | 0.176 |  | 0 |  |  |  | 45546.5987
V>SW_MSDD1_MSDD2_SIP | 2024-09-11 | 1 | DS | 61 |  | NUMURSF1.VSHS1N | T | 0.369 |  | 100 |  |  |  | 45546.5987
V>SW_MSDD1_MSDD2_SIP | 2024-09-11 | 1 | DS | 62 |  | GIRGSF.VSHS2G | T | 0.369 |  | 0 |  |  |  | 45546.5987
V>SW_MSDD1_MSDD2_SIP | 2024-09-11 | 1 | DS | 63 |  | WUNUSF1.VSHS2W | T | 0.369 |  | 0 |  |  |  | 45546.5987
V>SW_MSDD1_MSDD2_SIP | 2024-09-11 | 1 | DS | 64 |  | STWF1.NBKW1S | T | -0.597 |  | 200 |  |  |  | 45546.5987
V>SW_MSDD1_MSDD2_SIP | 2024-09-11 | 1 | DS | 65 |  | SUNRSF1.NBSF2S | T | -0.471 |  | 200 |  |  |  | 45546.5987
V>SW_MSDD1_MSDD2_SIP | 2024-09-11 | 1 | DS | 66 |  | URANQ11.NURQ1U | T | -0.177 |  | 100 |  |  |  | 45546.5987
V>SW_MSDD1_MSDD2_SIP | 2024-09-11 | 1 | DS | 67 |  | URANQ12.NURQ2U | T | -0.177 |  | 100 |  |  |  | 45546.5987
V>SW_MSDD1_MSDD2_SIP | 2024-09-11 | 1 | DS | 68 |  | URANQ13.NURQ3U | T | -0.177 |  | 100 |  |  |  | 45546.5987
V>SW_MSDD1_MSDD2_SIP | 2024-09-11 | 1 | DS | 69 |  | URANQ14.NURQ4U | T | -0.177 |  | 100 |  |  |  | 45546.5987
V>SW_MSDD1_MSDD2_SIP | 2024-09-11 | 1 | DS | 70 |  | WAGGNSF1.NWGG1W | T | -0.166 |  | 0 |  |  |  | 45546.5987
V>SW_MSDD1_MSDD2_SIP | 2024-09-11 | 1 | DS | 71 |  | WEMENSF1.VWES2W | T | 0.295 |  | 88 |  |  |  | 45546.5987
V>SW_MSDD1_MSDD2_SIP | 2024-09-11 | 1 | DS | 72 |  | WINTSF1.VGNS2W | T | 0.392 |  | 85 |  |  |  | 45546.5987
V>SW_MSDD1_MSDD2_SIP | 2024-09-11 | 1 | DS | 73 |  | WKIEWA1.VWKP1 | T | 0.367 |  | 30.8 |  |  |  | 45546.5987
V>SW_MSDD1_MSDD2_SIP | 2024-09-11 | 1 | DS | 74 |  | WKIEWA2.VWKP2 | T | 0.367 |  | 30.8 |  |  |  | 45546.5987
V>SW_MSDD1_MSDD2_SIP | 2024-09-11 | 1 | DS | 75 |  | YATSF1.VRCS2Y | T | 0.312 |  | 81 |  |  |  | 45546.5987
V>SW_MSDD1_MSDD2_SIP | 2024-09-11 | 1 | DS | 76 |  | SIPS_OFF_DDMS | X | 10000 | STEP | 0 |  |  |  | 45546.5987
V>SW_MSDD1_MSDD2_SIP | 2024-10-03 | 1 | DS | 1 |  | VRAT15_MSDD1 | E | 1 |  | 1167 |  |  |  | 45568.404
V>SW_MSDD1_MSDD2_SIP | 2024-10-03 | 1 | DS | 2 |  | VRAT15_DDMS1 | E | 1 | MIN | 1167 |  |  |  | 45568.404
V>SW_MSDD1_MSDD2_SIP | 2024-10-03 | 1 | DS | 3 |  | SIPS_RTG_DDMS1 | X | 1 | MIN | 1400 |  |  |  | 45568.404
V>SW_MSDD1_MSDD2_SIP | 2024-10-03 | 1 | DS | 4 |  | Operating_Margin | C | -35 |  | -35 |  |  |  | 45568.404
V>SW_MSDD1_MSDD2_SIP | 2024-10-03 | 1 | DS | 5 |  | DDTS-MSS1_MVA | A | 1 | PUSH | 0 |  |  |  | 45568.404
V>SW_MSDD1_MSDD2_SIP | 2024-10-03 | 1 | DS | 6 |  | DDTS-MSS2_MVA | A | 0.74381 |  | 0 |  |  |  | 45568.404
V>SW_MSDD1_MSDD2_SIP | 2024-10-03 | 1 | DS | 7 |  | Delta + 1 | U | 0.54159 |  | 0 |  |  |  | 45568.404
V>SW_MSDD1_MSDD2_SIP | 2024-10-03 | 1 | DS | 8 |  | DDTS_SMTS1_MVA | A | -0.45841 |  | 0 |  |  |  | 45568.404
V>SW_MSDD1_MSDD2_SIP | 2024-10-03 | 1 | DS | 9 |  | DDTS_SMTS2_MVA | A | -0.45841 |  | 0 |  |  |  | 45568.404
V>SW_MSDD1_MSDD2_SIP | 2024-10-03 | 1 | DS | 10 |  | DDTS-MSS2_MVA | A | 0.00667 |  | 0 |  |  |  | 45568.404
V>SW_MSDD1_MSDD2_SIP | 2024-10-03 | 1 | DS | 11 |  | rpn | U | 1 | ADD | 0 |  |  |  | 45568.404
V>SW_MSDD1_MSDD2_SIP | 2024-10-03 | 1 | DS | 12 |  | Scale | U | 1.377 |  | 0 |  |  |  | 45568.404
V>SW_MSDD1_MSDD2_SIP | 2024-10-03 | 1 | DS | 13 |  | VIC1-NSW1 | I | -0.928 |  | 0 |  |  |  | 45568.404
V>SW_MSDD1_MSDD2_SIP | 2024-10-03 | 1 | DS | 14 |  | V-S-MNSP1 | I | -0.312 |  | 0 |  |  |  | 45568.404
V>SW_MSDD1_MSDD2_SIP | 2024-10-03 | 1 | DS | 15 |  | ARWF1.VART1A | T | 0.102 |  | 242 |  |  |  | 45568.404
V>SW_MSDD1_MSDD2_SIP | 2024-10-03 | 1 | DS | 16 |  | BANN1.VWES1B | T | 0.295 |  | 88 |  |  |  | 45568.404
V>SW_MSDD1_MSDD2_SIP | 2024-10-03 | 1 | DS | 17 |  | BLOWERNG.NBLW8 | T | -0.108 |  | 70 |  |  |  | 45568.404
V>SW_MSDD1_MSDD2_SIP | 2024-10-03 | 1 | DS | 18 |  | BOMENSF1.NWGS1B | T | -0.166 |  | 100 |  |  |  | 45568.404
V>SW_MSDD1_MSDD2_SIP | 2024-10-03 | 1 | DS | 19 |  | BROKENH1.NBK11B | T | -0.597 |  | 99 |  |  |  | 45568.404
V>SW_MSDD1_MSDD2_SIP | 2024-10-03 | 1 | DS | 20 |  | BHB1.NBKB3B | T | -0.597 |  | 0 |  |  |  | 45568.404
V>SW_MSDD1_MSDD2_SIP | 2024-10-03 | 1 | DS | 21 |  | BULBES1.VBGT4B | T | 0.116 |  | 0 |  |  |  | 45568.404
V>SW_MSDD1_MSDD2_SIP | 2024-10-03 | 1 | DS | 22 |  | BULGANA1.VBGT1B | T | 0.116 |  | 204 |  |  |  | 45568.404
V>SW_MSDD1_MSDD2_SIP | 2024-10-03 | 1 | DS | 23 |  | COHUNSF1.VKGS2C | T | 0.251 |  | 29.9 |  |  |  | 45568.404
V>SW_MSDD1_MSDD2_SIP | 2024-10-03 | 1 | DS | 24 |  | COLEASF1.NCLS1C | T | -0.221 |  | 150 |  |  |  | 45568.404
V>SW_MSDD1_MSDD2_SIP | 2024-10-03 | 1 | DS | 25 |  | CROWLWF1.VCWL1C | T | 0.107 |  | 84 |  |  |  | 45568.404
V>SW_MSDD1_MSDD2_SIP | 2024-10-03 | 1 | DS | 26 |  | CRWASF1.NAL11C | T | -0.268 |  | 30 |  |  |  | 45568.404
V>SW_MSDD1_MSDD2_SIP | 2024-10-03 | 1 | DS | 27 |  | DARLSF1.NDNS1D | T | -0.22 |  | 275 |  |  |  | 45568.404
V>SW_MSDD1_MSDD2_SIP | 2024-10-03 | 1 | DS | 28 |  | RESS1G.NRBB1R | T | -0.22 |  | 0 |  |  |  | 45568.404
V>SW_MSDD1_MSDD2_SIP | 2024-10-03 | 1 | DS | 29 |  | RESS1.NRBB3R | T | -0.22 |  | 0 |  |  |  | 45568.404
V>SW_MSDD1_MSDD2_SIP | 2024-10-03 | 1 | DS | 30 |  | RIVNB2.NRB23R | T | -0.22 |  | 0 |  |  |  | 45568.404
V>SW_MSDD1_MSDD2_SIP | 2024-10-03 | 1 | DS | 31 |  | DPNTB1.NRDP3D | T | -0.22 |  | 0 |  |  |  | 45568.404
V>SW_MSDD1_MSDD2_SIP | 2024-10-03 | 1 | DS | 32 |  | RESS1L.NRBB2R | T | 0.22 |  | 0 |  |  |  | 45568.404
V>SW_MSDD1_MSDD2_SIP | 2024-10-03 | 1 | DS | 33 |  | HILLSTN1.NDNH1H | T | -0.22 |  | 0 |  |  |  | 45568.404
V>SW_MSDD1_MSDD2_SIP | 2024-10-03 | 1 | DS | 34 |  | DARTM1.VDPS | T | 0.367 |  | 150 |  |  |  | 45568.404
V>SW_MSDD1_MSDD2_SIP | 2024-10-03 | 1 | DS | 35 |  | EILDON1.VEPS1 | T | 0.161 |  | 60 |  |  |  | 45568.404
V>SW_MSDD1_MSDD2_SIP | 2024-10-03 | 1 | DS | 36 |  | EILDON2.VEPS2 | T | 0.161 |  | 60 |  |  |  | 45568.404
V>SW_MSDD1_MSDD2_SIP | 2024-10-03 | 1 | DS | 37 |  | FINLYSF1.NFNS1F | T | -0.231 |  | 100 |  |  |  | 45568.404
V>SW_MSDD1_MSDD2_SIP | 2024-10-03 | 1 | DS | 38 |  | GANNB1.VKGB3G | T | 0.251 |  | 0 |  |  |  | 45568.404
V>SW_MSDD1_MSDD2_SIP | 2024-10-03 | 1 | DS | 39 |  | GANNSF1.VKGS1G | T | 0.251 |  | 53 |  |  |  | 45568.404
V>SW_MSDD1_MSDD2_SIP | 2024-10-03 | 1 | DS | 40 |  | GLRWNSF1.VGNS1G | T | 0.392 |  | 132 |  |  |  | 45568.404
V>SW_MSDD1_MSDD2_SIP | 2024-10-03 | 1 | DS | 41 |  | GLENSF1.VGN21G | T | 0.392 |  | 0 |  |  |  | 45568.404
V>SW_MSDD1_MSDD2_SIP | 2024-10-03 | 1 | DS | 42 |  | GUTHEGA.NGUT8 | T | 0.0716 |  | 60 |  |  |  | 45568.404
V>SW_MSDD1_MSDD2_SIP | 2024-10-03 | 1 | DS | 43 |  | HUMENSW.NHUM | T | -0.29 |  | 50 |  |  |  | 45568.404
V>SW_MSDD1_MSDD2_SIP | 2024-10-03 | 1 | DS | 44 |  | HUMEV.VHUM | T | 0.545 |  | 50 |  |  |  | 45568.404
V>SW_MSDD1_MSDD2_SIP | 2024-10-03 | 1 | DS | 45 |  | JUNEESF1.NWGJ1J | T | -0.166 |  | 0 |  |  |  | 45568.404
V>SW_MSDD1_MSDD2_SIP | 2024-10-03 | 1 | DS | 46 |  | SEBSF1.NWGJ2S | T | -0.166 |  | 0 |  |  |  | 45568.404
V>SW_MSDD1_MSDD2_SIP | 2024-10-03 | 1 | DS | 47 |  | KARSF1.VRCS1K | T | 0.312 |  | 90 |  |  |  | 45568.404
V>SW_MSDD1_MSDD2_SIP | 2024-10-03 | 1 | DS | 48 |  | KIAMSF1.VKMT1K | T | 0.223 |  | 200 |  |  |  | 45568.404
V>SW_MSDD1_MSDD2_SIP | 2024-10-03 | 1 | DS | 49 |  | KIATAWF1.VHOG1K | T | 0.15 |  | 31 |  |  |  | 45568.404
V>SW_MSDD1_MSDD2_SIP | 2024-10-03 | 1 | DS | 50 |  | AVLSF1.NNRN1A | T | -0.195 |  | 0 |  |  |  | 45568.404
V>SW_MSDD1_MSDD2_SIP | 2024-10-03 | 1 | DS | 51 |  | WSTWYSF1.NWGJ3W | T | -0.166 |  | 90 |  |  |  | 45568.404
V>SW_MSDD1_MSDD2_SIP | 2024-10-03 | 1 | DS | 52 |  | WYASF1.NWGJ4W | T | -0.166 |  | 0 |  |  |  | 45568.404
V>SW_MSDD1_MSDD2_SIP | 2024-10-03 | 1 | DS | 53 |  | LIMOSF11.NBSF1L | T | -0.471 |  | 250 |  |  |  | 45568.404
V>SW_MSDD1_MSDD2_SIP | 2024-10-03 | 1 | DS | 54 |  | LIMOSF21.NBL21L | T | -0.471 |  | 250 |  |  |  | 45568.404
V>SW_MSDD1_MSDD2_SIP | 2024-10-03 | 1 | DS | 55 |  | MCKAY1.VMKP1 | T | 0.367 |  | 120 |  |  |  | 45568.404
V>SW_MSDD1_MSDD2_SIP | 2024-10-03 | 1 | DS | 56 |  | MURRAY.NMUR8 | T | 1 |  | 1502 |  |  |  | 45568.404
V>SW_MSDD1_MSDD2_SIP | 2024-10-03 | 1 | DS | 57 |  | MUWAWF1.VMRT1M | T | 0.176 |  | 226 |  |  |  | 45568.404
V>SW_MSDD1_MSDD2_SIP | 2024-10-03 | 1 | DS | 58 |  | MUWAWF2.VMRT2M | T | 0.176 |  | 0 |  |  |  | 45568.404
V>SW_MSDD1_MSDD2_SIP | 2024-10-03 | 1 | DS | 59 |  | NUMURSF1.VSHS1N | T | 0.369 |  | 100 |  |  |  | 45568.404
V>SW_MSDD1_MSDD2_SIP | 2024-10-03 | 1 | DS | 60 |  | GIRGSF.VSHS2G | T | 0.369 |  | 0 |  |  |  | 45568.404
V>SW_MSDD1_MSDD2_SIP | 2024-10-03 | 1 | DS | 61 |  | WUNUSF1.VSHS2W | T | 0.369 |  | 0 |  |  |  | 45568.404
V>SW_MSDD1_MSDD2_SIP | 2024-10-03 | 1 | DS | 62 |  | STWF1.NBKW1S | T | -0.597 |  | 200 |  |  |  | 45568.404
V>SW_MSDD1_MSDD2_SIP | 2024-10-03 | 1 | DS | 63 |  | SUNRSF1.NBSF2S | T | -0.471 |  | 200 |  |  |  | 45568.404
V>SW_MSDD1_MSDD2_SIP | 2024-10-03 | 1 | DS | 64 |  | URANQ11.NURQ1U | T | -0.177 |  | 100 |  |  |  | 45568.404
V>SW_MSDD1_MSDD2_SIP | 2024-10-03 | 1 | DS | 65 |  | URANQ12.NURQ2U | T | -0.177 |  | 100 |  |  |  | 45568.404
V>SW_MSDD1_MSDD2_SIP | 2024-10-03 | 1 | DS | 66 |  | URANQ13.NURQ3U | T | -0.177 |  | 100 |  |  |  | 45568.404
V>SW_MSDD1_MSDD2_SIP | 2024-10-03 | 1 | DS | 67 |  | URANQ14.NURQ4U | T | -0.177 |  | 100 |  |  |  | 45568.404
V>SW_MSDD1_MSDD2_SIP | 2024-10-03 | 1 | DS | 68 |  | WAGGNSF1.NWGG1W | T | -0.166 |  | 0 |  |  |  | 45568.404
V>SW_MSDD1_MSDD2_SIP | 2024-10-03 | 1 | DS | 69 |  | WEMENSF1.VWES2W | T | 0.295 |  | 88 |  |  |  | 45568.404
V>SW_MSDD1_MSDD2_SIP | 2024-10-03 | 1 | DS | 70 |  | WINTSF1.VGNS2W | T | 0.392 |  | 85 |  |  |  | 45568.404
V>SW_MSDD1_MSDD2_SIP | 2024-10-03 | 1 | DS | 71 |  | WKIEWA1.VWKP1 | T | 0.367 |  | 30.8 |  |  |  | 45568.404
V>SW_MSDD1_MSDD2_SIP | 2024-10-03 | 1 | DS | 72 |  | WKIEWA2.VWKP2 | T | 0.367 |  | 30.8 |  |  |  | 45568.404
V>SW_MSDD1_MSDD2_SIP | 2024-10-03 | 1 | DS | 73 |  | YATSF1.VRCS2Y | T | 0.312 |  | 81 |  |  |  | 45568.404
V>SW_MSDD1_MSDD2_SIP | 2024-10-03 | 1 | DS | 74 |  | SIPS_OFF_DDMS | X | 10000 | STEP | 0 |  |  |  | 45568.404
V>SW_MSDD1_MSDD2_SIP | 2024-10-30 | 1 | DS | 1 |  | VRAT15_MSDD1 | E | 1 |  | 1167 |  |  |  | 45595.6849
V>SW_MSDD1_MSDD2_SIP | 2024-10-30 | 1 | DS | 2 |  | VRAT15_DDMS1 | E | 1 | MIN | 1167 |  |  |  | 45595.6849
V>SW_MSDD1_MSDD2_SIP | 2024-10-30 | 1 | DS | 3 |  | SIPS_RTG_DDMS1 | X | 1 | MIN | 1400 |  |  |  | 45595.6849
V>SW_MSDD1_MSDD2_SIP | 2024-10-30 | 1 | DS | 4 |  | Operating_Margin | C | -35 |  | -35 |  |  |  | 45595.6849
V>SW_MSDD1_MSDD2_SIP | 2024-10-30 | 1 | DS | 5 |  | DDTS-MSS1_MVA | A | 1 | PUSH | 0 |  |  |  | 45595.6849
V>SW_MSDD1_MSDD2_SIP | 2024-10-30 | 1 | DS | 6 |  | DDTS-MSS2_MVA | A | 0.74381 |  | 0 |  |  |  | 45595.6849
V>SW_MSDD1_MSDD2_SIP | 2024-10-30 | 1 | DS | 7 |  | Delta + 1 | U | 0.54159 |  | 0 |  |  |  | 45595.6849
V>SW_MSDD1_MSDD2_SIP | 2024-10-30 | 1 | DS | 8 |  | DDTS_SMTS1_MVA | A | -0.45841 |  | 0 |  |  |  | 45595.6849
V>SW_MSDD1_MSDD2_SIP | 2024-10-30 | 1 | DS | 9 |  | DDTS_SMTS2_MVA | A | -0.45841 |  | 0 |  |  |  | 45595.6849
V>SW_MSDD1_MSDD2_SIP | 2024-10-30 | 1 | DS | 10 |  | DDTS-MSS2_MVA | A | 0.00667 |  | 0 |  |  |  | 45595.6849
V>SW_MSDD1_MSDD2_SIP | 2024-10-30 | 1 | DS | 11 |  | rpn | U | 1 | ADD | 0 |  |  |  | 45595.6849
V>SW_MSDD1_MSDD2_SIP | 2024-10-30 | 1 | DS | 12 |  | Scale | U | 1.377 |  | 0 |  |  |  | 45595.6849
V>SW_MSDD1_MSDD2_SIP | 2024-10-30 | 1 | DS | 13 |  | VIC1-NSW1 | I | -0.928 |  | 0 |  |  |  | 45595.6849
V>SW_MSDD1_MSDD2_SIP | 2024-10-30 | 1 | DS | 14 |  | V-S-MNSP1 | I | -0.312 |  | 0 |  |  |  | 45595.6849
V>SW_MSDD1_MSDD2_SIP | 2024-10-30 | 1 | DS | 15 |  | ARWF1.VART1A | T | 0.102 |  | 242 |  |  |  | 45595.6849
V>SW_MSDD1_MSDD2_SIP | 2024-10-30 | 1 | DS | 16 |  | BANN1.VWES1B | T | 0.295 |  | 88 |  |  |  | 45595.6849
V>SW_MSDD1_MSDD2_SIP | 2024-10-30 | 1 | DS | 17 |  | BLOWERNG.NBLW8 | T | -0.108 |  | 70 |  |  |  | 45595.6849
V>SW_MSDD1_MSDD2_SIP | 2024-10-30 | 1 | DS | 18 |  | BOMENSF1.NWGS1B | T | -0.166 |  | 100 |  |  |  | 45595.6849
V>SW_MSDD1_MSDD2_SIP | 2024-10-30 | 1 | DS | 19 |  | BROKENH1.NBK11B | T | -0.597 |  | 99 |  |  |  | 45595.6849
V>SW_MSDD1_MSDD2_SIP | 2024-10-30 | 1 | DS | 20 |  | BHB1.NBKB3B | T | -0.597 |  | 0 |  |  |  | 45595.6849
V>SW_MSDD1_MSDD2_SIP | 2024-10-30 | 1 | DS | 21 |  | BULBES1.VBGT4B | T | 0.116 |  | 0 |  |  |  | 45595.6849
V>SW_MSDD1_MSDD2_SIP | 2024-10-30 | 1 | DS | 22 |  | BULGANA1.VBGT1B | T | 0.116 |  | 204 |  |  |  | 45595.6849
V>SW_MSDD1_MSDD2_SIP | 2024-10-30 | 1 | DS | 23 |  | COHUNSF1.VKGS2C | T | 0.251 |  | 29.9 |  |  |  | 45595.6849
V>SW_MSDD1_MSDD2_SIP | 2024-10-30 | 1 | DS | 24 |  | COLEASF1.NCLS1C | T | -0.221 |  | 150 |  |  |  | 45595.6849
V>SW_MSDD1_MSDD2_SIP | 2024-10-30 | 1 | DS | 25 |  | CROWLWF1.VCWL1C | T | 0.107 |  | 84 |  |  |  | 45595.6849
V>SW_MSDD1_MSDD2_SIP | 2024-10-30 | 1 | DS | 26 |  | CRWASF1.NAL11C | T | -0.268 |  | 30 |  |  |  | 45595.6849
V>SW_MSDD1_MSDD2_SIP | 2024-10-30 | 1 | DS | 27 |  | DARLSF1.NDNS1D | T | -0.22 |  | 275 |  |  |  | 45595.6849
V>SW_MSDD1_MSDD2_SIP | 2024-10-30 | 1 | DS | 29 |  | RESS1.NRBB3R | T | -0.22 |  | 0 |  |  |  | 45595.6849
V>SW_MSDD1_MSDD2_SIP | 2024-10-30 | 1 | DS | 30 |  | RIVNB2.NRB23R | T | -0.22 |  | 0 |  |  |  | 45595.6849
V>SW_MSDD1_MSDD2_SIP | 2024-10-30 | 1 | DS | 31 |  | DPNTB1.NRDP3D | T | -0.22 |  | 0 |  |  |  | 45595.6849
V>SW_MSDD1_MSDD2_SIP | 2024-10-30 | 1 | DS | 33 |  | HILLSTN1.NDNH1H | T | -0.22 |  | 0 |  |  |  | 45595.6849
V>SW_MSDD1_MSDD2_SIP | 2024-10-30 | 1 | DS | 34 |  | DARTM1.VDPS | T | 0.367 |  | 150 |  |  |  | 45595.6849
V>SW_MSDD1_MSDD2_SIP | 2024-10-30 | 1 | DS | 35 |  | EILDON1.VEPS1 | T | 0.161 |  | 60 |  |  |  | 45595.6849
V>SW_MSDD1_MSDD2_SIP | 2024-10-30 | 1 | DS | 36 |  | EILDON2.VEPS2 | T | 0.161 |  | 60 |  |  |  | 45595.6849
V>SW_MSDD1_MSDD2_SIP | 2024-10-30 | 1 | DS | 37 |  | FINLYSF1.NFNS1F | T | -0.231 |  | 100 |  |  |  | 45595.6849
V>SW_MSDD1_MSDD2_SIP | 2024-10-30 | 1 | DS | 38 |  | GANNB1.VKGB3G | T | 0.251 |  | 0 |  |  |  | 45595.6849
V>SW_MSDD1_MSDD2_SIP | 2024-10-30 | 1 | DS | 39 |  | GANNSF1.VKGS1G | T | 0.251 |  | 53 |  |  |  | 45595.6849
V>SW_MSDD1_MSDD2_SIP | 2024-10-30 | 1 | DS | 40 |  | GLRWNSF1.VGNS1G | T | 0.392 |  | 132 |  |  |  | 45595.6849
V>SW_MSDD1_MSDD2_SIP | 2024-10-30 | 1 | DS | 41 |  | GLENSF1.VGN21G | T | 0.392 |  | 0 |  |  |  | 45595.6849
V>SW_MSDD1_MSDD2_SIP | 2024-10-30 | 1 | DS | 42 |  | GUTHEGA.NGUT8 | T | 0.0716 |  | 60 |  |  |  | 45595.6849
V>SW_MSDD1_MSDD2_SIP | 2024-10-30 | 1 | DS | 43 |  | HUMENSW.NHUM | T | -0.29 |  | 50 |  |  |  | 45595.6849
V>SW_MSDD1_MSDD2_SIP | 2024-10-30 | 1 | DS | 44 |  | HUMEV.VHUM | T | 0.545 |  | 50 |  |  |  | 45595.6849
V>SW_MSDD1_MSDD2_SIP | 2024-10-30 | 1 | DS | 45 |  | JUNEESF1.NWGJ1J | T | -0.166 |  | 0 |  |  |  | 45595.6849
V>SW_MSDD1_MSDD2_SIP | 2024-10-30 | 1 | DS | 46 |  | SEBSF1.NWGJ2S | T | -0.166 |  | 0 |  |  |  | 45595.6849
V>SW_MSDD1_MSDD2_SIP | 2024-10-30 | 1 | DS | 47 |  | KARSF1.VRCS1K | T | 0.312 |  | 90 |  |  |  | 45595.6849
V>SW_MSDD1_MSDD2_SIP | 2024-10-30 | 1 | DS | 48 |  | KIAMSF1.VKMT1K | T | 0.223 |  | 200 |  |  |  | 45595.6849
V>SW_MSDD1_MSDD2_SIP | 2024-10-30 | 1 | DS | 49 |  | KIATAWF1.VHOG1K | T | 0.15 |  | 31 |  |  |  | 45595.6849
V>SW_MSDD1_MSDD2_SIP | 2024-10-30 | 1 | DS | 50 |  | AVLSF1.NNRN1A | T | -0.195 |  | 0 |  |  |  | 45595.6849
V>SW_MSDD1_MSDD2_SIP | 2024-10-30 | 1 | DS | 51 |  | WSTWYSF1.NWGJ3W | T | -0.166 |  | 90 |  |  |  | 45595.6849
V>SW_MSDD1_MSDD2_SIP | 2024-10-30 | 1 | DS | 52 |  | WYASF1.NWGJ4W | T | -0.166 |  | 0 |  |  |  | 45595.6849
V>SW_MSDD1_MSDD2_SIP | 2024-10-30 | 1 | DS | 53 |  | LIMOSF11.NBSF1L | T | -0.471 |  | 250 |  |  |  | 45595.6849
V>SW_MSDD1_MSDD2_SIP | 2024-10-30 | 1 | DS | 54 |  | LIMOSF21.NBL21L | T | -0.471 |  | 250 |  |  |  | 45595.6849
V>SW_MSDD1_MSDD2_SIP | 2024-10-30 | 1 | DS | 55 |  | MCKAY1.VMKP1 | T | 0.367 |  | 120 |  |  |  | 45595.6849
V>SW_MSDD1_MSDD2_SIP | 2024-10-30 | 1 | DS | 56 |  | MURRAY.NMUR8 | T | 1 |  | 1502 |  |  |  | 45595.6849
V>SW_MSDD1_MSDD2_SIP | 2024-10-30 | 1 | DS | 57 |  | MUWAWF1.VMRT1M | T | 0.176 |  | 226 |  |  |  | 45595.6849
V>SW_MSDD1_MSDD2_SIP | 2024-10-30 | 1 | DS | 58 |  | MUWAWF2.VMRT2M | T | 0.176 |  | 0 |  |  |  | 45595.6849
V>SW_MSDD1_MSDD2_SIP | 2024-10-30 | 1 | DS | 59 |  | NUMURSF1.VSHS1N | T | 0.369 |  | 100 |  |  |  | 45595.6849
V>SW_MSDD1_MSDD2_SIP | 2024-10-30 | 1 | DS | 60 |  | GIRGSF.VSHS2G | T | 0.369 |  | 0 |  |  |  | 45595.6849
V>SW_MSDD1_MSDD2_SIP | 2024-10-30 | 1 | DS | 61 |  | WUNUSF1.VSHS2W | T | 0.369 |  | 0 |  |  |  | 45595.6849
V>SW_MSDD1_MSDD2_SIP | 2024-10-30 | 1 | DS | 62 |  | STWF1.NBKW1S | T | -0.597 |  | 200 |  |  |  | 45595.6849
V>SW_MSDD1_MSDD2_SIP | 2024-10-30 | 1 | DS | 63 |  | SUNRSF1.NBSF2S | T | -0.471 |  | 200 |  |  |  | 45595.6849
V>SW_MSDD1_MSDD2_SIP | 2024-10-30 | 1 | DS | 64 |  | URANQ11.NURQ1U | T | -0.177 |  | 100 |  |  |  | 45595.6849
V>SW_MSDD1_MSDD2_SIP | 2024-10-30 | 1 | DS | 65 |  | URANQ12.NURQ2U | T | -0.177 |  | 100 |  |  |  | 45595.6849
V>SW_MSDD1_MSDD2_SIP | 2024-10-30 | 1 | DS | 66 |  | URANQ13.NURQ3U | T | -0.177 |  | 100 |  |  |  | 45595.6849
V>SW_MSDD1_MSDD2_SIP | 2024-10-30 | 1 | DS | 67 |  | URANQ14.NURQ4U | T | -0.177 |  | 100 |  |  |  | 45595.6849
V>SW_MSDD1_MSDD2_SIP | 2024-10-30 | 1 | DS | 68 |  | WAGGNSF1.NWGG1W | T | -0.166 |  | 0 |  |  |  | 45595.6849
V>SW_MSDD1_MSDD2_SIP | 2024-10-30 | 1 | DS | 69 |  | WEMENSF1.VWES2W | T | 0.295 |  | 88 |  |  |  | 45595.6849
V>SW_MSDD1_MSDD2_SIP | 2024-10-30 | 1 | DS | 70 |  | WINTSF1.VGNS2W | T | 0.392 |  | 85 |  |  |  | 45595.6849
V>SW_MSDD1_MSDD2_SIP | 2024-10-30 | 1 | DS | 71 |  | WKIEWA1.VWKP1 | T | 0.367 |  | 30.8 |  |  |  | 45595.6849
V>SW_MSDD1_MSDD2_SIP | 2024-10-30 | 1 | DS | 72 |  | WKIEWA2.VWKP2 | T | 0.367 |  | 30.8 |  |  |  | 45595.6849
V>SW_MSDD1_MSDD2_SIP | 2024-10-30 | 1 | DS | 73 |  | YATSF1.VRCS2Y | T | 0.312 |  | 81 |  |  |  | 45595.6849
V>SW_MSDD1_MSDD2_SIP | 2024-10-30 | 1 | DS | 74 |  | SIPS_OFF_DDMS | X | 10000 | STEP | 0 |  |  |  | 45595.6849
V>SW_MSDD1_MSDD2_SIP | 2024-10-31 | 1 | DS | 1 |  | VRAT15_MSDD1 | E | 1 |  | 1167 |  |  |  | 45596.6194
V>SW_MSDD1_MSDD2_SIP | 2024-10-31 | 1 | DS | 2 |  | VRAT15_DDMS1 | E | 1 | MIN | 1167 |  |  |  | 45596.6194
V>SW_MSDD1_MSDD2_SIP | 2024-10-31 | 1 | DS | 3 |  | SIPS_RTG_DDMS1 | X | 1 | MIN | 1400 |  |  |  | 45596.6194
V>SW_MSDD1_MSDD2_SIP | 2024-10-31 | 1 | DS | 4 |  | Operating_Margin | C | -35 |  | -35 |  |  |  | 45596.6194
V>SW_MSDD1_MSDD2_SIP | 2024-10-31 | 1 | DS | 5 |  | DDTS-MSS1_MVA | A | 1 | PUSH | 0 |  |  |  | 45596.6194
V>SW_MSDD1_MSDD2_SIP | 2024-10-31 | 1 | DS | 6 |  | DDTS-MSS2_MVA | A | 0.74381 |  | 0 |  |  |  | 45596.6194
V>SW_MSDD1_MSDD2_SIP | 2024-10-31 | 1 | DS | 7 |  | Delta + 1 | U | 0.54159 |  | 0 |  |  |  | 45596.6194
V>SW_MSDD1_MSDD2_SIP | 2024-10-31 | 1 | DS | 8 |  | DDTS_SMTS1_MVA | A | -0.45841 |  | 0 |  |  |  | 45596.6194
V>SW_MSDD1_MSDD2_SIP | 2024-10-31 | 1 | DS | 9 |  | DDTS_SMTS2_MVA | A | -0.45841 |  | 0 |  |  |  | 45596.6194
V>SW_MSDD1_MSDD2_SIP | 2024-10-31 | 1 | DS | 10 |  | DDTS-MSS2_MVA | A | 0.00667 |  | 0 |  |  |  | 45596.6194
V>SW_MSDD1_MSDD2_SIP | 2024-10-31 | 1 | DS | 11 |  | rpn | U | 1 | ADD | 0 |  |  |  | 45596.6194
V>SW_MSDD1_MSDD2_SIP | 2024-10-31 | 1 | DS | 12 |  | Scale | U | 1.377 |  | 0 |  |  |  | 45596.6194
V>SW_MSDD1_MSDD2_SIP | 2024-10-31 | 1 | DS | 13 |  | VIC1-NSW1 | I | -0.928 |  | 0 |  |  |  | 45596.6194
V>SW_MSDD1_MSDD2_SIP | 2024-10-31 | 1 | DS | 14 |  | V-S-MNSP1 | I | -0.312 |  | 0 |  |  |  | 45596.6194
V>SW_MSDD1_MSDD2_SIP | 2024-10-31 | 1 | DS | 15 |  | ARWF1.VART1A | T | 0.102 |  | 242 |  |  |  | 45596.6194
V>SW_MSDD1_MSDD2_SIP | 2024-10-31 | 1 | DS | 16 |  | BANN1.VWES1B | T | 0.295 |  | 88 |  |  |  | 45596.6194
V>SW_MSDD1_MSDD2_SIP | 2024-10-31 | 1 | DS | 17 |  | BLOWERNG.NBLW8 | T | -0.108 |  | 70 |  |  |  | 45596.6194
V>SW_MSDD1_MSDD2_SIP | 2024-10-31 | 1 | DS | 18 |  | BOMENSF1.NWGS1B | T | -0.166 |  | 100 |  |  |  | 45596.6194
V>SW_MSDD1_MSDD2_SIP | 2024-10-31 | 1 | DS | 19 |  | BROKENH1.NBK11B | T | -0.597 |  | 99 |  |  |  | 45596.6194
V>SW_MSDD1_MSDD2_SIP | 2024-10-31 | 1 | DS | 20 |  | BHB1.NBKB3B | T | -0.597 |  | 0 |  |  |  | 45596.6194
V>SW_MSDD1_MSDD2_SIP | 2024-10-31 | 1 | DS | 21 |  | BULBES1.VBGT4B | T | 0.116 |  | 0 |  |  |  | 45596.6194
V>SW_MSDD1_MSDD2_SIP | 2024-10-31 | 1 | DS | 22 |  | BULGANA1.VBGT1B | T | 0.116 |  | 204 |  |  |  | 45596.6194
V>SW_MSDD1_MSDD2_SIP | 2024-10-31 | 1 | DS | 23 |  | COHUNSF1.VKGS2C | T | 0.251 |  | 29.9 |  |  |  | 45596.6194
V>SW_MSDD1_MSDD2_SIP | 2024-10-31 | 1 | DS | 24 |  | COLEASF1.NCLS1C | T | -0.221 |  | 150 |  |  |  | 45596.6194
V>SW_MSDD1_MSDD2_SIP | 2024-10-31 | 1 | DS | 25 |  | CROWLWF1.VCWL1C | T | 0.107 |  | 84 |  |  |  | 45596.6194
V>SW_MSDD1_MSDD2_SIP | 2024-10-31 | 1 | DS | 26 |  | CRWASF1.NAL11C | T | -0.268 |  | 30 |  |  |  | 45596.6194
V>SW_MSDD1_MSDD2_SIP | 2024-10-31 | 1 | DS | 27 |  | DARLSF1.NDNS1D | T | -0.22 |  | 275 |  |  |  | 45596.6194
V>SW_MSDD1_MSDD2_SIP | 2024-10-31 | 1 | DS | 28 |  | RESS1.NRBB3R | T | -0.22 |  | 0 |  |  |  | 45596.6194
V>SW_MSDD1_MSDD2_SIP | 2024-10-31 | 1 | DS | 29 |  | RIVNB2.NRB23R | T | -0.22 |  | 0 |  |  |  | 45596.6194
V>SW_MSDD1_MSDD2_SIP | 2024-10-31 | 1 | DS | 30 |  | DPNTB1.NRDP3D | T | -0.22 |  | 0 |  |  |  | 45596.6194
V>SW_MSDD1_MSDD2_SIP | 2024-10-31 | 1 | DS | 31 |  | HILLSTN1.NDNH1H | T | -0.22 |  | 0 |  |  |  | 45596.6194
V>SW_MSDD1_MSDD2_SIP | 2024-10-31 | 1 | DS | 32 |  | DARTM1.VDPS | T | 0.367 |  | 150 |  |  |  | 45596.6194
V>SW_MSDD1_MSDD2_SIP | 2024-10-31 | 1 | DS | 33 |  | EILDON1.VEPS1 | T | 0.161 |  | 60 |  |  |  | 45596.6194
V>SW_MSDD1_MSDD2_SIP | 2024-10-31 | 1 | DS | 34 |  | EILDON2.VEPS2 | T | 0.161 |  | 60 |  |  |  | 45596.6194
V>SW_MSDD1_MSDD2_SIP | 2024-10-31 | 1 | DS | 35 |  | FINLYSF1.NFNS1F | T | -0.231 |  | 100 |  |  |  | 45596.6194
V>SW_MSDD1_MSDD2_SIP | 2024-10-31 | 1 | DS | 36 |  | GANNB1.VKGB3G | T | 0.251 |  | 0 |  |  |  | 45596.6194
V>SW_MSDD1_MSDD2_SIP | 2024-10-31 | 1 | DS | 37 |  | GANNSF1.VKGS1G | T | 0.251 |  | 53 |  |  |  | 45596.6194
V>SW_MSDD1_MSDD2_SIP | 2024-10-31 | 1 | DS | 38 |  | KERNGSP1.VKGP1K | T | 0.251 |  | 53 |  |  |  | 45596.6194
V>SW_MSDD1_MSDD2_SIP | 2024-10-31 | 1 | DS | 39 |  | GLRWNSF1.VGNS1G | T | 0.392 |  | 132 |  |  |  | 45596.6194
V>SW_MSDD1_MSDD2_SIP | 2024-10-31 | 1 | DS | 40 |  | MOKOSF1.VGN61M | T | 0.392 |  | 132 |  |  |  | 45596.6194
V>SW_MSDD1_MSDD2_SIP | 2024-10-31 | 1 | DS | 41 |  | GLENSF1.VGN21G | T | 0.392 |  | 0 |  |  |  | 45596.6194
V>SW_MSDD1_MSDD2_SIP | 2024-10-31 | 1 | DS | 42 |  | GUTHEGA.NGUT8 | T | 0.0716 |  | 60 |  |  |  | 45596.6194
V>SW_MSDD1_MSDD2_SIP | 2024-10-31 | 1 | DS | 43 |  | HUMENSW.NHUM | T | -0.29 |  | 50 |  |  |  | 45596.6194
V>SW_MSDD1_MSDD2_SIP | 2024-10-31 | 1 | DS | 44 |  | HUMEV.VHUM | T | 0.545 |  | 50 |  |  |  | 45596.6194
V>SW_MSDD1_MSDD2_SIP | 2024-10-31 | 1 | DS | 45 |  | JUNEESF1.NWGJ1J | T | -0.166 |  | 0 |  |  |  | 45596.6194
V>SW_MSDD1_MSDD2_SIP | 2024-10-31 | 1 | DS | 46 |  | SEBSF1.NWGJ2S | T | -0.166 |  | 0 |  |  |  | 45596.6194
V>SW_MSDD1_MSDD2_SIP | 2024-10-31 | 1 | DS | 47 |  | KARSF1.VRCS1K | T | 0.312 |  | 90 |  |  |  | 45596.6194
V>SW_MSDD1_MSDD2_SIP | 2024-10-31 | 1 | DS | 48 |  | KIAMSF1.VKMT1K | T | 0.223 |  | 200 |  |  |  | 45596.6194
V>SW_MSDD1_MSDD2_SIP | 2024-10-31 | 1 | DS | 49 |  | KIATAWF1.VHOG1K | T | 0.15 |  | 31 |  |  |  | 45596.6194
V>SW_MSDD1_MSDD2_SIP | 2024-10-31 | 1 | DS | 50 |  | AVLSF1.NNRN1A | T | -0.195 |  | 0 |  |  |  | 45596.6194
V>SW_MSDD1_MSDD2_SIP | 2024-10-31 | 1 | DS | 51 |  | WSTWYSF1.NWGJ3W | T | -0.166 |  | 90 |  |  |  | 45596.6194
V>SW_MSDD1_MSDD2_SIP | 2024-10-31 | 1 | DS | 52 |  | WYASF1.NWGJ4W | T | -0.166 |  | 0 |  |  |  | 45596.6194
V>SW_MSDD1_MSDD2_SIP | 2024-10-31 | 1 | DS | 53 |  | LIMOSF11.NBSF1L | T | -0.471 |  | 250 |  |  |  | 45596.6194
V>SW_MSDD1_MSDD2_SIP | 2024-10-31 | 1 | DS | 54 |  | LIMOSF21.NBL21L | T | -0.471 |  | 250 |  |  |  | 45596.6194
V>SW_MSDD1_MSDD2_SIP | 2024-10-31 | 1 | DS | 55 |  | MCKAY1.VMKP1 | T | 0.367 |  | 120 |  |  |  | 45596.6194
V>SW_MSDD1_MSDD2_SIP | 2024-10-31 | 1 | DS | 56 |  | MURRAY.NMUR8 | T | 1 |  | 1502 |  |  |  | 45596.6194
V>SW_MSDD1_MSDD2_SIP | 2024-10-31 | 1 | DS | 57 |  | MUWAWF1.VMRT1M | T | 0.176 |  | 226 |  |  |  | 45596.6194
V>SW_MSDD1_MSDD2_SIP | 2024-10-31 | 1 | DS | 58 |  | MUWAWF2.VMRT2M | T | 0.176 |  | 0 |  |  |  | 45596.6194
V>SW_MSDD1_MSDD2_SIP | 2024-10-31 | 1 | DS | 59 |  | NUMURSF1.VSHS1N | T | 0.369 |  | 100 |  |  |  | 45596.6194
V>SW_MSDD1_MSDD2_SIP | 2024-10-31 | 1 | DS | 60 |  | GIRGSF.VSHS2G | T | 0.369 |  | 0 |  |  |  | 45596.6194
V>SW_MSDD1_MSDD2_SIP | 2024-10-31 | 1 | DS | 61 |  | WUNUSF1.VSHS2W | T | 0.369 |  | 0 |  |  |  | 45596.6194
V>SW_MSDD1_MSDD2_SIP | 2024-10-31 | 1 | DS | 62 |  | STWF1.NBKW1S | T | -0.597 |  | 200 |  |  |  | 45596.6194
V>SW_MSDD1_MSDD2_SIP | 2024-10-31 | 1 | DS | 63 |  | SUNRSF1.NBSF2S | T | -0.471 |  | 200 |  |  |  | 45596.6194
V>SW_MSDD1_MSDD2_SIP | 2024-10-31 | 1 | DS | 64 |  | URANQ11.NURQ1U | T | -0.177 |  | 100 |  |  |  | 45596.6194
V>SW_MSDD1_MSDD2_SIP | 2024-10-31 | 1 | DS | 65 |  | URANQ12.NURQ2U | T | -0.177 |  | 100 |  |  |  | 45596.6194
V>SW_MSDD1_MSDD2_SIP | 2024-10-31 | 1 | DS | 66 |  | URANQ13.NURQ3U | T | -0.177 |  | 100 |  |  |  | 45596.6194
V>SW_MSDD1_MSDD2_SIP | 2024-10-31 | 1 | DS | 67 |  | URANQ14.NURQ4U | T | -0.177 |  | 100 |  |  |  | 45596.6194
V>SW_MSDD1_MSDD2_SIP | 2024-10-31 | 1 | DS | 68 |  | WAGGNSF1.NWGG1W | T | -0.166 |  | 0 |  |  |  | 45596.6194
V>SW_MSDD1_MSDD2_SIP | 2024-10-31 | 1 | DS | 69 |  | WEMENSF1.VWES2W | T | 0.295 |  | 88 |  |  |  | 45596.6194
V>SW_MSDD1_MSDD2_SIP | 2024-10-31 | 1 | DS | 70 |  | WINTSF1.VGNS2W | T | 0.392 |  | 85 |  |  |  | 45596.6194
V>SW_MSDD1_MSDD2_SIP | 2024-10-31 | 1 | DS | 71 |  | WKIEWA1.VWKP1 | T | 0.367 |  | 30.8 |  |  |  | 45596.6194
V>SW_MSDD1_MSDD2_SIP | 2024-10-31 | 1 | DS | 72 |  | WKIEWA2.VWKP2 | T | 0.367 |  | 30.8 |  |  |  | 45596.6194
V>SW_MSDD1_MSDD2_SIP | 2024-10-31 | 1 | DS | 73 |  | YATSF1.VRCS2Y | T | 0.312 |  | 81 |  |  |  | 45596.6194
V>SW_MSDD1_MSDD2_SIP | 2024-10-31 | 1 | DS | 74 |  | SIPS_OFF_DDMS | X | 10000 | STEP | 0 |  |  |  | 45596.6194
V>SW_MSDD1_MSDD2_SIP | 2025-02-25 | 1 | DS | 1 |  | VRAT15_MSDD1 | E | 1 |  | 1167 |  |  |  | 45713.7558
V>SW_MSDD1_MSDD2_SIP | 2025-02-25 | 1 | DS | 2 |  | VRAT15_DDMS1 | E | 1 | MIN | 1167 |  |  |  | 45713.7558
V>SW_MSDD1_MSDD2_SIP | 2025-02-25 | 1 | DS | 3 |  | SIPS_RTG_DDMS1 | X | 1 | MIN | 1400 |  |  |  | 45713.7558
V>SW_MSDD1_MSDD2_SIP | 2025-02-25 | 1 | DS | 4 |  | Operating_Margin | C | -35 |  | -35 |  |  |  | 45713.7558
V>SW_MSDD1_MSDD2_SIP | 2025-02-25 | 1 | DS | 5 |  | DDTS-MSS1_MVA | A | 1 | PUSH | 0 |  |  |  | 45713.7558
V>SW_MSDD1_MSDD2_SIP | 2025-02-25 | 1 | DS | 6 |  | DDTS-MSS2_MVA | A | 0.74335 |  | 0 |  |  |  | 45713.7558
V>SW_MSDD1_MSDD2_SIP | 2025-02-25 | 1 | DS | 7 |  | Delta + 1 | U | 0.55409 |  | 0 |  |  |  | 45713.7558
V>SW_MSDD1_MSDD2_SIP | 2025-02-25 | 1 | DS | 8 |  | DDTS_SMTS1_MVA | A | -0.44591 |  | 0 |  |  |  | 45713.7558
V>SW_MSDD1_MSDD2_SIP | 2025-02-25 | 1 | DS | 9 |  | DDTS_SMTS2_MVA | A | -0.44591 |  | 0 |  |  |  | 45713.7558
V>SW_MSDD1_MSDD2_SIP | 2025-02-25 | 1 | DS | 10 |  | DDTS-MSS2_MVA | A | 0.008544 |  | 0 |  |  |  | 45713.7558
V>SW_MSDD1_MSDD2_SIP | 2025-02-25 | 1 | DS | 11 |  | rpn | U | 1 | ADD | 0 |  |  |  | 45713.7558
V>SW_MSDD1_MSDD2_SIP | 2025-02-25 | 1 | DS | 12 |  | Scale | U | 1.381 |  | 0 |  |  |  | 45713.7558
V>SW_MSDD1_MSDD2_SIP | 2025-02-25 | 1 | DS | 13 |  | V-S-MNSP1 | I | -0.23 |  | 0 |  |  |  | 45713.7558
V>SW_MSDD1_MSDD2_SIP | 2025-02-25 | 1 | DS | 14 |  | V-SA | I | -0.0806 |  | 0 |  |  |  | 45713.7558
V>SW_MSDD1_MSDD2_SIP | 2025-02-25 | 1 | DS | 15 |  | VIC1-NSW1 | I | -0.925 |  | 0 |  |  |  | 45713.7558
V>SW_MSDD1_MSDD2_SIP | 2025-02-25 | 1 | DS | 16 |  | ARWF1.VART1A | T | 0.0793 |  | 0 |  |  |  | 45713.7558
V>SW_MSDD1_MSDD2_SIP | 2025-02-25 | 1 | DS | 17 |  | AVLSF1.NNRN1A | T | -0.206 |  | 0 |  |  |  | 45713.7558
V>SW_MSDD1_MSDD2_SIP | 2025-02-25 | 1 | DS | 18 |  | BANN1.VWES1B | T | 0.224 |  | 0 |  |  |  | 45713.7558
V>SW_MSDD1_MSDD2_SIP | 2025-02-25 | 1 | DS | 19 |  | BHB1.NBKB3B | T | -0.69 |  | 0 |  |  |  | 45713.7558
V>SW_MSDD1_MSDD2_SIP | 2025-02-25 | 1 | DS | 20 |  | BLOWERNG.NBLW8 | T | -0.112 |  | 0 |  |  |  | 45713.7558
V>SW_MSDD1_MSDD2_SIP | 2025-02-25 | 1 | DS | 21 |  | BOMENSF1.NWGS1B | T | -0.173 |  | 0 |  |  |  | 45713.7558
V>SW_MSDD1_MSDD2_SIP | 2025-02-25 | 1 | DS | 22 |  | BROKENH1.NBK11B | T | -0.69 |  | 0 |  |  |  | 45713.7558
V>SW_MSDD1_MSDD2_SIP | 2025-02-25 | 1 | DS | 23 |  | BULBES1.VBGT4B | T | 0.0896 |  | 0 |  |  |  | 45713.7558
V>SW_MSDD1_MSDD2_SIP | 2025-02-25 | 1 | DS | 24 |  | BULGANA1.VBGT1B | T | 0.0896 |  | 0 |  |  |  | 45713.7558
V>SW_MSDD1_MSDD2_SIP | 2025-02-25 | 1 | DS | 25 |  | COHUNSF1.VKGS2C | T | 0.206 |  | 0 |  |  |  | 45713.7558
V>SW_MSDD1_MSDD2_SIP | 2025-02-25 | 1 | DS | 26 |  | COLEASF1.NCLS1C | T | -0.236 |  | 0 |  |  |  | 45713.7558
V>SW_MSDD1_MSDD2_SIP | 2025-02-25 | 1 | DS | 27 |  | CROWLWF1.VCWL1C | T | 0.0829 |  | 0 |  |  |  | 45713.7558
V>SW_MSDD1_MSDD2_SIP | 2025-02-25 | 1 | DS | 28 |  | CRWASF1.NAL11C | T | -0.276 |  | 0 |  |  |  | 45713.7558
V>SW_MSDD1_MSDD2_SIP | 2025-02-25 | 1 | DS | 29 |  | DARLSF1.NDNS1D | T | -0.236 |  | 0 |  |  |  | 45713.7558
V>SW_MSDD1_MSDD2_SIP | 2025-02-25 | 1 | DS | 30 |  | DARTM1.VDPS | T | 0.357 |  | 0 |  |  |  | 45713.7558
V>SW_MSDD1_MSDD2_SIP | 2025-02-25 | 1 | DS | 31 |  | DPNTB1.NRDP3D | T | -0.236 |  | 0 |  |  |  | 45713.7558
V>SW_MSDD1_MSDD2_SIP | 2025-02-25 | 1 | DS | 32 |  | EILDON1.VEPS1 | T | 0.156 |  | 0 |  |  |  | 45713.7558
V>SW_MSDD1_MSDD2_SIP | 2025-02-25 | 1 | DS | 33 |  | EILDON2.VEPS2 | T | 0.156 |  | 0 |  |  |  | 45713.7558
V>SW_MSDD1_MSDD2_SIP | 2025-02-25 | 1 | DS | 34 |  | FINLYSF1.NFNS1F | T | -0.241 |  | 0 |  |  |  | 45713.7558
V>SW_MSDD1_MSDD2_SIP | 2025-02-25 | 1 | DS | 35 |  | GANNB1.VKGB3G | T | 0.206 |  | 0 |  |  |  | 45713.7558
V>SW_MSDD1_MSDD2_SIP | 2025-02-25 | 1 | DS | 36 |  | GANNSF1.VKGS1G | T | 0.206 |  | 0 |  |  |  | 45713.7558
V>SW_MSDD1_MSDD2_SIP | 2025-02-25 | 1 | DS | 37 |  | GIRGSF.VSHS2G | T | 0.354 |  | 0 |  |  |  | 45713.7558
V>SW_MSDD1_MSDD2_SIP | 2025-02-25 | 1 | DS | 38 |  | GLENSF1.VGN21G | T | 0.38 |  | 0 |  |  |  | 45713.7558
V>SW_MSDD1_MSDD2_SIP | 2025-02-25 | 1 | DS | 39 |  | GLRWNSF1.VGNS1G | T | 0.379 |  | 0 |  |  |  | 45713.7558
V>SW_MSDD1_MSDD2_SIP | 2025-02-25 | 1 | DS | 40 |  | GUTHEGA.NGUT8 | T | 0.0747 |  | 0 |  |  |  | 45713.7558
V>SW_MSDD1_MSDD2_SIP | 2025-02-25 | 1 | DS | 41 |  | HILLSTN1.NDNH1H | T | -0.236 |  | 0 |  |  |  | 45713.7558
V>SW_MSDD1_MSDD2_SIP | 2025-02-25 | 1 | DS | 42 |  | HUMENSW.NHUM | T | -0.298 |  | 0 |  |  |  | 45713.7558
V>SW_MSDD1_MSDD2_SIP | 2025-02-25 | 1 | DS | 43 |  | HUMEV.VHUM | T | 0.534 |  | 0 |  |  |  | 45713.7558
V>SW_MSDD1_MSDD2_SIP | 2025-02-25 | 1 | DS | 44 |  | JUNEESF1.NWGJ1J | T | -0.173 |  | 0 |  |  |  | 45713.7558
V>SW_MSDD1_MSDD2_SIP | 2025-02-25 | 1 | DS | 45 |  | KARSF1.VRCS1K | T | 0.23 |  | 0 |  |  |  | 45713.7558
V>SW_MSDD1_MSDD2_SIP | 2025-02-25 | 1 | DS | 46 |  | KERNGSP1.VKGP1K | T | 0.206 |  | 0 |  |  |  | 45713.7558
V>SW_MSDD1_MSDD2_SIP | 2025-02-25 | 1 | DS | 47 |  | KESSB1.VKOT1K | T | 0.208 |  | 0 |  |  |  | 45713.7558
V>SW_MSDD1_MSDD2_SIP | 2025-02-25 | 1 | DS | 48 |  | KIAMSF1.VKMT1K | T | 0.196 |  | 0 |  |  |  | 45713.7558
V>SW_MSDD1_MSDD2_SIP | 2025-02-25 | 1 | DS | 49 |  | KIATAWF1.VHOG1K | T | 0.114 |  | 0 |  |  |  | 45713.7558
V>SW_MSDD1_MSDD2_SIP | 2025-02-25 | 1 | DS | 50 |  | LIMOSF11.NBSF1L | T | -0.538 |  | 0 |  |  |  | 45713.7558
V>SW_MSDD1_MSDD2_SIP | 2025-02-25 | 1 | DS | 51 |  | LIMOSF21.NBL21L | T | -0.538 |  | 0 |  |  |  | 45713.7558
V>SW_MSDD1_MSDD2_SIP | 2025-02-25 | 1 | DS | 52 |  | MCKAY1.VMKP1 | T | 0.357 |  | 0 |  |  |  | 45713.7558
V>SW_MSDD1_MSDD2_SIP | 2025-02-25 | 1 | DS | 53 |  | MOKOSF1.VGN61M | T | 0.379 |  | 0 |  |  |  | 45713.7558
V>SW_MSDD1_MSDD2_SIP | 2025-02-25 | 1 | DS | 54 |  | MURRAY.NMUR8 | T | 1 |  | 0 |  |  |  | 45713.7558
V>SW_MSDD1_MSDD2_SIP | 2025-02-25 | 1 | DS | 55 |  | MUWAWF1.VMRT1M | T | 0.132 |  | 0 |  |  |  | 45713.7558
V>SW_MSDD1_MSDD2_SIP | 2025-02-25 | 1 | DS | 56 |  | MUWAWF2.VMRT2M | T | 0.132 |  | 0 |  |  |  | 45713.7558
V>SW_MSDD1_MSDD2_SIP | 2025-02-25 | 1 | DS | 57 |  | NUMURSF1.VSHS1N | T | 0.354 |  | 0 |  |  |  | 45713.7558
V>SW_MSDD1_MSDD2_SIP | 2025-02-25 | 1 | DS | 58 |  | RESS1.NRBB3R | T | -0.236 |  | 0 |  |  |  | 45713.7558
V>SW_MSDD1_MSDD2_SIP | 2025-02-25 | 1 | DS | 59 |  | RIVNB2.NRB23R | T | -0.236 |  | 0 |  |  |  | 45713.7558
V>SW_MSDD1_MSDD2_SIP | 2025-02-25 | 1 | DS | 60 |  | SEBSF1.NWGJ2S | T | -0.173 |  | 0 |  |  |  | 45713.7558
V>SW_MSDD1_MSDD2_SIP | 2025-02-25 | 1 | DS | 61 |  | STWF1.NBKW1S | T | -0.69 |  | 0 |  |  |  | 45713.7558
V>SW_MSDD1_MSDD2_SIP | 2025-02-25 | 1 | DS | 62 |  | SUNRSF1.NBSF2S | T | -0.538 |  | 0 |  |  |  | 45713.7558
V>SW_MSDD1_MSDD2_SIP | 2025-02-25 | 1 | DS | 63 |  | URANQ11.NURQ1U | T | -0.185 |  | 0 |  |  |  | 45713.7558
V>SW_MSDD1_MSDD2_SIP | 2025-02-25 | 1 | DS | 64 |  | URANQ12.NURQ2U | T | -0.185 |  | 0 |  |  |  | 45713.7558
V>SW_MSDD1_MSDD2_SIP | 2025-02-25 | 1 | DS | 65 |  | URANQ13.NURQ3U | T | -0.185 |  | 0 |  |  |  | 45713.7558
V>SW_MSDD1_MSDD2_SIP | 2025-02-25 | 1 | DS | 66 |  | URANQ14.NURQ4U | T | -0.185 |  | 0 |  |  |  | 45713.7558
V>SW_MSDD1_MSDD2_SIP | 2025-02-25 | 1 | DS | 67 |  | WAGGNSF1.NWGG1W | T | -0.173 |  | 0 |  |  |  | 45713.7558
V>SW_MSDD1_MSDD2_SIP | 2025-02-25 | 1 | DS | 68 |  | WEMENSF1.VWES2W | T | 0.224 |  | 0 |  |  |  | 45713.7558
V>SW_MSDD1_MSDD2_SIP | 2025-02-25 | 1 | DS | 69 |  | WINTSF1.VGNS2W | T | 0.379 |  | 0 |  |  |  | 45713.7558
V>SW_MSDD1_MSDD2_SIP | 2025-02-25 | 1 | DS | 70 |  | WKIEWA1.VWKP1 | T | 0.357 |  | 0 |  |  |  | 45713.7558
V>SW_MSDD1_MSDD2_SIP | 2025-02-25 | 1 | DS | 71 |  | WKIEWA2.VWKP2 | T | 0.357 |  | 0 |  |  |  | 45713.7558
V>SW_MSDD1_MSDD2_SIP | 2025-02-25 | 1 | DS | 72 |  | WLWLSF1.NWLA1W | T | -0.292 |  | 0 |  |  |  | 45713.7558
V>SW_MSDD1_MSDD2_SIP | 2025-02-25 | 1 | DS | 73 |  | WLWLSF2.NWL21W | T | -0.292 |  | 0 |  |  |  | 45713.7558
V>SW_MSDD1_MSDD2_SIP | 2025-02-25 | 1 | DS | 74 |  | WSTWYSF1.NWGJ3W | T | -0.173 |  | 0 |  |  |  | 45713.7558
V>SW_MSDD1_MSDD2_SIP | 2025-02-25 | 1 | DS | 75 |  | WUNUSF1.VSHS2W | T | 0.354 |  | 0 |  |  |  | 45713.7558
V>SW_MSDD1_MSDD2_SIP | 2025-02-25 | 1 | DS | 76 |  | WYASF1.NWGJ4W | T | -0.173 |  | 0 |  |  |  | 45713.7558
V>SW_MSDD1_MSDD2_SIP | 2025-02-25 | 1 | DS | 77 |  | YATSF1.VRCS2Y | T | 0.23 |  | 0 |  |  |  | 45713.7558
V>SW_MSDD1_MSDD2_SIP | 2025-02-25 | 1 | DS | 78 |  | SIPS_OFF_DDMS | X | 10000 | STEP | 0 |  |  |  | 45713.7558
V>SW_MSDD2_MSDD1 | 2022-09-14 | 1 | DS | 1 |  | VRAT15_MSDD2 | E | 1 |  | 1200 |  |  |  | 44818.5671
V>SW_MSDD2_MSDD1 | 2022-09-14 | 1 | DS | 2 |  | VRAT15_DDMS2 | E | 1 | MIN | 1200 |  |  |  | 44818.5671
V>SW_MSDD2_MSDD1 | 2022-09-14 | 1 | DS | 3 |  | Operating_Margin | C | -35 |  | -35 |  |  |  | 44818.5671
V>SW_MSDD2_MSDD1 | 2022-09-14 | 1 | DS | 4 |  | DDTS-MSS2_MVA | A | 1 | PUSH | 0 |  |  |  | 44818.5671
V>SW_MSDD2_MSDD1 | 2022-09-14 | 1 | DS | 5 |  | DDTS-MSS1_MVA | A | 0.7489 |  | 0 |  |  |  | 44818.5671
V>SW_MSDD2_MSDD1 | 2022-09-14 | 1 | DS | 6 |  | Delta + 1 | U | 0.53709 |  | 0 |  |  |  | 44818.5671
V>SW_MSDD2_MSDD1 | 2022-09-14 | 1 | DS | 7 |  | DDTS_SMTS1_MVA | A | -0.46291 |  | 0 |  |  |  | 44818.5671
V>SW_MSDD2_MSDD1 | 2022-09-14 | 1 | DS | 8 |  | DDTS_SMTS2_MVA | A | -0.46291 |  | 0 |  |  |  | 44818.5671
V>SW_MSDD2_MSDD1 | 2022-09-14 | 1 | DS | 9 |  | DDTS-MSS1_MVA | A | 0.00693 |  | 0 |  |  |  | 44818.5671
V>SW_MSDD2_MSDD1 | 2022-09-14 | 1 | DS | 10 |  | rpn | U | 1 | ADD | 0 |  |  |  | 44818.5671
V>SW_MSDD2_MSDD1 | 2022-09-14 | 1 | DS | 11 |  | Scale | U | 1.379 |  | 0 |  |  |  | 44818.5671
V>SW_MSDD2_MSDD1 | 2022-09-14 | 1 | DS | 12 |  | VIC1-NSW1 | I | -0.9284 |  | 0 |  |  |  | 44818.5671
V>SW_MSDD2_MSDD1 | 2022-09-14 | 1 | DS | 13 |  | V-S-MNSP1 | I | -0.3115 |  | 0 |  |  |  | 44818.5671
V>SW_MSDD2_MSDD1 | 2022-09-14 | 1 | DS | 14 |  | ARWF1.VART1A | T | 0.102 |  | 242 |  |  |  | 44818.5671
V>SW_MSDD2_MSDD1 | 2022-09-14 | 1 | DS | 15 |  | BANN1.VWES1B | T | 0.2952 |  | 88 |  |  |  | 44818.5671
V>SW_MSDD2_MSDD1 | 2022-09-14 | 1 | DS | 16 |  | BLOWERNG.NBLW8 | T | -0.1077 |  | 70 |  |  |  | 44818.5671
V>SW_MSDD2_MSDD1 | 2022-09-14 | 1 | DS | 17 |  | BOMENSF1.NWGS1B | T | -0.1656 |  | 100 |  |  |  | 44818.5671
V>SW_MSDD2_MSDD1 | 2022-09-14 | 1 | DS | 18 |  | BROKENH1.NBK11B | T | -0.5966 |  | 99 |  |  |  | 44818.5671
V>SW_MSDD2_MSDD1 | 2022-09-14 | 1 | DS | 19 |  | BULBESG1.VBGT2B | T | 0.1163 |  | 0 |  |  |  | 44818.5671
V>SW_MSDD2_MSDD1 | 2022-09-14 | 1 | DS | 20 |  | BULBESL1.VBGT3B | T | -0.1163 |  | 0 |  |  |  | 44818.5671
V>SW_MSDD2_MSDD1 | 2022-09-14 | 1 | DS | 21 |  | BULGANA1.VBGT1B | T | 0.1163 |  | 204 |  |  |  | 44818.5671
V>SW_MSDD2_MSDD1 | 2022-09-14 | 1 | DS | 22 |  | COHUNSF1.VKGS2C | T | 0.2505 |  | 29.9 |  |  |  | 44818.5671
V>SW_MSDD2_MSDD1 | 2022-09-14 | 1 | DS | 23 |  | COLEASF1.NCLS1C | T | -0.2207 |  | 150 |  |  |  | 44818.5671
V>SW_MSDD2_MSDD1 | 2022-09-14 | 1 | DS | 24 |  | CROWLWF1.VCWL1C | T | 0.107 |  | 84 |  |  |  | 44818.5671
V>SW_MSDD2_MSDD1 | 2022-09-14 | 1 | DS | 25 |  | CRWASF1.NAL11C | T | -0.2675 |  | 30 |  |  |  | 44818.5671
V>SW_MSDD2_MSDD1 | 2022-09-14 | 1 | DS | 26 |  | DARLSF1.NDNS1D | T | -0.22 |  | 275 |  |  |  | 44818.5671
V>SW_MSDD2_MSDD1 | 2022-09-14 | 1 | DS | 27 |  | HILLSTN1.NDNH1H | T | -0.22 |  | 0 |  |  |  | 44818.5671
V>SW_MSDD2_MSDD1 | 2022-09-14 | 1 | DS | 28 |  | DARTM1.VDPS | T | 0.3668 |  | 150 |  |  |  | 44818.5671
V>SW_MSDD2_MSDD1 | 2022-09-14 | 1 | DS | 29 |  | EILDON1.VEPS1 | T | 0.1607 |  | 60 |  |  |  | 44818.5671
V>SW_MSDD2_MSDD1 | 2022-09-14 | 1 | DS | 30 |  | EILDON2.VEPS2 | T | 0.1607 |  | 60 |  |  |  | 44818.5671
V>SW_MSDD2_MSDD1 | 2022-09-14 | 1 | DS | 31 |  | FINLYSF1.NFNS1F | T | -0.2311 |  | 100 |  |  |  | 44818.5671
V>SW_MSDD2_MSDD1 | 2022-09-14 | 1 | DS | 32 |  | GANNBG1.VKGB1G | T | 0.2505 |  | 25 |  |  |  | 44818.5671
V>SW_MSDD2_MSDD1 | 2022-09-14 | 1 | DS | 33 |  | GANNBL1.VKGB2G | T | -0.2505 |  | -25 |  |  |  | 44818.5671
V>SW_MSDD2_MSDD1 | 2022-09-14 | 1 | DS | 34 |  | GANNSF1.VKGS1G | T | 0.2505 |  | 53 |  |  |  | 44818.5671
V>SW_MSDD2_MSDD1 | 2022-09-14 | 1 | DS | 35 |  | GLRWNSF1.VGNS1G | T | 0.3921 |  | 132 |  |  |  | 44818.5671
V>SW_MSDD2_MSDD1 | 2022-09-14 | 1 | DS | 36 |  | GUTHEGA.NGUT8 | T | 0.0716 |  | 60 |  |  |  | 44818.5671
V>SW_MSDD2_MSDD1 | 2022-09-14 | 1 | DS | 37 |  | HUMENSW.NHUM | T | -0.2899 |  | 50 |  |  |  | 44818.5671
V>SW_MSDD2_MSDD1 | 2022-09-14 | 1 | DS | 38 |  | HUMEV.VHUM | T | 0.5452 |  | 50 |  |  |  | 44818.5671
V>SW_MSDD2_MSDD1 | 2022-09-14 | 1 | DS | 39 |  | JUNEESF1.NWGJ1J | T | -0.1656 |  | 0 |  |  |  | 44818.5671
V>SW_MSDD2_MSDD1 | 2022-09-14 | 1 | DS | 40 |  | SEBSF1.NWGJ2S | T | -0.1656 |  | 0 |  |  |  | 44818.5671
V>SW_MSDD2_MSDD1 | 2022-09-14 | 1 | DS | 41 |  | KARSF1.VRCS1K | T | 0.3115 |  | 90 |  |  |  | 44818.5671
V>SW_MSDD2_MSDD1 | 2022-09-14 | 1 | DS | 42 |  | KIAMSF1.VKMT1K | T | 0.2234 |  | 200 |  |  |  | 44818.5671
V>SW_MSDD2_MSDD1 | 2022-09-14 | 1 | DS | 43 |  | KIATAWF1.VHOG1K | T | 0.15 |  | 31 |  |  |  | 44818.5671
V>SW_MSDD2_MSDD1 | 2022-09-14 | 1 | DS | 44 |  | LIMOSF11.NBSF1L | T | -0.4706 |  | 250 |  |  |  | 44818.5671
V>SW_MSDD2_MSDD1 | 2022-09-14 | 1 | DS | 45 |  | LIMOSF21.NBL21L | T | -0.4706 |  | 250 |  |  |  | 44818.5671
V>SW_MSDD2_MSDD1 | 2022-09-14 | 1 | DS | 46 |  | MCKAY1.VMKP1 | T | 0.3668 |  | 120 |  |  |  | 44818.5671
V>SW_MSDD2_MSDD1 | 2022-09-14 | 1 | DS | 47 |  | MURRAY.NMUR8 | T | 1 |  | 1502 |  |  |  | 44818.5671
V>SW_MSDD2_MSDD1 | 2022-09-14 | 1 | DS | 48 |  | MUWAWF1.VMRT1M | T | 0.1759 |  | 226 |  |  |  | 44818.5671
V>SW_MSDD2_MSDD1 | 2022-09-14 | 1 | DS | 49 |  | MUWAWF2.VMRT2M | T | 0.1759 |  | 0 |  |  |  | 44818.5671
V>SW_MSDD2_MSDD1 | 2022-09-14 | 1 | DS | 50 |  | NUMURSF1.VSHS1N | T | 0.3687 |  | 100 |  |  |  | 44818.5671
V>SW_MSDD2_MSDD1 | 2022-09-14 | 1 | DS | 51 |  | STWF1.NBKW1S | T | -0.5966 |  | 200 |  |  |  | 44818.5671
V>SW_MSDD2_MSDD1 | 2022-09-14 | 1 | DS | 52 |  | SUNRSF1.NBSF2S | T | -0.4706 |  | 200 |  |  |  | 44818.5671
V>SW_MSDD2_MSDD1 | 2022-09-14 | 1 | DS | 53 |  | URANQ11.NURQ1U | T | -0.1766 |  | 100 |  |  |  | 44818.5671
V>SW_MSDD2_MSDD1 | 2022-09-14 | 1 | DS | 54 |  | URANQ12.NURQ2U | T | -0.1766 |  | 100 |  |  |  | 44818.5671
V>SW_MSDD2_MSDD1 | 2022-09-14 | 1 | DS | 55 |  | URANQ13.NURQ3U | T | -0.1766 |  | 100 |  |  |  | 44818.5671
V>SW_MSDD2_MSDD1 | 2022-09-14 | 1 | DS | 56 |  | URANQ14.NURQ4U | T | -0.1766 |  | 100 |  |  |  | 44818.5671
V>SW_MSDD2_MSDD1 | 2022-09-14 | 1 | DS | 57 |  | WAGGNSF1.NWGG1W | T | -0.1656 |  | 0 |  |  |  | 44818.5671
V>SW_MSDD2_MSDD1 | 2022-09-14 | 1 | DS | 58 |  | WEMENSF1.VWES2W | T | 0.2952 |  | 88 |  |  |  | 44818.5671
V>SW_MSDD2_MSDD1 | 2022-09-14 | 1 | DS | 59 |  | WINTSF1.VGNS2W | T | 0.3921 |  | 85 |  |  |  | 44818.5671
V>SW_MSDD2_MSDD1 | 2022-09-14 | 1 | DS | 60 |  | WKIEWA1.VWKP1 | T | 0.3668 |  | 30.8 |  |  |  | 44818.5671
V>SW_MSDD2_MSDD1 | 2022-09-14 | 1 | DS | 61 |  | WKIEWA2.VWKP2 | T | 0.3668 |  | 30.8 |  |  |  | 44818.5671
V>SW_MSDD2_MSDD1 | 2022-09-14 | 1 | DS | 62 |  | YATSF1.VRCS2Y | T | 0.3115 |  | 81 |  |  |  | 44818.5671
V>SW_MSDD2_MSDD1 | 2022-09-14 | 1 | DS | 63 |  | SIPS_ON_DDMS | X | 10000 |  | 0 |  |  |  | 44818.5671
V>SW_MSDD2_MSDD1 | 2023-02-21 | 1 | DS | 1 |  | VRAT15_MSDD2 | E | 1 |  | 1200 |  |  |  | 44978.5894
V>SW_MSDD2_MSDD1 | 2023-02-21 | 1 | DS | 2 |  | VRAT15_DDMS2 | E | 1 | MIN | 1200 |  |  |  | 44978.5894
V>SW_MSDD2_MSDD1 | 2023-02-21 | 1 | DS | 3 |  | Operating_Margin | C | -35 |  | -35 |  |  |  | 44978.5894
V>SW_MSDD2_MSDD1 | 2023-02-21 | 1 | DS | 4 |  | DDTS-MSS2_MVA | A | 1 | PUSH | 0 |  |  |  | 44978.5894
V>SW_MSDD2_MSDD1 | 2023-02-21 | 1 | DS | 5 |  | DDTS-MSS1_MVA | A | 0.7489 |  | 0 |  |  |  | 44978.5894
V>SW_MSDD2_MSDD1 | 2023-02-21 | 1 | DS | 6 |  | Delta + 1 | U | 0.53709 |  | 0 |  |  |  | 44978.5894
V>SW_MSDD2_MSDD1 | 2023-02-21 | 1 | DS | 7 |  | DDTS_SMTS1_MVA | A | -0.46291 |  | 0 |  |  |  | 44978.5894
V>SW_MSDD2_MSDD1 | 2023-02-21 | 1 | DS | 8 |  | DDTS_SMTS2_MVA | A | -0.46291 |  | 0 |  |  |  | 44978.5894
V>SW_MSDD2_MSDD1 | 2023-02-21 | 1 | DS | 9 |  | DDTS-MSS1_MVA | A | 0.00693 |  | 0 |  |  |  | 44978.5894
V>SW_MSDD2_MSDD1 | 2023-02-21 | 1 | DS | 10 |  | rpn | U | 1 | ADD | 0 |  |  |  | 44978.5894
V>SW_MSDD2_MSDD1 | 2023-02-21 | 1 | DS | 11 |  | Scale | U | 1.379 |  | 0 |  |  |  | 44978.5894
V>SW_MSDD2_MSDD1 | 2023-02-21 | 1 | DS | 12 |  | VIC1-NSW1 | I | -0.9284 |  | 0 |  |  |  | 44978.5894
V>SW_MSDD2_MSDD1 | 2023-02-21 | 1 | DS | 13 |  | V-S-MNSP1 | I | -0.3115 |  | 0 |  |  |  | 44978.5894
V>SW_MSDD2_MSDD1 | 2023-02-21 | 1 | DS | 14 |  | ARWF1.VART1A | T | 0.102 |  | 242 |  |  |  | 44978.5894
V>SW_MSDD2_MSDD1 | 2023-02-21 | 1 | DS | 15 |  | BANN1.VWES1B | T | 0.2952 |  | 88 |  |  |  | 44978.5894
V>SW_MSDD2_MSDD1 | 2023-02-21 | 1 | DS | 16 |  | BLOWERNG.NBLW8 | T | -0.1077 |  | 70 |  |  |  | 44978.5894
V>SW_MSDD2_MSDD1 | 2023-02-21 | 1 | DS | 17 |  | BOMENSF1.NWGS1B | T | -0.1656 |  | 100 |  |  |  | 44978.5894
V>SW_MSDD2_MSDD1 | 2023-02-21 | 1 | DS | 18 |  | BROKENH1.NBK11B | T | -0.5966 |  | 99 |  |  |  | 44978.5894
V>SW_MSDD2_MSDD1 | 2023-02-21 | 1 | DS | 19 |  | BULBESG1.VBGT2B | T | 0.1163 |  | 0 |  |  |  | 44978.5894
V>SW_MSDD2_MSDD1 | 2023-02-21 | 1 | DS | 20 |  | BULBESL1.VBGT3B | T | -0.1163 |  | 0 |  |  |  | 44978.5894
V>SW_MSDD2_MSDD1 | 2023-02-21 | 1 | DS | 21 |  | BULGANA1.VBGT1B | T | 0.1163 |  | 204 |  |  |  | 44978.5894
V>SW_MSDD2_MSDD1 | 2023-02-21 | 1 | DS | 22 |  | COHUNSF1.VKGS2C | T | 0.2505 |  | 29.9 |  |  |  | 44978.5894
V>SW_MSDD2_MSDD1 | 2023-02-21 | 1 | DS | 23 |  | COLEASF1.NCLS1C | T | -0.2207 |  | 150 |  |  |  | 44978.5894
V>SW_MSDD2_MSDD1 | 2023-02-21 | 1 | DS | 24 |  | CROWLWF1.VCWL1C | T | 0.107 |  | 84 |  |  |  | 44978.5894
V>SW_MSDD2_MSDD1 | 2023-02-21 | 1 | DS | 25 |  | CRWASF1.NAL11C | T | -0.2675 |  | 30 |  |  |  | 44978.5894
V>SW_MSDD2_MSDD1 | 2023-02-21 | 1 | DS | 26 |  | DARLSF1.NDNS1D | T | -0.22 |  | 275 |  |  |  | 44978.5894
V>SW_MSDD2_MSDD1 | 2023-02-21 | 1 | DS | 27 |  | RESS1BG.NRBB1R | T | -0.22 |  | 0 |  |  |  | 44978.5894
V>SW_MSDD2_MSDD1 | 2023-02-21 | 1 | DS | 28 |  | RIVNBG2.NRB21R | T | -0.22 |  | 0 |  |  |  | 44978.5894
V>SW_MSDD2_MSDD1 | 2023-02-21 | 1 | DS | 29 |  | DPNTBG1.NRDP1D | T | -0.22 |  | 0 |  |  |  | 44978.5894
V>SW_MSDD2_MSDD1 | 2023-02-21 | 1 | DS | 30 |  | RESS1BL.NRBB2R | T | 0.22 |  | 0 |  |  |  | 44978.5894
V>SW_MSDD2_MSDD1 | 2023-02-21 | 1 | DS | 31 |  | RIVNBL2.NRB22R | T | 0.22 |  | 0 |  |  |  | 44978.5894
V>SW_MSDD2_MSDD1 | 2023-02-21 | 1 | DS | 32 |  | DPNTBL1.NRDP2D | T | 0.22 |  | 0 |  |  |  | 44978.5894
V>SW_MSDD2_MSDD1 | 2023-02-21 | 1 | DS | 33 |  | HILLSTN1.NDNH1H | T | -0.22 |  | 0 |  |  |  | 44978.5894
V>SW_MSDD2_MSDD1 | 2023-02-21 | 1 | DS | 34 |  | DARTM1.VDPS | T | 0.3668 |  | 150 |  |  |  | 44978.5894
V>SW_MSDD2_MSDD1 | 2023-02-21 | 1 | DS | 35 |  | EILDON1.VEPS1 | T | 0.1607 |  | 60 |  |  |  | 44978.5894
V>SW_MSDD2_MSDD1 | 2023-02-21 | 1 | DS | 36 |  | EILDON2.VEPS2 | T | 0.1607 |  | 60 |  |  |  | 44978.5894
V>SW_MSDD2_MSDD1 | 2023-02-21 | 1 | DS | 37 |  | FINLYSF1.NFNS1F | T | -0.2311 |  | 100 |  |  |  | 44978.5894
V>SW_MSDD2_MSDD1 | 2023-02-21 | 1 | DS | 38 |  | GANNBG1.VKGB1G | T | 0.2505 |  | 25 |  |  |  | 44978.5894
V>SW_MSDD2_MSDD1 | 2023-02-21 | 1 | DS | 39 |  | GANNBL1.VKGB2G | T | -0.2505 |  | -25 |  |  |  | 44978.5894
V>SW_MSDD2_MSDD1 | 2023-02-21 | 1 | DS | 40 |  | GANNSF1.VKGS1G | T | 0.2505 |  | 53 |  |  |  | 44978.5894
V>SW_MSDD2_MSDD1 | 2023-02-21 | 1 | DS | 41 |  | GLRWNSF1.VGNS1G | T | 0.3921 |  | 132 |  |  |  | 44978.5894
V>SW_MSDD2_MSDD1 | 2023-02-21 | 1 | DS | 42 |  | GUTHEGA.NGUT8 | T | 0.0716 |  | 60 |  |  |  | 44978.5894
V>SW_MSDD2_MSDD1 | 2023-02-21 | 1 | DS | 43 |  | HUMENSW.NHUM | T | -0.2899 |  | 50 |  |  |  | 44978.5894
V>SW_MSDD2_MSDD1 | 2023-02-21 | 1 | DS | 44 |  | HUMEV.VHUM | T | 0.5452 |  | 50 |  |  |  | 44978.5894
V>SW_MSDD2_MSDD1 | 2023-02-21 | 1 | DS | 45 |  | JUNEESF1.NWGJ1J | T | -0.1656 |  | 0 |  |  |  | 44978.5894
V>SW_MSDD2_MSDD1 | 2023-02-21 | 1 | DS | 46 |  | SEBSF1.NWGJ2S | T | -0.1656 |  | 0 |  |  |  | 44978.5894
V>SW_MSDD2_MSDD1 | 2023-02-21 | 1 | DS | 47 |  | KARSF1.VRCS1K | T | 0.3115 |  | 90 |  |  |  | 44978.5894
V>SW_MSDD2_MSDD1 | 2023-02-21 | 1 | DS | 48 |  | KIAMSF1.VKMT1K | T | 0.2234 |  | 200 |  |  |  | 44978.5894
V>SW_MSDD2_MSDD1 | 2023-02-21 | 1 | DS | 49 |  | KIATAWF1.VHOG1K | T | 0.15 |  | 31 |  |  |  | 44978.5894
V>SW_MSDD2_MSDD1 | 2023-02-21 | 1 | DS | 50 |  | LIMOSF11.NBSF1L | T | -0.4706 |  | 250 |  |  |  | 44978.5894
V>SW_MSDD2_MSDD1 | 2023-02-21 | 1 | DS | 51 |  | LIMOSF21.NBL21L | T | -0.4706 |  | 250 |  |  |  | 44978.5894
V>SW_MSDD2_MSDD1 | 2023-02-21 | 1 | DS | 52 |  | MCKAY1.VMKP1 | T | 0.3668 |  | 120 |  |  |  | 44978.5894
V>SW_MSDD2_MSDD1 | 2023-02-21 | 1 | DS | 53 |  | MURRAY.NMUR8 | T | 1 |  | 1502 |  |  |  | 44978.5894
V>SW_MSDD2_MSDD1 | 2023-02-21 | 1 | DS | 54 |  | MUWAWF1.VMRT1M | T | 0.1759 |  | 226 |  |  |  | 44978.5894
V>SW_MSDD2_MSDD1 | 2023-02-21 | 1 | DS | 55 |  | MUWAWF2.VMRT2M | T | 0.1759 |  | 0 |  |  |  | 44978.5894
V>SW_MSDD2_MSDD1 | 2023-02-21 | 1 | DS | 56 |  | NUMURSF1.VSHS1N | T | 0.3687 |  | 100 |  |  |  | 44978.5894
V>SW_MSDD2_MSDD1 | 2023-02-21 | 1 | DS | 57 |  | STWF1.NBKW1S | T | -0.5966 |  | 200 |  |  |  | 44978.5894
V>SW_MSDD2_MSDD1 | 2023-02-21 | 1 | DS | 58 |  | SUNRSF1.NBSF2S | T | -0.4706 |  | 200 |  |  |  | 44978.5894
V>SW_MSDD2_MSDD1 | 2023-02-21 | 1 | DS | 59 |  | URANQ11.NURQ1U | T | -0.1766 |  | 100 |  |  |  | 44978.5894
V>SW_MSDD2_MSDD1 | 2023-02-21 | 1 | DS | 60 |  | URANQ12.NURQ2U | T | -0.1766 |  | 100 |  |  |  | 44978.5894
V>SW_MSDD2_MSDD1 | 2023-02-21 | 1 | DS | 61 |  | URANQ13.NURQ3U | T | -0.1766 |  | 100 |  |  |  | 44978.5894
V>SW_MSDD2_MSDD1 | 2023-02-21 | 1 | DS | 62 |  | URANQ14.NURQ4U | T | -0.1766 |  | 100 |  |  |  | 44978.5894
V>SW_MSDD2_MSDD1 | 2023-02-21 | 1 | DS | 63 |  | WAGGNSF1.NWGG1W | T | -0.1656 |  | 0 |  |  |  | 44978.5894
V>SW_MSDD2_MSDD1 | 2023-02-21 | 1 | DS | 64 |  | WEMENSF1.VWES2W | T | 0.2952 |  | 88 |  |  |  | 44978.5894
V>SW_MSDD2_MSDD1 | 2023-02-21 | 1 | DS | 65 |  | WINTSF1.VGNS2W | T | 0.3921 |  | 85 |  |  |  | 44978.5894
V>SW_MSDD2_MSDD1 | 2023-02-21 | 1 | DS | 66 |  | WKIEWA1.VWKP1 | T | 0.3668 |  | 30.8 |  |  |  | 44978.5894
V>SW_MSDD2_MSDD1 | 2023-02-21 | 1 | DS | 67 |  | WKIEWA2.VWKP2 | T | 0.3668 |  | 30.8 |  |  |  | 44978.5894
V>SW_MSDD2_MSDD1 | 2023-02-21 | 1 | DS | 68 |  | YATSF1.VRCS2Y | T | 0.3115 |  | 81 |  |  |  | 44978.5894
V>SW_MSDD2_MSDD1 | 2023-02-21 | 1 | DS | 69 |  | SIPS_ON_DDMS | X | 10000 |  | 0 |  |  |  | 44978.5894
V>SW_MSDD2_MSDD1 | 2023-03-14 | 1 | DS | 1 |  | VRAT15_MSDD2 | E | 1 |  | 1200 |  |  |  | 44999.6754
V>SW_MSDD2_MSDD1 | 2023-03-14 | 1 | DS | 2 |  | VRAT15_DDMS2 | E | 1 | MIN | 1200 |  |  |  | 44999.6754
V>SW_MSDD2_MSDD1 | 2023-03-14 | 1 | DS | 3 |  | Operating_Margin | C | -35 |  | -35 |  |  |  | 44999.6754
V>SW_MSDD2_MSDD1 | 2023-03-14 | 1 | DS | 4 |  | DDTS-MSS2_MVA | A | 1 | PUSH | 0 |  |  |  | 44999.6754
V>SW_MSDD2_MSDD1 | 2023-03-14 | 1 | DS | 5 |  | DDTS-MSS1_MVA | A | 0.7489 |  | 0 |  |  |  | 44999.6754
V>SW_MSDD2_MSDD1 | 2023-03-14 | 1 | DS | 6 |  | Delta + 1 | U | 0.53709 |  | 0 |  |  |  | 44999.6754
V>SW_MSDD2_MSDD1 | 2023-03-14 | 1 | DS | 7 |  | DDTS_SMTS1_MVA | A | -0.46291 |  | 0 |  |  |  | 44999.6754
V>SW_MSDD2_MSDD1 | 2023-03-14 | 1 | DS | 8 |  | DDTS_SMTS2_MVA | A | -0.46291 |  | 0 |  |  |  | 44999.6754
V>SW_MSDD2_MSDD1 | 2023-03-14 | 1 | DS | 9 |  | DDTS-MSS1_MVA | A | 0.00693 |  | 0 |  |  |  | 44999.6754
V>SW_MSDD2_MSDD1 | 2023-03-14 | 1 | DS | 10 |  | rpn | U | 1 | ADD | 0 |  |  |  | 44999.6754
V>SW_MSDD2_MSDD1 | 2023-03-14 | 1 | DS | 11 |  | Scale | U | 1.379 |  | 0 |  |  |  | 44999.6754
V>SW_MSDD2_MSDD1 | 2023-03-14 | 1 | DS | 12 |  | VIC1-NSW1 | I | -0.9284 |  | 0 |  |  |  | 44999.6754
V>SW_MSDD2_MSDD1 | 2023-03-14 | 1 | DS | 13 |  | V-S-MNSP1 | I | -0.3115 |  | 0 |  |  |  | 44999.6754
V>SW_MSDD2_MSDD1 | 2023-03-14 | 1 | DS | 14 |  | ARWF1.VART1A | T | 0.102 |  | 242 |  |  |  | 44999.6754
V>SW_MSDD2_MSDD1 | 2023-03-14 | 1 | DS | 15 |  | BANN1.VWES1B | T | 0.2952 |  | 88 |  |  |  | 44999.6754
V>SW_MSDD2_MSDD1 | 2023-03-14 | 1 | DS | 16 |  | BLOWERNG.NBLW8 | T | -0.1077 |  | 70 |  |  |  | 44999.6754
V>SW_MSDD2_MSDD1 | 2023-03-14 | 1 | DS | 17 |  | BOMENSF1.NWGS1B | T | -0.1656 |  | 100 |  |  |  | 44999.6754
V>SW_MSDD2_MSDD1 | 2023-03-14 | 1 | DS | 18 |  | BROKENH1.NBK11B | T | -0.5966 |  | 99 |  |  |  | 44999.6754
V>SW_MSDD2_MSDD1 | 2023-03-14 | 1 | DS | 19 |  | BULBESG1.VBGT2B | T | 0.1163 |  | 0 |  |  |  | 44999.6754
V>SW_MSDD2_MSDD1 | 2023-03-14 | 1 | DS | 20 |  | BULBESL1.VBGT3B | T | -0.1163 |  | 0 |  |  |  | 44999.6754
V>SW_MSDD2_MSDD1 | 2023-03-14 | 1 | DS | 21 |  | BULGANA1.VBGT1B | T | 0.1163 |  | 204 |  |  |  | 44999.6754
V>SW_MSDD2_MSDD1 | 2023-03-14 | 1 | DS | 22 |  | COHUNSF1.VKGS2C | T | 0.2505 |  | 29.9 |  |  |  | 44999.6754
V>SW_MSDD2_MSDD1 | 2023-03-14 | 1 | DS | 23 |  | COLEASF1.NCLS1C | T | -0.2207 |  | 150 |  |  |  | 44999.6754
V>SW_MSDD2_MSDD1 | 2023-03-14 | 1 | DS | 24 |  | CROWLWF1.VCWL1C | T | 0.107 |  | 84 |  |  |  | 44999.6754
V>SW_MSDD2_MSDD1 | 2023-03-14 | 1 | DS | 25 |  | CRWASF1.NAL11C | T | -0.2675 |  | 30 |  |  |  | 44999.6754
V>SW_MSDD2_MSDD1 | 2023-03-14 | 1 | DS | 26 |  | DARLSF1.NDNS1D | T | -0.22 |  | 275 |  |  |  | 44999.6754
V>SW_MSDD2_MSDD1 | 2023-03-14 | 1 | DS | 27 |  | RESS1BG.NRBB1R | T | -0.22 |  | 0 |  |  |  | 44999.6754
V>SW_MSDD2_MSDD1 | 2023-03-14 | 1 | DS | 28 |  | RIVNBG2.NRB21R | T | -0.22 |  | 0 |  |  |  | 44999.6754
V>SW_MSDD2_MSDD1 | 2023-03-14 | 1 | DS | 29 |  | DPNTBG1.NRDP1D | T | -0.22 |  | 0 |  |  |  | 44999.6754
V>SW_MSDD2_MSDD1 | 2023-03-14 | 1 | DS | 30 |  | RESS1BL.NRBB2R | T | 0.22 |  | 0 |  |  |  | 44999.6754
V>SW_MSDD2_MSDD1 | 2023-03-14 | 1 | DS | 31 |  | RIVNBL2.NRB22R | T | 0.22 |  | 0 |  |  |  | 44999.6754
V>SW_MSDD2_MSDD1 | 2023-03-14 | 1 | DS | 32 |  | DPNTBL1.NRDP2D | T | 0.22 |  | 0 |  |  |  | 44999.6754
V>SW_MSDD2_MSDD1 | 2023-03-14 | 1 | DS | 33 |  | HILLSTN1.NDNH1H | T | -0.22 |  | 0 |  |  |  | 44999.6754
V>SW_MSDD2_MSDD1 | 2023-03-14 | 1 | DS | 34 |  | DARTM1.VDPS | T | 0.3668 |  | 150 |  |  |  | 44999.6754
V>SW_MSDD2_MSDD1 | 2023-03-14 | 1 | DS | 35 |  | EILDON1.VEPS1 | T | 0.1607 |  | 60 |  |  |  | 44999.6754
V>SW_MSDD2_MSDD1 | 2023-03-14 | 1 | DS | 36 |  | EILDON2.VEPS2 | T | 0.1607 |  | 60 |  |  |  | 44999.6754
V>SW_MSDD2_MSDD1 | 2023-03-14 | 1 | DS | 37 |  | FINLYSF1.NFNS1F | T | -0.2311 |  | 100 |  |  |  | 44999.6754
V>SW_MSDD2_MSDD1 | 2023-03-14 | 1 | DS | 38 |  | GANNBG1.VKGB1G | T | 0.2505 |  | 25 |  |  |  | 44999.6754
V>SW_MSDD2_MSDD1 | 2023-03-14 | 1 | DS | 39 |  | GANNBL1.VKGB2G | T | -0.2505 |  | -25 |  |  |  | 44999.6754
V>SW_MSDD2_MSDD1 | 2023-03-14 | 1 | DS | 40 |  | GANNSF1.VKGS1G | T | 0.2505 |  | 53 |  |  |  | 44999.6754
V>SW_MSDD2_MSDD1 | 2023-03-14 | 1 | DS | 41 |  | GLRWNSF1.VGNS1G | T | 0.3921 |  | 132 |  |  |  | 44999.6754
V>SW_MSDD2_MSDD1 | 2023-03-14 | 1 | DS | 42 |  | GUTHEGA.NGUT8 | T | 0.0716 |  | 60 |  |  |  | 44999.6754
V>SW_MSDD2_MSDD1 | 2023-03-14 | 1 | DS | 43 |  | HUMENSW.NHUM | T | -0.2899 |  | 50 |  |  |  | 44999.6754
V>SW_MSDD2_MSDD1 | 2023-03-14 | 1 | DS | 44 |  | HUMEV.VHUM | T | 0.5452 |  | 50 |  |  |  | 44999.6754
V>SW_MSDD2_MSDD1 | 2023-03-14 | 1 | DS | 45 |  | JUNEESF1.NWGJ1J | T | -0.1656 |  | 0 |  |  |  | 44999.6754
V>SW_MSDD2_MSDD1 | 2023-03-14 | 1 | DS | 46 |  | SEBSF1.NWGJ2S | T | -0.1656 |  | 0 |  |  |  | 44999.6754
V>SW_MSDD2_MSDD1 | 2023-03-14 | 1 | DS | 47 |  | KARSF1.VRCS1K | T | 0.3115 |  | 90 |  |  |  | 44999.6754
V>SW_MSDD2_MSDD1 | 2023-03-14 | 1 | DS | 48 |  | KIAMSF1.VKMT1K | T | 0.2234 |  | 200 |  |  |  | 44999.6754
V>SW_MSDD2_MSDD1 | 2023-03-14 | 1 | DS | 49 |  | KIATAWF1.VHOG1K | T | 0.15 |  | 31 |  |  |  | 44999.6754
V>SW_MSDD2_MSDD1 | 2023-03-14 | 1 | DS | 50 |  | LIMOSF11.NBSF1L | T | -0.4706 |  | 250 |  |  |  | 44999.6754
V>SW_MSDD2_MSDD1 | 2023-03-14 | 1 | DS | 51 |  | LIMOSF21.NBL21L | T | -0.4706 |  | 250 |  |  |  | 44999.6754
V>SW_MSDD2_MSDD1 | 2023-03-14 | 1 | DS | 52 |  | MCKAY1.VMKP1 | T | 0.3668 |  | 120 |  |  |  | 44999.6754
V>SW_MSDD2_MSDD1 | 2023-03-14 | 1 | DS | 53 |  | MURRAY.NMUR8 | T | 1 |  | 1502 |  |  |  | 44999.6754
V>SW_MSDD2_MSDD1 | 2023-03-14 | 1 | DS | 54 |  | MUWAWF1.VMRT1M | T | 0.1759 |  | 226 |  |  |  | 44999.6754
V>SW_MSDD2_MSDD1 | 2023-03-14 | 1 | DS | 55 |  | MUWAWF2.VMRT2M | T | 0.1759 |  | 0 |  |  |  | 44999.6754
V>SW_MSDD2_MSDD1 | 2023-03-14 | 1 | DS | 56 |  | NUMURSF1.VSHS1N | T | 0.3687 |  | 100 |  |  |  | 44999.6754
V>SW_MSDD2_MSDD1 | 2023-03-14 | 1 | DS | 57 |  | STWF1.NBKW1S | T | -0.5966 |  | 200 |  |  |  | 44999.6754
V>SW_MSDD2_MSDD1 | 2023-03-14 | 1 | DS | 58 |  | SUNRSF1.NBSF2S | T | -0.4706 |  | 200 |  |  |  | 44999.6754
V>SW_MSDD2_MSDD1 | 2023-03-14 | 1 | DS | 59 |  | URANQ11.NURQ1U | T | -0.1766 |  | 100 |  |  |  | 44999.6754
V>SW_MSDD2_MSDD1 | 2023-03-14 | 1 | DS | 60 |  | URANQ12.NURQ2U | T | -0.1766 |  | 100 |  |  |  | 44999.6754
V>SW_MSDD2_MSDD1 | 2023-03-14 | 1 | DS | 61 |  | URANQ13.NURQ3U | T | -0.1766 |  | 100 |  |  |  | 44999.6754
V>SW_MSDD2_MSDD1 | 2023-03-14 | 1 | DS | 62 |  | URANQ14.NURQ4U | T | -0.1766 |  | 100 |  |  |  | 44999.6754
V>SW_MSDD2_MSDD1 | 2023-03-14 | 1 | DS | 63 |  | WAGGNSF1.NWGG1W | T | -0.1656 |  | 0 |  |  |  | 44999.6754
V>SW_MSDD2_MSDD1 | 2023-03-14 | 1 | DS | 64 |  | WEMENSF1.VWES2W | T | 0.2952 |  | 88 |  |  |  | 44999.6754
V>SW_MSDD2_MSDD1 | 2023-03-14 | 1 | DS | 65 |  | WINTSF1.VGNS2W | T | 0.3921 |  | 85 |  |  |  | 44999.6754
V>SW_MSDD2_MSDD1 | 2023-03-14 | 1 | DS | 66 |  | WKIEWA1.VWKP1 | T | 0.3668 |  | 30.8 |  |  |  | 44999.6754
V>SW_MSDD2_MSDD1 | 2023-03-14 | 1 | DS | 67 |  | WKIEWA2.VWKP2 | T | 0.3668 |  | 30.8 |  |  |  | 44999.6754
V>SW_MSDD2_MSDD1 | 2023-03-14 | 1 | DS | 68 |  | YATSF1.VRCS2Y | T | 0.3115 |  | 81 |  |  |  | 44999.6754
V>SW_MSDD2_MSDD1 | 2023-03-14 | 1 | DS | 69 |  | SIPS_ON_DDMS | X | 10000 |  | 0 |  |  |  | 44999.6754
V>SW_MSDD2_MSDD1 | 2023-03-23 | 1 | DS | 1 |  | VRAT15_MSDD2 | E | 1 |  | 1200 |  |  |  | 45008.4141
V>SW_MSDD2_MSDD1 | 2023-03-23 | 1 | DS | 2 |  | VRAT15_DDMS2 | E | 1 | MIN | 1200 |  |  |  | 45008.4141
V>SW_MSDD2_MSDD1 | 2023-03-23 | 1 | DS | 3 |  | Operating_Margin | C | -35 |  | -35 |  |  |  | 45008.4141
V>SW_MSDD2_MSDD1 | 2023-03-23 | 1 | DS | 4 |  | DDTS-MSS2_MVA | A | 1 | PUSH | 0 |  |  |  | 45008.4141
V>SW_MSDD2_MSDD1 | 2023-03-23 | 1 | DS | 5 |  | DDTS-MSS1_MVA | A | 0.7489 |  | 0 |  |  |  | 45008.4141
V>SW_MSDD2_MSDD1 | 2023-03-23 | 1 | DS | 6 |  | Delta + 1 | U | 0.53709 |  | 0 |  |  |  | 45008.4141
V>SW_MSDD2_MSDD1 | 2023-03-23 | 1 | DS | 7 |  | DDTS_SMTS1_MVA | A | -0.46291 |  | 0 |  |  |  | 45008.4141
V>SW_MSDD2_MSDD1 | 2023-03-23 | 1 | DS | 8 |  | DDTS_SMTS2_MVA | A | -0.46291 |  | 0 |  |  |  | 45008.4141
V>SW_MSDD2_MSDD1 | 2023-03-23 | 1 | DS | 9 |  | DDTS-MSS1_MVA | A | 0.00693 |  | 0 |  |  |  | 45008.4141
V>SW_MSDD2_MSDD1 | 2023-03-23 | 1 | DS | 10 |  | rpn | U | 1 | ADD | 0 |  |  |  | 45008.4141
V>SW_MSDD2_MSDD1 | 2023-03-23 | 1 | DS | 11 |  | Scale | U | 1.379 |  | 0 |  |  |  | 45008.4141
V>SW_MSDD2_MSDD1 | 2023-03-23 | 1 | DS | 12 |  | VIC1-NSW1 | I | -0.9284 |  | 0 |  |  |  | 45008.4141
V>SW_MSDD2_MSDD1 | 2023-03-23 | 1 | DS | 13 |  | V-S-MNSP1 | I | -0.3115 |  | 0 |  |  |  | 45008.4141
V>SW_MSDD2_MSDD1 | 2023-03-23 | 1 | DS | 14 |  | ARWF1.VART1A | T | 0.102 |  | 242 |  |  |  | 45008.4141
V>SW_MSDD2_MSDD1 | 2023-03-23 | 1 | DS | 15 |  | BANN1.VWES1B | T | 0.2952 |  | 88 |  |  |  | 45008.4141
V>SW_MSDD2_MSDD1 | 2023-03-23 | 1 | DS | 16 |  | BLOWERNG.NBLW8 | T | -0.1077 |  | 70 |  |  |  | 45008.4141
V>SW_MSDD2_MSDD1 | 2023-03-23 | 1 | DS | 17 |  | BOMENSF1.NWGS1B | T | -0.1656 |  | 100 |  |  |  | 45008.4141
V>SW_MSDD2_MSDD1 | 2023-03-23 | 1 | DS | 18 |  | BROKENH1.NBK11B | T | -0.5966 |  | 99 |  |  |  | 45008.4141
V>SW_MSDD2_MSDD1 | 2023-03-23 | 1 | DS | 19 |  | BULBESG1.VBGT2B | T | 0.1163 |  | 0 |  |  |  | 45008.4141
V>SW_MSDD2_MSDD1 | 2023-03-23 | 1 | DS | 20 |  | BULBESL1.VBGT3B | T | -0.1163 |  | 0 |  |  |  | 45008.4141
V>SW_MSDD2_MSDD1 | 2023-03-23 | 1 | DS | 21 |  | BULGANA1.VBGT1B | T | 0.1163 |  | 204 |  |  |  | 45008.4141
V>SW_MSDD2_MSDD1 | 2023-03-23 | 1 | DS | 22 |  | COHUNSF1.VKGS2C | T | 0.2505 |  | 29.9 |  |  |  | 45008.4141
V>SW_MSDD2_MSDD1 | 2023-03-23 | 1 | DS | 23 |  | COLEASF1.NCLS1C | T | -0.2207 |  | 150 |  |  |  | 45008.4141
V>SW_MSDD2_MSDD1 | 2023-03-23 | 1 | DS | 24 |  | CROWLWF1.VCWL1C | T | 0.107 |  | 84 |  |  |  | 45008.4141
V>SW_MSDD2_MSDD1 | 2023-03-23 | 1 | DS | 25 |  | CRWASF1.NAL11C | T | -0.2675 |  | 30 |  |  |  | 45008.4141
V>SW_MSDD2_MSDD1 | 2023-03-23 | 1 | DS | 26 |  | DARLSF1.NDNS1D | T | -0.22 |  | 275 |  |  |  | 45008.4141
V>SW_MSDD2_MSDD1 | 2023-03-23 | 1 | DS | 27 |  | RESS1BG.NRBB1R | T | -0.22 |  | 0 |  |  |  | 45008.4141
V>SW_MSDD2_MSDD1 | 2023-03-23 | 1 | DS | 28 |  | RIVNBG2.NRB21R | T | -0.22 |  | 0 |  |  |  | 45008.4141
V>SW_MSDD2_MSDD1 | 2023-03-23 | 1 | DS | 29 |  | DPNTBG1.NRDP1D | T | -0.22 |  | 0 |  |  |  | 45008.4141
V>SW_MSDD2_MSDD1 | 2023-03-23 | 1 | DS | 30 |  | RESS1BL.NRBB2R | T | 0.22 |  | 0 |  |  |  | 45008.4141
V>SW_MSDD2_MSDD1 | 2023-03-23 | 1 | DS | 31 |  | RIVNBL2.NRB22R | T | 0.22 |  | 0 |  |  |  | 45008.4141
V>SW_MSDD2_MSDD1 | 2023-03-23 | 1 | DS | 32 |  | DPNTBL1.NRDP2D | T | 0.22 |  | 0 |  |  |  | 45008.4141
V>SW_MSDD2_MSDD1 | 2023-03-23 | 1 | DS | 33 |  | HILLSTN1.NDNH1H | T | -0.22 |  | 0 |  |  |  | 45008.4141
V>SW_MSDD2_MSDD1 | 2023-03-23 | 1 | DS | 34 |  | DARTM1.VDPS | T | 0.3668 |  | 150 |  |  |  | 45008.4141
V>SW_MSDD2_MSDD1 | 2023-03-23 | 1 | DS | 35 |  | EILDON1.VEPS1 | T | 0.1607 |  | 60 |  |  |  | 45008.4141
V>SW_MSDD2_MSDD1 | 2023-03-23 | 1 | DS | 36 |  | EILDON2.VEPS2 | T | 0.1607 |  | 60 |  |  |  | 45008.4141
V>SW_MSDD2_MSDD1 | 2023-03-23 | 1 | DS | 37 |  | FINLYSF1.NFNS1F | T | -0.2311 |  | 100 |  |  |  | 45008.4141
V>SW_MSDD2_MSDD1 | 2023-03-23 | 1 | DS | 38 |  | GANNBG1.VKGB1G | T | 0.2505 |  | 25 |  |  |  | 45008.4141
V>SW_MSDD2_MSDD1 | 2023-03-23 | 1 | DS | 39 |  | GANNBL1.VKGB2G | T | -0.2505 |  | -25 |  |  |  | 45008.4141
V>SW_MSDD2_MSDD1 | 2023-03-23 | 1 | DS | 40 |  | GANNSF1.VKGS1G | T | 0.2505 |  | 53 |  |  |  | 45008.4141
V>SW_MSDD2_MSDD1 | 2023-03-23 | 1 | DS | 41 |  | GLRWNSF1.VGNS1G | T | 0.3921 |  | 132 |  |  |  | 45008.4141
V>SW_MSDD2_MSDD1 | 2023-03-23 | 1 | DS | 42 |  | GUTHEGA.NGUT8 | T | 0.0716 |  | 60 |  |  |  | 45008.4141
V>SW_MSDD2_MSDD1 | 2023-03-23 | 1 | DS | 43 |  | HUMENSW.NHUM | T | -0.2899 |  | 50 |  |  |  | 45008.4141
V>SW_MSDD2_MSDD1 | 2023-03-23 | 1 | DS | 44 |  | HUMEV.VHUM | T | 0.5452 |  | 50 |  |  |  | 45008.4141
V>SW_MSDD2_MSDD1 | 2023-03-23 | 1 | DS | 45 |  | JUNEESF1.NWGJ1J | T | -0.1656 |  | 0 |  |  |  | 45008.4141
V>SW_MSDD2_MSDD1 | 2023-03-23 | 1 | DS | 46 |  | SEBSF1.NWGJ2S | T | -0.1656 |  | 0 |  |  |  | 45008.4141
V>SW_MSDD2_MSDD1 | 2023-03-23 | 1 | DS | 47 |  | KARSF1.VRCS1K | T | 0.3115 |  | 90 |  |  |  | 45008.4141
V>SW_MSDD2_MSDD1 | 2023-03-23 | 1 | DS | 48 |  | KIAMSF1.VKMT1K | T | 0.2234 |  | 200 |  |  |  | 45008.4141
V>SW_MSDD2_MSDD1 | 2023-03-23 | 1 | DS | 49 |  | KIATAWF1.VHOG1K | T | 0.15 |  | 31 |  |  |  | 45008.4141
V>SW_MSDD2_MSDD1 | 2023-03-23 | 1 | DS | 50 |  | LIMOSF11.NBSF1L | T | -0.4706 |  | 250 |  |  |  | 45008.4141
V>SW_MSDD2_MSDD1 | 2023-03-23 | 1 | DS | 51 |  | AVLSF1.NNRN1A | T | -0.1949 |  | 0 |  |  |  | 45008.4141
V>SW_MSDD2_MSDD1 | 2023-03-23 | 1 | DS | 52 |  | WSTWYSF1.NWGJ3W | T | -0.1661 |  | 90 |  |  |  | 45008.4141
V>SW_MSDD2_MSDD1 | 2023-03-23 | 1 | DS | 53 |  | WYASF1.NWGJ4W | T | -0.1661 |  | 0 |  |  |  | 45008.4141
V>SW_MSDD2_MSDD1 | 2023-03-23 | 1 | DS | 54 |  | LIMOSF21.NBL21L | T | -0.4706 |  | 250 |  |  |  | 45008.4141
V>SW_MSDD2_MSDD1 | 2023-03-23 | 1 | DS | 55 |  | MCKAY1.VMKP1 | T | 0.3668 |  | 120 |  |  |  | 45008.4141
V>SW_MSDD2_MSDD1 | 2023-03-23 | 1 | DS | 56 |  | MURRAY.NMUR8 | T | 1 |  | 1502 |  |  |  | 45008.4141
V>SW_MSDD2_MSDD1 | 2023-03-23 | 1 | DS | 57 |  | MUWAWF1.VMRT1M | T | 0.1759 |  | 226 |  |  |  | 45008.4141
V>SW_MSDD2_MSDD1 | 2023-03-23 | 1 | DS | 58 |  | MUWAWF2.VMRT2M | T | 0.1759 |  | 0 |  |  |  | 45008.4141
V>SW_MSDD2_MSDD1 | 2023-03-23 | 1 | DS | 59 |  | NUMURSF1.VSHS1N | T | 0.3687 |  | 100 |  |  |  | 45008.4141
V>SW_MSDD2_MSDD1 | 2023-03-23 | 1 | DS | 60 |  | STWF1.NBKW1S | T | -0.5966 |  | 200 |  |  |  | 45008.4141
V>SW_MSDD2_MSDD1 | 2023-03-23 | 1 | DS | 61 |  | SUNRSF1.NBSF2S | T | -0.4706 |  | 200 |  |  |  | 45008.4141
V>SW_MSDD2_MSDD1 | 2023-03-23 | 1 | DS | 62 |  | URANQ11.NURQ1U | T | -0.1766 |  | 100 |  |  |  | 45008.4141
V>SW_MSDD2_MSDD1 | 2023-03-23 | 1 | DS | 63 |  | URANQ12.NURQ2U | T | -0.1766 |  | 100 |  |  |  | 45008.4141
V>SW_MSDD2_MSDD1 | 2023-03-23 | 1 | DS | 64 |  | URANQ13.NURQ3U | T | -0.1766 |  | 100 |  |  |  | 45008.4141
V>SW_MSDD2_MSDD1 | 2023-03-23 | 1 | DS | 65 |  | URANQ14.NURQ4U | T | -0.1766 |  | 100 |  |  |  | 45008.4141
V>SW_MSDD2_MSDD1 | 2023-03-23 | 1 | DS | 66 |  | WAGGNSF1.NWGG1W | T | -0.1656 |  | 0 |  |  |  | 45008.4141
V>SW_MSDD2_MSDD1 | 2023-03-23 | 1 | DS | 67 |  | WEMENSF1.VWES2W | T | 0.2952 |  | 88 |  |  |  | 45008.4141
V>SW_MSDD2_MSDD1 | 2023-03-23 | 1 | DS | 68 |  | WINTSF1.VGNS2W | T | 0.3921 |  | 85 |  |  |  | 45008.4141
V>SW_MSDD2_MSDD1 | 2023-03-23 | 1 | DS | 69 |  | WKIEWA1.VWKP1 | T | 0.3668 |  | 30.8 |  |  |  | 45008.4141
V>SW_MSDD2_MSDD1 | 2023-03-23 | 1 | DS | 70 |  | WKIEWA2.VWKP2 | T | 0.3668 |  | 30.8 |  |  |  | 45008.4141
V>SW_MSDD2_MSDD1 | 2023-03-23 | 1 | DS | 71 |  | YATSF1.VRCS2Y | T | 0.3115 |  | 81 |  |  |  | 45008.4141
V>SW_MSDD2_MSDD1 | 2023-03-23 | 1 | DS | 72 |  | SIPS_ON_DDMS | X | 10000 |  | 0 |  |  |  | 45008.4141
V>SW_MSDD2_MSDD1 | 2023-06-16 | 1 | DS | 1 |  | VRAT15_MSDD2 | E | 1 |  | 1200 |  |  |  | 45093.4142
V>SW_MSDD2_MSDD1 | 2023-06-16 | 1 | DS | 2 |  | VRAT15_DDMS2 | E | 1 | MIN | 1200 |  |  |  | 45093.4142
V>SW_MSDD2_MSDD1 | 2023-06-16 | 1 | DS | 3 |  | Operating_Margin | C | -35 |  | -35 |  |  |  | 45093.4142
V>SW_MSDD2_MSDD1 | 2023-06-16 | 1 | DS | 4 |  | DDTS-MSS2_MVA | A | 1 | PUSH | 0 |  |  |  | 45093.4142
V>SW_MSDD2_MSDD1 | 2023-06-16 | 1 | DS | 5 |  | DDTS-MSS1_MVA | A | 0.7489 |  | 0 |  |  |  | 45093.4142
V>SW_MSDD2_MSDD1 | 2023-06-16 | 1 | DS | 6 |  | Delta + 1 | U | 0.53709 |  | 0 |  |  |  | 45093.4142
V>SW_MSDD2_MSDD1 | 2023-06-16 | 1 | DS | 7 |  | DDTS_SMTS1_MVA | A | -0.46291 |  | 0 |  |  |  | 45093.4142
V>SW_MSDD2_MSDD1 | 2023-06-16 | 1 | DS | 8 |  | DDTS_SMTS2_MVA | A | -0.46291 |  | 0 |  |  |  | 45093.4142
V>SW_MSDD2_MSDD1 | 2023-06-16 | 1 | DS | 9 |  | DDTS-MSS1_MVA | A | 0.00693 |  | 0 |  |  |  | 45093.4142
V>SW_MSDD2_MSDD1 | 2023-06-16 | 1 | DS | 10 |  | rpn | U | 1 | ADD | 0 |  |  |  | 45093.4142
V>SW_MSDD2_MSDD1 | 2023-06-16 | 1 | DS | 11 |  | Scale | U | 1.379 |  | 0 |  |  |  | 45093.4142
V>SW_MSDD2_MSDD1 | 2023-06-16 | 1 | DS | 12 |  | VIC1-NSW1 | I | -0.9284 |  | 0 |  |  |  | 45093.4142
V>SW_MSDD2_MSDD1 | 2023-06-16 | 1 | DS | 13 |  | V-S-MNSP1 | I | -0.3115 |  | 0 |  |  |  | 45093.4142
V>SW_MSDD2_MSDD1 | 2023-06-16 | 1 | DS | 14 |  | ARWF1.VART1A | T | 0.102 |  | 242 |  |  |  | 45093.4142
V>SW_MSDD2_MSDD1 | 2023-06-16 | 1 | DS | 15 |  | BANN1.VWES1B | T | 0.2952 |  | 88 |  |  |  | 45093.4142
V>SW_MSDD2_MSDD1 | 2023-06-16 | 1 | DS | 16 |  | BLOWERNG.NBLW8 | T | -0.1077 |  | 70 |  |  |  | 45093.4142
V>SW_MSDD2_MSDD1 | 2023-06-16 | 1 | DS | 17 |  | BOMENSF1.NWGS1B | T | -0.1656 |  | 100 |  |  |  | 45093.4142
V>SW_MSDD2_MSDD1 | 2023-06-16 | 1 | DS | 18 |  | BROKENH1.NBK11B | T | -0.5966 |  | 99 |  |  |  | 45093.4142
V>SW_MSDD2_MSDD1 | 2023-06-16 | 1 | DS | 19 |  | BULBESG1.VBGT2B | T | 0.1163 |  | 0 |  |  |  | 45093.4142
V>SW_MSDD2_MSDD1 | 2023-06-16 | 1 | DS | 20 |  | BULBESL1.VBGT3B | T | -0.1163 |  | 0 |  |  |  | 45093.4142
V>SW_MSDD2_MSDD1 | 2023-06-16 | 1 | DS | 21 |  | BULGANA1.VBGT1B | T | 0.1163 |  | 204 |  |  |  | 45093.4142
V>SW_MSDD2_MSDD1 | 2023-06-16 | 1 | DS | 22 |  | COHUNSF1.VKGS2C | T | 0.2505 |  | 29.9 |  |  |  | 45093.4142
V>SW_MSDD2_MSDD1 | 2023-06-16 | 1 | DS | 23 |  | COLEASF1.NCLS1C | T | -0.2207 |  | 150 |  |  |  | 45093.4142
V>SW_MSDD2_MSDD1 | 2023-06-16 | 1 | DS | 24 |  | CROWLWF1.VCWL1C | T | 0.107 |  | 84 |  |  |  | 45093.4142
V>SW_MSDD2_MSDD1 | 2023-06-16 | 1 | DS | 25 |  | CRWASF1.NAL11C | T | -0.2675 |  | 30 |  |  |  | 45093.4142
V>SW_MSDD2_MSDD1 | 2023-06-16 | 1 | DS | 26 |  | DARLSF1.NDNS1D | T | -0.22 |  | 275 |  |  |  | 45093.4142
V>SW_MSDD2_MSDD1 | 2023-06-16 | 1 | DS | 27 |  | RESS1BG.NRBB1R | T | -0.22 |  | 0 |  |  |  | 45093.4142
V>SW_MSDD2_MSDD1 | 2023-06-16 | 1 | DS | 28 |  | RIVNBG2.NRB21R | T | -0.22 |  | 0 |  |  |  | 45093.4142
V>SW_MSDD2_MSDD1 | 2023-06-16 | 1 | DS | 29 |  | DPNTBG1.NRDP1D | T | -0.22 |  | 0 |  |  |  | 45093.4142
V>SW_MSDD2_MSDD1 | 2023-06-16 | 1 | DS | 30 |  | RESS1BL.NRBB2R | T | 0.22 |  | 0 |  |  |  | 45093.4142
V>SW_MSDD2_MSDD1 | 2023-06-16 | 1 | DS | 31 |  | RIVNBL2.NRB22R | T | 0.22 |  | 0 |  |  |  | 45093.4142
V>SW_MSDD2_MSDD1 | 2023-06-16 | 1 | DS | 32 |  | DPNTBL1.NRDP2D | T | 0.22 |  | 0 |  |  |  | 45093.4142
V>SW_MSDD2_MSDD1 | 2023-06-16 | 1 | DS | 33 |  | HILLSTN1.NDNH1H | T | -0.22 |  | 0 |  |  |  | 45093.4142
V>SW_MSDD2_MSDD1 | 2023-06-16 | 1 | DS | 34 |  | DARTM1.VDPS | T | 0.3668 |  | 150 |  |  |  | 45093.4142
V>SW_MSDD2_MSDD1 | 2023-06-16 | 1 | DS | 35 |  | EILDON1.VEPS1 | T | 0.1607 |  | 60 |  |  |  | 45093.4142
V>SW_MSDD2_MSDD1 | 2023-06-16 | 1 | DS | 36 |  | EILDON2.VEPS2 | T | 0.1607 |  | 60 |  |  |  | 45093.4142
V>SW_MSDD2_MSDD1 | 2023-06-16 | 1 | DS | 37 |  | FINLYSF1.NFNS1F | T | -0.2311 |  | 100 |  |  |  | 45093.4142
V>SW_MSDD2_MSDD1 | 2023-06-16 | 1 | DS | 38 |  | GANNBG1.VKGB1G | T | 0.2505 |  | 25 |  |  |  | 45093.4142
V>SW_MSDD2_MSDD1 | 2023-06-16 | 1 | DS | 39 |  | GANNBL1.VKGB2G | T | -0.2505 |  | -25 |  |  |  | 45093.4142
V>SW_MSDD2_MSDD1 | 2023-06-16 | 1 | DS | 40 |  | GANNSF1.VKGS1G | T | 0.2505 |  | 53 |  |  |  | 45093.4142
V>SW_MSDD2_MSDD1 | 2023-06-16 | 1 | DS | 41 |  | GLRWNSF1.VGNS1G | T | 0.3921 |  | 132 |  |  |  | 45093.4142
V>SW_MSDD2_MSDD1 | 2023-06-16 | 1 | DS | 42 |  | GLENSF1.VGN21G | T | 0.3921 |  | 0 |  |  |  | 45093.4142
V>SW_MSDD2_MSDD1 | 2023-06-16 | 1 | DS | 43 |  | GUTHEGA.NGUT8 | T | 0.0716 |  | 60 |  |  |  | 45093.4142
V>SW_MSDD2_MSDD1 | 2023-06-16 | 1 | DS | 44 |  | HUMENSW.NHUM | T | -0.2899 |  | 50 |  |  |  | 45093.4142
V>SW_MSDD2_MSDD1 | 2023-06-16 | 1 | DS | 45 |  | HUMEV.VHUM | T | 0.5452 |  | 50 |  |  |  | 45093.4142
V>SW_MSDD2_MSDD1 | 2023-06-16 | 1 | DS | 46 |  | JUNEESF1.NWGJ1J | T | -0.1656 |  | 0 |  |  |  | 45093.4142
V>SW_MSDD2_MSDD1 | 2023-06-16 | 1 | DS | 47 |  | SEBSF1.NWGJ2S | T | -0.1656 |  | 0 |  |  |  | 45093.4142
V>SW_MSDD2_MSDD1 | 2023-06-16 | 1 | DS | 48 |  | KARSF1.VRCS1K | T | 0.3115 |  | 90 |  |  |  | 45093.4142
V>SW_MSDD2_MSDD1 | 2023-06-16 | 1 | DS | 49 |  | KIAMSF1.VKMT1K | T | 0.2234 |  | 200 |  |  |  | 45093.4142
V>SW_MSDD2_MSDD1 | 2023-06-16 | 1 | DS | 50 |  | KIATAWF1.VHOG1K | T | 0.15 |  | 31 |  |  |  | 45093.4142
V>SW_MSDD2_MSDD1 | 2023-06-16 | 1 | DS | 51 |  | LIMOSF11.NBSF1L | T | -0.4706 |  | 250 |  |  |  | 45093.4142
V>SW_MSDD2_MSDD1 | 2023-06-16 | 1 | DS | 52 |  | AVLSF1.NNRN1A | T | -0.1949 |  | 0 |  |  |  | 45093.4142
V>SW_MSDD2_MSDD1 | 2023-06-16 | 1 | DS | 53 |  | WSTWYSF1.NWGJ3W | T | -0.1661 |  | 90 |  |  |  | 45093.4142
V>SW_MSDD2_MSDD1 | 2023-06-16 | 1 | DS | 54 |  | WYASF1.NWGJ4W | T | -0.1661 |  | 0 |  |  |  | 45093.4142
V>SW_MSDD2_MSDD1 | 2023-06-16 | 1 | DS | 55 |  | LIMOSF21.NBL21L | T | -0.4706 |  | 250 |  |  |  | 45093.4142
V>SW_MSDD2_MSDD1 | 2023-06-16 | 1 | DS | 56 |  | MCKAY1.VMKP1 | T | 0.3668 |  | 120 |  |  |  | 45093.4142
V>SW_MSDD2_MSDD1 | 2023-06-16 | 1 | DS | 57 |  | MURRAY.NMUR8 | T | 1 |  | 1502 |  |  |  | 45093.4142
V>SW_MSDD2_MSDD1 | 2023-06-16 | 1 | DS | 58 |  | MUWAWF1.VMRT1M | T | 0.1759 |  | 226 |  |  |  | 45093.4142
V>SW_MSDD2_MSDD1 | 2023-06-16 | 1 | DS | 59 |  | MUWAWF2.VMRT2M | T | 0.1759 |  | 0 |  |  |  | 45093.4142
V>SW_MSDD2_MSDD1 | 2023-06-16 | 1 | DS | 60 |  | NUMURSF1.VSHS1N | T | 0.3687 |  | 100 |  |  |  | 45093.4142
V>SW_MSDD2_MSDD1 | 2023-06-16 | 1 | DS | 61 |  | STWF1.NBKW1S | T | -0.5966 |  | 200 |  |  |  | 45093.4142
V>SW_MSDD2_MSDD1 | 2023-06-16 | 1 | DS | 62 |  | SUNRSF1.NBSF2S | T | -0.4706 |  | 200 |  |  |  | 45093.4142
V>SW_MSDD2_MSDD1 | 2023-06-16 | 1 | DS | 63 |  | URANQ11.NURQ1U | T | -0.1766 |  | 100 |  |  |  | 45093.4142
V>SW_MSDD2_MSDD1 | 2023-06-16 | 1 | DS | 64 |  | URANQ12.NURQ2U | T | -0.1766 |  | 100 |  |  |  | 45093.4142
V>SW_MSDD2_MSDD1 | 2023-06-16 | 1 | DS | 65 |  | URANQ13.NURQ3U | T | -0.1766 |  | 100 |  |  |  | 45093.4142
V>SW_MSDD2_MSDD1 | 2023-06-16 | 1 | DS | 66 |  | URANQ14.NURQ4U | T | -0.1766 |  | 100 |  |  |  | 45093.4142
V>SW_MSDD2_MSDD1 | 2023-06-16 | 1 | DS | 67 |  | WAGGNSF1.NWGG1W | T | -0.1656 |  | 0 |  |  |  | 45093.4142
V>SW_MSDD2_MSDD1 | 2023-06-16 | 1 | DS | 68 |  | WEMENSF1.VWES2W | T | 0.2952 |  | 88 |  |  |  | 45093.4142
V>SW_MSDD2_MSDD1 | 2023-06-16 | 1 | DS | 69 |  | WINTSF1.VGNS2W | T | 0.3921 |  | 85 |  |  |  | 45093.4142
V>SW_MSDD2_MSDD1 | 2023-06-16 | 1 | DS | 70 |  | WKIEWA1.VWKP1 | T | 0.3668 |  | 30.8 |  |  |  | 45093.4142
V>SW_MSDD2_MSDD1 | 2023-06-16 | 1 | DS | 71 |  | WKIEWA2.VWKP2 | T | 0.3668 |  | 30.8 |  |  |  | 45093.4142
V>SW_MSDD2_MSDD1 | 2023-06-16 | 1 | DS | 72 |  | YATSF1.VRCS2Y | T | 0.3115 |  | 81 |  |  |  | 45093.4142
V>SW_MSDD2_MSDD1 | 2023-06-16 | 1 | DS | 73 |  | SIPS_ON_DDMS | X | 10000 |  | 0 |  |  |  | 45093.4142
V>SW_MSDD2_MSDD1 | 2023-08-10 | 1 | DS | 1 |  | VRAT15_MSDD2 | E | 1 |  | 1200 |  |  |  | 45148.6026
V>SW_MSDD2_MSDD1 | 2023-08-10 | 1 | DS | 2 |  | VRAT15_DDMS2 | E | 1 | MIN | 1200 |  |  |  | 45148.6026
V>SW_MSDD2_MSDD1 | 2023-08-10 | 1 | DS | 3 |  | Operating_Margin | C | -35 |  | -35 |  |  |  | 45148.6026
V>SW_MSDD2_MSDD1 | 2023-08-10 | 1 | DS | 4 |  | DDTS-MSS2_MVA | A | 1 | PUSH | 0 |  |  |  | 45148.6026
V>SW_MSDD2_MSDD1 | 2023-08-10 | 1 | DS | 5 |  | DDTS-MSS1_MVA | A | 0.7489 |  | 0 |  |  |  | 45148.6026
V>SW_MSDD2_MSDD1 | 2023-08-10 | 1 | DS | 6 |  | Delta + 1 | U | 0.53709 |  | 0 |  |  |  | 45148.6026
V>SW_MSDD2_MSDD1 | 2023-08-10 | 1 | DS | 7 |  | DDTS_SMTS1_MVA | A | -0.46291 |  | 0 |  |  |  | 45148.6026
V>SW_MSDD2_MSDD1 | 2023-08-10 | 1 | DS | 8 |  | DDTS_SMTS2_MVA | A | -0.46291 |  | 0 |  |  |  | 45148.6026
V>SW_MSDD2_MSDD1 | 2023-08-10 | 1 | DS | 9 |  | DDTS-MSS1_MVA | A | 0.00693 |  | 0 |  |  |  | 45148.6026
V>SW_MSDD2_MSDD1 | 2023-08-10 | 1 | DS | 10 |  | rpn | U | 1 | ADD | 0 |  |  |  | 45148.6026
V>SW_MSDD2_MSDD1 | 2023-08-10 | 1 | DS | 11 |  | Scale | U | 1.379 |  | 0 |  |  |  | 45148.6026
V>SW_MSDD2_MSDD1 | 2023-08-10 | 1 | DS | 12 |  | VIC1-NSW1 | I | -0.9284 |  | 0 |  |  |  | 45148.6026
V>SW_MSDD2_MSDD1 | 2023-08-10 | 1 | DS | 13 |  | V-S-MNSP1 | I | -0.3115 |  | 0 |  |  |  | 45148.6026
V>SW_MSDD2_MSDD1 | 2023-08-10 | 1 | DS | 14 |  | ARWF1.VART1A | T | 0.102 |  | 242 |  |  |  | 45148.6026
V>SW_MSDD2_MSDD1 | 2023-08-10 | 1 | DS | 15 |  | BANN1.VWES1B | T | 0.2952 |  | 88 |  |  |  | 45148.6026
V>SW_MSDD2_MSDD1 | 2023-08-10 | 1 | DS | 16 |  | BLOWERNG.NBLW8 | T | -0.1077 |  | 70 |  |  |  | 45148.6026
V>SW_MSDD2_MSDD1 | 2023-08-10 | 1 | DS | 17 |  | BOMENSF1.NWGS1B | T | -0.1656 |  | 100 |  |  |  | 45148.6026
V>SW_MSDD2_MSDD1 | 2023-08-10 | 1 | DS | 18 |  | BROKENH1.NBK11B | T | -0.5966 |  | 99 |  |  |  | 45148.6026
V>SW_MSDD2_MSDD1 | 2023-08-10 | 1 | DS | 19 |  | BHBG1.NBKB1B | T | -0.5966 |  | 0 |  |  |  | 45148.6026
V>SW_MSDD2_MSDD1 | 2023-08-10 | 1 | DS | 20 |  | BHBL1.NBKB2B | T | 0.5966 |  | 0 |  |  |  | 45148.6026
V>SW_MSDD2_MSDD1 | 2023-08-10 | 1 | DS | 21 |  | BULBESG1.VBGT2B | T | 0.1163 |  | 0 |  |  |  | 45148.6026
V>SW_MSDD2_MSDD1 | 2023-08-10 | 1 | DS | 22 |  | BULBESL1.VBGT3B | T | -0.1163 |  | 0 |  |  |  | 45148.6026
V>SW_MSDD2_MSDD1 | 2023-08-10 | 1 | DS | 23 |  | BULGANA1.VBGT1B | T | 0.1163 |  | 204 |  |  |  | 45148.6026
V>SW_MSDD2_MSDD1 | 2023-08-10 | 1 | DS | 24 |  | COHUNSF1.VKGS2C | T | 0.2505 |  | 29.9 |  |  |  | 45148.6026
V>SW_MSDD2_MSDD1 | 2023-08-10 | 1 | DS | 25 |  | COLEASF1.NCLS1C | T | -0.2207 |  | 150 |  |  |  | 45148.6026
V>SW_MSDD2_MSDD1 | 2023-08-10 | 1 | DS | 26 |  | CROWLWF1.VCWL1C | T | 0.107 |  | 84 |  |  |  | 45148.6026
V>SW_MSDD2_MSDD1 | 2023-08-10 | 1 | DS | 27 |  | CRWASF1.NAL11C | T | -0.2675 |  | 30 |  |  |  | 45148.6026
V>SW_MSDD2_MSDD1 | 2023-08-10 | 1 | DS | 28 |  | DARLSF1.NDNS1D | T | -0.22 |  | 275 |  |  |  | 45148.6026
V>SW_MSDD2_MSDD1 | 2023-08-10 | 1 | DS | 29 |  | RESS1BG.NRBB1R | T | -0.22 |  | 0 |  |  |  | 45148.6026
V>SW_MSDD2_MSDD1 | 2023-08-10 | 1 | DS | 30 |  | RIVNBG2.NRB21R | T | -0.22 |  | 0 |  |  |  | 45148.6026
V>SW_MSDD2_MSDD1 | 2023-08-10 | 1 | DS | 31 |  | DPNTBG1.NRDP1D | T | -0.22 |  | 0 |  |  |  | 45148.6026
V>SW_MSDD2_MSDD1 | 2023-08-10 | 1 | DS | 32 |  | RESS1BL.NRBB2R | T | 0.22 |  | 0 |  |  |  | 45148.6026
V>SW_MSDD2_MSDD1 | 2023-08-10 | 1 | DS | 33 |  | RIVNBL2.NRB22R | T | 0.22 |  | 0 |  |  |  | 45148.6026
V>SW_MSDD2_MSDD1 | 2023-08-10 | 1 | DS | 34 |  | DPNTBL1.NRDP2D | T | 0.22 |  | 0 |  |  |  | 45148.6026
V>SW_MSDD2_MSDD1 | 2023-08-10 | 1 | DS | 35 |  | HILLSTN1.NDNH1H | T | -0.22 |  | 0 |  |  |  | 45148.6026
V>SW_MSDD2_MSDD1 | 2023-08-10 | 1 | DS | 36 |  | DARTM1.VDPS | T | 0.3668 |  | 150 |  |  |  | 45148.6026
V>SW_MSDD2_MSDD1 | 2023-08-10 | 1 | DS | 37 |  | EILDON1.VEPS1 | T | 0.1607 |  | 60 |  |  |  | 45148.6026
V>SW_MSDD2_MSDD1 | 2023-08-10 | 1 | DS | 38 |  | EILDON2.VEPS2 | T | 0.1607 |  | 60 |  |  |  | 45148.6026
V>SW_MSDD2_MSDD1 | 2023-08-10 | 1 | DS | 39 |  | FINLYSF1.NFNS1F | T | -0.2311 |  | 100 |  |  |  | 45148.6026
V>SW_MSDD2_MSDD1 | 2023-08-10 | 1 | DS | 40 |  | GANNBG1.VKGB1G | T | 0.2505 |  | 25 |  |  |  | 45148.6026
V>SW_MSDD2_MSDD1 | 2023-08-10 | 1 | DS | 41 |  | GANNBL1.VKGB2G | T | -0.2505 |  | -25 |  |  |  | 45148.6026
V>SW_MSDD2_MSDD1 | 2023-08-10 | 1 | DS | 42 |  | GANNSF1.VKGS1G | T | 0.2505 |  | 53 |  |  |  | 45148.6026
V>SW_MSDD2_MSDD1 | 2023-08-10 | 1 | DS | 43 |  | GLRWNSF1.VGNS1G | T | 0.3921 |  | 132 |  |  |  | 45148.6026
V>SW_MSDD2_MSDD1 | 2023-08-10 | 1 | DS | 44 |  | GLENSF1.VGN21G | T | 0.3921 |  | 0 |  |  |  | 45148.6026
V>SW_MSDD2_MSDD1 | 2023-08-10 | 1 | DS | 45 |  | GUTHEGA.NGUT8 | T | 0.0716 |  | 60 |  |  |  | 45148.6026
V>SW_MSDD2_MSDD1 | 2023-08-10 | 1 | DS | 46 |  | HUMENSW.NHUM | T | -0.2899 |  | 50 |  |  |  | 45148.6026
V>SW_MSDD2_MSDD1 | 2023-08-10 | 1 | DS | 47 |  | HUMEV.VHUM | T | 0.5452 |  | 50 |  |  |  | 45148.6026
V>SW_MSDD2_MSDD1 | 2023-08-10 | 1 | DS | 48 |  | JUNEESF1.NWGJ1J | T | -0.1656 |  | 0 |  |  |  | 45148.6026
V>SW_MSDD2_MSDD1 | 2023-08-10 | 1 | DS | 49 |  | SEBSF1.NWGJ2S | T | -0.1656 |  | 0 |  |  |  | 45148.6026
V>SW_MSDD2_MSDD1 | 2023-08-10 | 1 | DS | 50 |  | KARSF1.VRCS1K | T | 0.3115 |  | 90 |  |  |  | 45148.6026
V>SW_MSDD2_MSDD1 | 2023-08-10 | 1 | DS | 51 |  | KIAMSF1.VKMT1K | T | 0.2234 |  | 200 |  |  |  | 45148.6026
V>SW_MSDD2_MSDD1 | 2023-08-10 | 1 | DS | 52 |  | KIATAWF1.VHOG1K | T | 0.15 |  | 31 |  |  |  | 45148.6026
V>SW_MSDD2_MSDD1 | 2023-08-10 | 1 | DS | 53 |  | LIMOSF11.NBSF1L | T | -0.4706 |  | 250 |  |  |  | 45148.6026
V>SW_MSDD2_MSDD1 | 2023-08-10 | 1 | DS | 54 |  | AVLSF1.NNRN1A | T | -0.1949 |  | 0 |  |  |  | 45148.6026
V>SW_MSDD2_MSDD1 | 2023-08-10 | 1 | DS | 55 |  | WSTWYSF1.NWGJ3W | T | -0.1661 |  | 90 |  |  |  | 45148.6026
V>SW_MSDD2_MSDD1 | 2023-08-10 | 1 | DS | 56 |  | WYASF1.NWGJ4W | T | -0.1661 |  | 0 |  |  |  | 45148.6026
V>SW_MSDD2_MSDD1 | 2023-08-10 | 1 | DS | 57 |  | LIMOSF21.NBL21L | T | -0.4706 |  | 250 |  |  |  | 45148.6026
V>SW_MSDD2_MSDD1 | 2023-08-10 | 1 | DS | 58 |  | MCKAY1.VMKP1 | T | 0.3668 |  | 120 |  |  |  | 45148.6026
V>SW_MSDD2_MSDD1 | 2023-08-10 | 1 | DS | 59 |  | MURRAY.NMUR8 | T | 1 |  | 1502 |  |  |  | 45148.6026
V>SW_MSDD2_MSDD1 | 2023-08-10 | 1 | DS | 60 |  | MUWAWF1.VMRT1M | T | 0.1759 |  | 226 |  |  |  | 45148.6026
V>SW_MSDD2_MSDD1 | 2023-08-10 | 1 | DS | 61 |  | MUWAWF2.VMRT2M | T | 0.1759 |  | 0 |  |  |  | 45148.6026
V>SW_MSDD2_MSDD1 | 2023-08-10 | 1 | DS | 62 |  | NUMURSF1.VSHS1N | T | 0.3687 |  | 100 |  |  |  | 45148.6026
V>SW_MSDD2_MSDD1 | 2023-08-10 | 1 | DS | 63 |  | STWF1.NBKW1S | T | -0.5966 |  | 200 |  |  |  | 45148.6026
V>SW_MSDD2_MSDD1 | 2023-08-10 | 1 | DS | 64 |  | SUNRSF1.NBSF2S | T | -0.4706 |  | 200 |  |  |  | 45148.6026
V>SW_MSDD2_MSDD1 | 2023-08-10 | 1 | DS | 65 |  | URANQ11.NURQ1U | T | -0.1766 |  | 100 |  |  |  | 45148.6026
V>SW_MSDD2_MSDD1 | 2023-08-10 | 1 | DS | 66 |  | URANQ12.NURQ2U | T | -0.1766 |  | 100 |  |  |  | 45148.6026
V>SW_MSDD2_MSDD1 | 2023-08-10 | 1 | DS | 67 |  | URANQ13.NURQ3U | T | -0.1766 |  | 100 |  |  |  | 45148.6026
V>SW_MSDD2_MSDD1 | 2023-08-10 | 1 | DS | 68 |  | URANQ14.NURQ4U | T | -0.1766 |  | 100 |  |  |  | 45148.6026
V>SW_MSDD2_MSDD1 | 2023-08-10 | 1 | DS | 69 |  | WAGGNSF1.NWGG1W | T | -0.1656 |  | 0 |  |  |  | 45148.6026
V>SW_MSDD2_MSDD1 | 2023-08-10 | 1 | DS | 70 |  | WEMENSF1.VWES2W | T | 0.2952 |  | 88 |  |  |  | 45148.6026
V>SW_MSDD2_MSDD1 | 2023-08-10 | 1 | DS | 71 |  | WINTSF1.VGNS2W | T | 0.3921 |  | 85 |  |  |  | 45148.6026
V>SW_MSDD2_MSDD1 | 2023-08-10 | 1 | DS | 72 |  | WKIEWA1.VWKP1 | T | 0.3668 |  | 30.8 |  |  |  | 45148.6026
V>SW_MSDD2_MSDD1 | 2023-08-10 | 1 | DS | 73 |  | WKIEWA2.VWKP2 | T | 0.3668 |  | 30.8 |  |  |  | 45148.6026
V>SW_MSDD2_MSDD1 | 2023-08-10 | 1 | DS | 74 |  | YATSF1.VRCS2Y | T | 0.3115 |  | 81 |  |  |  | 45148.6026
V>SW_MSDD2_MSDD1 | 2023-08-10 | 1 | DS | 75 |  | SIPS_ON_DDMS | X | 10000 |  | 0 |  |  |  | 45148.6026
V>SW_MSDD2_MSDD1 | 2023-12-01 | 1 | DS | 1 |  | VRAT15_MSDD2 | E | 1 |  | 1200 |  |  |  | 45261.64
V>SW_MSDD2_MSDD1 | 2023-12-01 | 1 | DS | 2 |  | VRAT15_DDMS2 | E | 1 | MIN | 1200 |  |  |  | 45261.64
V>SW_MSDD2_MSDD1 | 2023-12-01 | 1 | DS | 3 |  | Operating_Margin | C | -35 |  | -35 |  |  |  | 45261.64
V>SW_MSDD2_MSDD1 | 2023-12-01 | 1 | DS | 4 |  | DDTS-MSS2_MVA | A | 1 | PUSH | 0 |  |  |  | 45261.64
V>SW_MSDD2_MSDD1 | 2023-12-01 | 1 | DS | 5 |  | DDTS-MSS1_MVA | A | 0.7489 |  | 0 |  |  |  | 45261.64
V>SW_MSDD2_MSDD1 | 2023-12-01 | 1 | DS | 6 |  | Delta + 1 | U | 0.53709 |  | 0 |  |  |  | 45261.64
V>SW_MSDD2_MSDD1 | 2023-12-01 | 1 | DS | 7 |  | DDTS_SMTS1_MVA | A | -0.46291 |  | 0 |  |  |  | 45261.64
V>SW_MSDD2_MSDD1 | 2023-12-01 | 1 | DS | 8 |  | DDTS_SMTS2_MVA | A | -0.46291 |  | 0 |  |  |  | 45261.64
V>SW_MSDD2_MSDD1 | 2023-12-01 | 1 | DS | 9 |  | DDTS-MSS1_MVA | A | 0.00693 |  | 0 |  |  |  | 45261.64
V>SW_MSDD2_MSDD1 | 2023-12-01 | 1 | DS | 10 |  | rpn | U | 1 | ADD | 0 |  |  |  | 45261.64
V>SW_MSDD2_MSDD1 | 2023-12-01 | 1 | DS | 11 |  | Scale | U | 1.379 |  | 0 |  |  |  | 45261.64
V>SW_MSDD2_MSDD1 | 2023-12-01 | 1 | DS | 12 |  | VIC1-NSW1 | I | -0.9284 |  | 0 |  |  |  | 45261.64
V>SW_MSDD2_MSDD1 | 2023-12-01 | 1 | DS | 13 |  | V-S-MNSP1 | I | -0.3115 |  | 0 |  |  |  | 45261.64
V>SW_MSDD2_MSDD1 | 2023-12-01 | 1 | DS | 14 |  | ARWF1.VART1A | T | 0.102 |  | 242 |  |  |  | 45261.64
V>SW_MSDD2_MSDD1 | 2023-12-01 | 1 | DS | 15 |  | BANN1.VWES1B | T | 0.2952 |  | 88 |  |  |  | 45261.64
V>SW_MSDD2_MSDD1 | 2023-12-01 | 1 | DS | 16 |  | BLOWERNG.NBLW8 | T | -0.1077 |  | 70 |  |  |  | 45261.64
V>SW_MSDD2_MSDD1 | 2023-12-01 | 1 | DS | 17 |  | BOMENSF1.NWGS1B | T | -0.1656 |  | 100 |  |  |  | 45261.64
V>SW_MSDD2_MSDD1 | 2023-12-01 | 1 | DS | 18 |  | BROKENH1.NBK11B | T | -0.5966 |  | 99 |  |  |  | 45261.64
V>SW_MSDD2_MSDD1 | 2023-12-01 | 1 | DS | 19 |  | BHBG1.NBKB1B | T | -0.5966 |  | 0 |  |  |  | 45261.64
V>SW_MSDD2_MSDD1 | 2023-12-01 | 1 | DS | 20 |  | BHBL1.NBKB2B | T | 0.5966 |  | 0 |  |  |  | 45261.64
V>SW_MSDD2_MSDD1 | 2023-12-01 | 1 | DS | 21 |  | BULBESG1.VBGT2B | T | 0.1163 |  | 0 |  |  |  | 45261.64
V>SW_MSDD2_MSDD1 | 2023-12-01 | 1 | DS | 22 |  | BULBESL1.VBGT3B | T | -0.1163 |  | 0 |  |  |  | 45261.64
V>SW_MSDD2_MSDD1 | 2023-12-01 | 1 | DS | 23 |  | BULGANA1.VBGT1B | T | 0.1163 |  | 204 |  |  |  | 45261.64
V>SW_MSDD2_MSDD1 | 2023-12-01 | 1 | DS | 24 |  | COHUNSF1.VKGS2C | T | 0.2505 |  | 29.9 |  |  |  | 45261.64
V>SW_MSDD2_MSDD1 | 2023-12-01 | 1 | DS | 25 |  | COLEASF1.NCLS1C | T | -0.2207 |  | 150 |  |  |  | 45261.64
V>SW_MSDD2_MSDD1 | 2023-12-01 | 1 | DS | 26 |  | CROWLWF1.VCWL1C | T | 0.107 |  | 84 |  |  |  | 45261.64
V>SW_MSDD2_MSDD1 | 2023-12-01 | 1 | DS | 27 |  | CRWASF1.NAL11C | T | -0.2675 |  | 30 |  |  |  | 45261.64
V>SW_MSDD2_MSDD1 | 2023-12-01 | 1 | DS | 28 |  | DARLSF1.NDNS1D | T | -0.22 |  | 275 |  |  |  | 45261.64
V>SW_MSDD2_MSDD1 | 2023-12-01 | 1 | DS | 29 |  | RESS1G.NRBB1R | T | -0.22 |  | 0 |  |  |  | 45261.64
V>SW_MSDD2_MSDD1 | 2023-12-01 | 1 | DS | 30 |  | RIVNBG2.NRB21R | T | -0.22 |  | 0 |  |  |  | 45261.64
V>SW_MSDD2_MSDD1 | 2023-12-01 | 1 | DS | 31 |  | DPNTBG1.NRDP1D | T | -0.22 |  | 0 |  |  |  | 45261.64
V>SW_MSDD2_MSDD1 | 2023-12-01 | 1 | DS | 32 |  | RESS1L.NRBB2R | T | 0.22 |  | 0 |  |  |  | 45261.64
V>SW_MSDD2_MSDD1 | 2023-12-01 | 1 | DS | 33 |  | RIVNBL2.NRB22R | T | 0.22 |  | 0 |  |  |  | 45261.64
V>SW_MSDD2_MSDD1 | 2023-12-01 | 1 | DS | 34 |  | DPNTBL1.NRDP2D | T | 0.22 |  | 0 |  |  |  | 45261.64
V>SW_MSDD2_MSDD1 | 2023-12-01 | 1 | DS | 35 |  | HILLSTN1.NDNH1H | T | -0.22 |  | 0 |  |  |  | 45261.64
V>SW_MSDD2_MSDD1 | 2023-12-01 | 1 | DS | 36 |  | DARTM1.VDPS | T | 0.3668 |  | 150 |  |  |  | 45261.64
V>SW_MSDD2_MSDD1 | 2023-12-01 | 1 | DS | 37 |  | EILDON1.VEPS1 | T | 0.1607 |  | 60 |  |  |  | 45261.64
V>SW_MSDD2_MSDD1 | 2023-12-01 | 1 | DS | 38 |  | EILDON2.VEPS2 | T | 0.1607 |  | 60 |  |  |  | 45261.64
V>SW_MSDD2_MSDD1 | 2023-12-01 | 1 | DS | 39 |  | FINLYSF1.NFNS1F | T | -0.2311 |  | 100 |  |  |  | 45261.64
V>SW_MSDD2_MSDD1 | 2023-12-01 | 1 | DS | 40 |  | GANNBG1.VKGB1G | T | 0.2505 |  | 25 |  |  |  | 45261.64
V>SW_MSDD2_MSDD1 | 2023-12-01 | 1 | DS | 41 |  | GANNBL1.VKGB2G | T | -0.2505 |  | -25 |  |  |  | 45261.64
V>SW_MSDD2_MSDD1 | 2023-12-01 | 1 | DS | 42 |  | GANNSF1.VKGS1G | T | 0.2505 |  | 53 |  |  |  | 45261.64
V>SW_MSDD2_MSDD1 | 2023-12-01 | 1 | DS | 43 |  | GLRWNSF1.VGNS1G | T | 0.3921 |  | 132 |  |  |  | 45261.64
V>SW_MSDD2_MSDD1 | 2023-12-01 | 1 | DS | 44 |  | GLENSF1.VGN21G | T | 0.3921 |  | 0 |  |  |  | 45261.64
V>SW_MSDD2_MSDD1 | 2023-12-01 | 1 | DS | 45 |  | GUTHEGA.NGUT8 | T | 0.0716 |  | 60 |  |  |  | 45261.64
V>SW_MSDD2_MSDD1 | 2023-12-01 | 1 | DS | 46 |  | HUMENSW.NHUM | T | -0.2899 |  | 50 |  |  |  | 45261.64
V>SW_MSDD2_MSDD1 | 2023-12-01 | 1 | DS | 47 |  | HUMEV.VHUM | T | 0.5452 |  | 50 |  |  |  | 45261.64
V>SW_MSDD2_MSDD1 | 2023-12-01 | 1 | DS | 48 |  | JUNEESF1.NWGJ1J | T | -0.1656 |  | 0 |  |  |  | 45261.64
V>SW_MSDD2_MSDD1 | 2023-12-01 | 1 | DS | 49 |  | SEBSF1.NWGJ2S | T | -0.1656 |  | 0 |  |  |  | 45261.64
V>SW_MSDD2_MSDD1 | 2023-12-01 | 1 | DS | 50 |  | KARSF1.VRCS1K | T | 0.3115 |  | 90 |  |  |  | 45261.64
V>SW_MSDD2_MSDD1 | 2023-12-01 | 1 | DS | 51 |  | KIAMSF1.VKMT1K | T | 0.2234 |  | 200 |  |  |  | 45261.64
V>SW_MSDD2_MSDD1 | 2023-12-01 | 1 | DS | 52 |  | KIATAWF1.VHOG1K | T | 0.15 |  | 31 |  |  |  | 45261.64
V>SW_MSDD2_MSDD1 | 2023-12-01 | 1 | DS | 53 |  | LIMOSF11.NBSF1L | T | -0.4706 |  | 250 |  |  |  | 45261.64
V>SW_MSDD2_MSDD1 | 2023-12-01 | 1 | DS | 54 |  | AVLSF1.NNRN1A | T | -0.1949 |  | 0 |  |  |  | 45261.64
V>SW_MSDD2_MSDD1 | 2023-12-01 | 1 | DS | 55 |  | WSTWYSF1.NWGJ3W | T | -0.1661 |  | 90 |  |  |  | 45261.64
V>SW_MSDD2_MSDD1 | 2023-12-01 | 1 | DS | 56 |  | WYASF1.NWGJ4W | T | -0.1661 |  | 0 |  |  |  | 45261.64
V>SW_MSDD2_MSDD1 | 2023-12-01 | 1 | DS | 57 |  | LIMOSF21.NBL21L | T | -0.4706 |  | 250 |  |  |  | 45261.64
V>SW_MSDD2_MSDD1 | 2023-12-01 | 1 | DS | 58 |  | MCKAY1.VMKP1 | T | 0.3668 |  | 120 |  |  |  | 45261.64
V>SW_MSDD2_MSDD1 | 2023-12-01 | 1 | DS | 59 |  | MURRAY.NMUR8 | T | 1 |  | 1502 |  |  |  | 45261.64
V>SW_MSDD2_MSDD1 | 2023-12-01 | 1 | DS | 60 |  | MUWAWF1.VMRT1M | T | 0.1759 |  | 226 |  |  |  | 45261.64
V>SW_MSDD2_MSDD1 | 2023-12-01 | 1 | DS | 61 |  | MUWAWF2.VMRT2M | T | 0.1759 |  | 0 |  |  |  | 45261.64
V>SW_MSDD2_MSDD1 | 2023-12-01 | 1 | DS | 62 |  | NUMURSF1.VSHS1N | T | 0.3687 |  | 100 |  |  |  | 45261.64
V>SW_MSDD2_MSDD1 | 2023-12-01 | 1 | DS | 63 |  | STWF1.NBKW1S | T | -0.5966 |  | 200 |  |  |  | 45261.64
V>SW_MSDD2_MSDD1 | 2023-12-01 | 1 | DS | 64 |  | SUNRSF1.NBSF2S | T | -0.4706 |  | 200 |  |  |  | 45261.64
V>SW_MSDD2_MSDD1 | 2023-12-01 | 1 | DS | 65 |  | URANQ11.NURQ1U | T | -0.1766 |  | 100 |  |  |  | 45261.64
V>SW_MSDD2_MSDD1 | 2023-12-01 | 1 | DS | 66 |  | URANQ12.NURQ2U | T | -0.1766 |  | 100 |  |  |  | 45261.64
V>SW_MSDD2_MSDD1 | 2023-12-01 | 1 | DS | 67 |  | URANQ13.NURQ3U | T | -0.1766 |  | 100 |  |  |  | 45261.64
V>SW_MSDD2_MSDD1 | 2023-12-01 | 1 | DS | 68 |  | URANQ14.NURQ4U | T | -0.1766 |  | 100 |  |  |  | 45261.64
V>SW_MSDD2_MSDD1 | 2023-12-01 | 1 | DS | 69 |  | WAGGNSF1.NWGG1W | T | -0.1656 |  | 0 |  |  |  | 45261.64
V>SW_MSDD2_MSDD1 | 2023-12-01 | 1 | DS | 70 |  | WEMENSF1.VWES2W | T | 0.2952 |  | 88 |  |  |  | 45261.64
V>SW_MSDD2_MSDD1 | 2023-12-01 | 1 | DS | 71 |  | WINTSF1.VGNS2W | T | 0.3921 |  | 85 |  |  |  | 45261.64
V>SW_MSDD2_MSDD1 | 2023-12-01 | 1 | DS | 72 |  | WKIEWA1.VWKP1 | T | 0.3668 |  | 30.8 |  |  |  | 45261.64
V>SW_MSDD2_MSDD1 | 2023-12-01 | 1 | DS | 73 |  | WKIEWA2.VWKP2 | T | 0.3668 |  | 30.8 |  |  |  | 45261.64
V>SW_MSDD2_MSDD1 | 2023-12-01 | 1 | DS | 74 |  | YATSF1.VRCS2Y | T | 0.3115 |  | 81 |  |  |  | 45261.64
V>SW_MSDD2_MSDD1 | 2023-12-01 | 1 | DS | 75 |  | SIPS_ON_DDMS | X | 10000 |  | 0 |  |  |  | 45261.64
V>SW_MSDD2_MSDD1 | 2024-04-19 | 1 | DS | 1 |  | VRAT15_MSDD2 | E | 1 |  | 1200 |  |  |  | 45401.4017
V>SW_MSDD2_MSDD1 | 2024-04-19 | 1 | DS | 2 |  | VRAT15_DDMS2 | E | 1 | MIN | 1200 |  |  |  | 45401.4017
V>SW_MSDD2_MSDD1 | 2024-04-19 | 1 | DS | 3 |  | Operating_Margin | C | -35 |  | -35 |  |  |  | 45401.4017
V>SW_MSDD2_MSDD1 | 2024-04-19 | 1 | DS | 4 |  | DDTS-MSS2_MVA | A | 1 | PUSH | 0 |  |  |  | 45401.4017
V>SW_MSDD2_MSDD1 | 2024-04-19 | 1 | DS | 5 |  | DDTS-MSS1_MVA | A | 0.7489 |  | 0 |  |  |  | 45401.4017
V>SW_MSDD2_MSDD1 | 2024-04-19 | 1 | DS | 6 |  | Delta + 1 | U | 0.53709 |  | 0 |  |  |  | 45401.4017
V>SW_MSDD2_MSDD1 | 2024-04-19 | 1 | DS | 7 |  | DDTS_SMTS1_MVA | A | -0.46291 |  | 0 |  |  |  | 45401.4017
V>SW_MSDD2_MSDD1 | 2024-04-19 | 1 | DS | 8 |  | DDTS_SMTS2_MVA | A | -0.46291 |  | 0 |  |  |  | 45401.4017
V>SW_MSDD2_MSDD1 | 2024-04-19 | 1 | DS | 9 |  | DDTS-MSS1_MVA | A | 0.00693 |  | 0 |  |  |  | 45401.4017
V>SW_MSDD2_MSDD1 | 2024-04-19 | 1 | DS | 10 |  | rpn | U | 1 | ADD | 0 |  |  |  | 45401.4017
V>SW_MSDD2_MSDD1 | 2024-04-19 | 1 | DS | 11 |  | Scale | U | 1.379 |  | 0 |  |  |  | 45401.4017
V>SW_MSDD2_MSDD1 | 2024-04-19 | 1 | DS | 12 |  | VIC1-NSW1 | I | -0.928 |  | 0 |  |  |  | 45401.4017
V>SW_MSDD2_MSDD1 | 2024-04-19 | 1 | DS | 13 |  | V-S-MNSP1 | I | -0.312 |  | 0 |  |  |  | 45401.4017
V>SW_MSDD2_MSDD1 | 2024-04-19 | 1 | DS | 14 |  | ARWF1.VART1A | T | 0.102 |  | 242 |  |  |  | 45401.4017
V>SW_MSDD2_MSDD1 | 2024-04-19 | 1 | DS | 15 |  | BANN1.VWES1B | T | 0.295 |  | 88 |  |  |  | 45401.4017
V>SW_MSDD2_MSDD1 | 2024-04-19 | 1 | DS | 16 |  | BLOWERNG.NBLW8 | T | -0.108 |  | 70 |  |  |  | 45401.4017
V>SW_MSDD2_MSDD1 | 2024-04-19 | 1 | DS | 17 |  | BOMENSF1.NWGS1B | T | -0.166 |  | 100 |  |  |  | 45401.4017
V>SW_MSDD2_MSDD1 | 2024-04-19 | 1 | DS | 18 |  | BROKENH1.NBK11B | T | -0.597 |  | 99 |  |  |  | 45401.4017
V>SW_MSDD2_MSDD1 | 2024-04-19 | 1 | DS | 19 |  | BHBG1.NBKB1B | T | -0.597 |  | 0 |  |  |  | 45401.4017
V>SW_MSDD2_MSDD1 | 2024-04-19 | 1 | DS | 20 |  | BHBL1.NBKB2B | T | 0.597 |  | 0 |  |  |  | 45401.4017
V>SW_MSDD2_MSDD1 | 2024-04-19 | 1 | DS | 21 |  | BULBESG1.VBGT2B | T | 0.116 |  | 0 |  |  |  | 45401.4017
V>SW_MSDD2_MSDD1 | 2024-04-19 | 1 | DS | 22 |  | BULBESL1.VBGT3B | T | -0.116 |  | 0 |  |  |  | 45401.4017
V>SW_MSDD2_MSDD1 | 2024-04-19 | 1 | DS | 23 |  | BULGANA1.VBGT1B | T | 0.116 |  | 204 |  |  |  | 45401.4017
V>SW_MSDD2_MSDD1 | 2024-04-19 | 1 | DS | 24 |  | COHUNSF1.VKGS2C | T | 0.251 |  | 29.9 |  |  |  | 45401.4017
V>SW_MSDD2_MSDD1 | 2024-04-19 | 1 | DS | 25 |  | COLEASF1.NCLS1C | T | -0.221 |  | 150 |  |  |  | 45401.4017
V>SW_MSDD2_MSDD1 | 2024-04-19 | 1 | DS | 26 |  | CROWLWF1.VCWL1C | T | 0.107 |  | 84 |  |  |  | 45401.4017
V>SW_MSDD2_MSDD1 | 2024-04-19 | 1 | DS | 27 |  | CRWASF1.NAL11C | T | -0.268 |  | 30 |  |  |  | 45401.4017
V>SW_MSDD2_MSDD1 | 2024-04-19 | 1 | DS | 28 |  | DARLSF1.NDNS1D | T | -0.22 |  | 275 |  |  |  | 45401.4017
V>SW_MSDD2_MSDD1 | 2024-04-19 | 1 | DS | 29 |  | RESS1G.NRBB1R | T | -0.22 |  | 0 |  |  |  | 45401.4017
V>SW_MSDD2_MSDD1 | 2024-04-19 | 1 | DS | 30 |  | RIVNBG2.NRB21R | T | -0.22 |  | 0 |  |  |  | 45401.4017
V>SW_MSDD2_MSDD1 | 2024-04-19 | 1 | DS | 31 |  | DPNTBG1.NRDP1D | T | -0.22 |  | 0 |  |  |  | 45401.4017
V>SW_MSDD2_MSDD1 | 2024-04-19 | 1 | DS | 32 |  | RESS1L.NRBB2R | T | 0.22 |  | 0 |  |  |  | 45401.4017
V>SW_MSDD2_MSDD1 | 2024-04-19 | 1 | DS | 33 |  | RIVNBL2.NRB22R | T | 0.22 |  | 0 |  |  |  | 45401.4017
V>SW_MSDD2_MSDD1 | 2024-04-19 | 1 | DS | 34 |  | DPNTBL1.NRDP2D | T | 0.22 |  | 0 |  |  |  | 45401.4017
V>SW_MSDD2_MSDD1 | 2024-04-19 | 1 | DS | 35 |  | HILLSTN1.NDNH1H | T | -0.22 |  | 0 |  |  |  | 45401.4017
V>SW_MSDD2_MSDD1 | 2024-04-19 | 1 | DS | 36 |  | DARTM1.VDPS | T | 0.367 |  | 150 |  |  |  | 45401.4017
V>SW_MSDD2_MSDD1 | 2024-04-19 | 1 | DS | 37 |  | EILDON1.VEPS1 | T | 0.161 |  | 60 |  |  |  | 45401.4017
V>SW_MSDD2_MSDD1 | 2024-04-19 | 1 | DS | 38 |  | EILDON2.VEPS2 | T | 0.161 |  | 60 |  |  |  | 45401.4017
V>SW_MSDD2_MSDD1 | 2024-04-19 | 1 | DS | 39 |  | FINLYSF1.NFNS1F | T | -0.231 |  | 100 |  |  |  | 45401.4017
V>SW_MSDD2_MSDD1 | 2024-04-19 | 1 | DS | 40 |  | GANNBG1.VKGB1G | T | 0.251 |  | 25 |  |  |  | 45401.4017
V>SW_MSDD2_MSDD1 | 2024-04-19 | 1 | DS | 41 |  | GANNBL1.VKGB2G | T | -0.251 |  | -25 |  |  |  | 45401.4017
V>SW_MSDD2_MSDD1 | 2024-04-19 | 1 | DS | 42 |  | GANNSF1.VKGS1G | T | 0.251 |  | 53 |  |  |  | 45401.4017
V>SW_MSDD2_MSDD1 | 2024-04-19 | 1 | DS | 43 |  | GLRWNSF1.VGNS1G | T | 0.392 |  | 132 |  |  |  | 45401.4017
V>SW_MSDD2_MSDD1 | 2024-04-19 | 1 | DS | 44 |  | GLENSF1.VGN21G | T | 0.392 |  | 0 |  |  |  | 45401.4017
V>SW_MSDD2_MSDD1 | 2024-04-19 | 1 | DS | 45 |  | GUTHEGA.NGUT8 | T | 0.0716 |  | 60 |  |  |  | 45401.4017
V>SW_MSDD2_MSDD1 | 2024-04-19 | 1 | DS | 46 |  | HUMENSW.NHUM | T | -0.29 |  | 50 |  |  |  | 45401.4017
V>SW_MSDD2_MSDD1 | 2024-04-19 | 1 | DS | 47 |  | HUMEV.VHUM | T | 0.545 |  | 50 |  |  |  | 45401.4017
V>SW_MSDD2_MSDD1 | 2024-04-19 | 1 | DS | 48 |  | JUNEESF1.NWGJ1J | T | -0.166 |  | 0 |  |  |  | 45401.4017
V>SW_MSDD2_MSDD1 | 2024-04-19 | 1 | DS | 49 |  | SEBSF1.NWGJ2S | T | -0.166 |  | 0 |  |  |  | 45401.4017
V>SW_MSDD2_MSDD1 | 2024-04-19 | 1 | DS | 50 |  | KARSF1.VRCS1K | T | 0.312 |  | 90 |  |  |  | 45401.4017
V>SW_MSDD2_MSDD1 | 2024-04-19 | 1 | DS | 51 |  | KIAMSF1.VKMT1K | T | 0.223 |  | 200 |  |  |  | 45401.4017
V>SW_MSDD2_MSDD1 | 2024-04-19 | 1 | DS | 52 |  | KIATAWF1.VHOG1K | T | 0.15 |  | 31 |  |  |  | 45401.4017
V>SW_MSDD2_MSDD1 | 2024-04-19 | 1 | DS | 53 |  | LIMOSF11.NBSF1L | T | -0.471 |  | 250 |  |  |  | 45401.4017
V>SW_MSDD2_MSDD1 | 2024-04-19 | 1 | DS | 54 |  | AVLSF1.NNRN1A | T | -0.195 |  | 0 |  |  |  | 45401.4017
V>SW_MSDD2_MSDD1 | 2024-04-19 | 1 | DS | 55 |  | WSTWYSF1.NWGJ3W | T | -0.166 |  | 90 |  |  |  | 45401.4017
V>SW_MSDD2_MSDD1 | 2024-04-19 | 1 | DS | 56 |  | WYASF1.NWGJ4W | T | -0.166 |  | 0 |  |  |  | 45401.4017
V>SW_MSDD2_MSDD1 | 2024-04-19 | 1 | DS | 57 |  | LIMOSF21.NBL21L | T | -0.471 |  | 250 |  |  |  | 45401.4017
V>SW_MSDD2_MSDD1 | 2024-04-19 | 1 | DS | 58 |  | MCKAY1.VMKP1 | T | 0.367 |  | 120 |  |  |  | 45401.4017
V>SW_MSDD2_MSDD1 | 2024-04-19 | 1 | DS | 59 |  | MURRAY.NMUR8 | T | 1 |  | 1502 |  |  |  | 45401.4017
V>SW_MSDD2_MSDD1 | 2024-04-19 | 1 | DS | 60 |  | MUWAWF1.VMRT1M | T | 0.176 |  | 226 |  |  |  | 45401.4017
V>SW_MSDD2_MSDD1 | 2024-04-19 | 1 | DS | 61 |  | MUWAWF2.VMRT2M | T | 0.176 |  | 0 |  |  |  | 45401.4017
V>SW_MSDD2_MSDD1 | 2024-04-19 | 1 | DS | 62 |  | NUMURSF1.VSHS1N | T | 0.369 |  | 100 |  |  |  | 45401.4017
V>SW_MSDD2_MSDD1 | 2024-04-19 | 1 | DS | 63 |  | GIRGSF.VSHS2G | T | 0.369 |  | 0 |  |  |  | 45401.4017
V>SW_MSDD2_MSDD1 | 2024-04-19 | 1 | DS | 64 |  | WUNUSF1.VSHS2W | T | 0.369 |  | 0 |  |  |  | 45401.4017
V>SW_MSDD2_MSDD1 | 2024-04-19 | 1 | DS | 65 |  | STWF1.NBKW1S | T | -0.597 |  | 200 |  |  |  | 45401.4017
V>SW_MSDD2_MSDD1 | 2024-04-19 | 1 | DS | 66 |  | SUNRSF1.NBSF2S | T | -0.471 |  | 200 |  |  |  | 45401.4017
V>SW_MSDD2_MSDD1 | 2024-04-19 | 1 | DS | 67 |  | URANQ11.NURQ1U | T | -0.177 |  | 100 |  |  |  | 45401.4017
V>SW_MSDD2_MSDD1 | 2024-04-19 | 1 | DS | 68 |  | URANQ12.NURQ2U | T | -0.177 |  | 100 |  |  |  | 45401.4017
V>SW_MSDD2_MSDD1 | 2024-04-19 | 1 | DS | 69 |  | URANQ13.NURQ3U | T | -0.177 |  | 100 |  |  |  | 45401.4017
V>SW_MSDD2_MSDD1 | 2024-04-19 | 1 | DS | 70 |  | URANQ14.NURQ4U | T | -0.177 |  | 100 |  |  |  | 45401.4017
V>SW_MSDD2_MSDD1 | 2024-04-19 | 1 | DS | 71 |  | WAGGNSF1.NWGG1W | T | -0.166 |  | 0 |  |  |  | 45401.4017
V>SW_MSDD2_MSDD1 | 2024-04-19 | 1 | DS | 72 |  | WEMENSF1.VWES2W | T | 0.295 |  | 88 |  |  |  | 45401.4017
V>SW_MSDD2_MSDD1 | 2024-04-19 | 1 | DS | 73 |  | WINTSF1.VGNS2W | T | 0.392 |  | 85 |  |  |  | 45401.4017
V>SW_MSDD2_MSDD1 | 2024-04-19 | 1 | DS | 74 |  | WKIEWA1.VWKP1 | T | 0.367 |  | 30.8 |  |  |  | 45401.4017
V>SW_MSDD2_MSDD1 | 2024-04-19 | 1 | DS | 75 |  | WKIEWA2.VWKP2 | T | 0.367 |  | 30.8 |  |  |  | 45401.4017
V>SW_MSDD2_MSDD1 | 2024-04-19 | 1 | DS | 76 |  | YATSF1.VRCS2Y | T | 0.312 |  | 81 |  |  |  | 45401.4017
V>SW_MSDD2_MSDD1 | 2024-04-19 | 1 | DS | 77 |  | SIPS_ON_DDMS | X | 10000 |  | 0 |  |  |  | 45401.4017
V>SW_MSDD2_MSDD1 | 2024-05-14 | 1 | DS | 1 |  | VRAT15_MSDD2 | E | 1 |  | 1200 |  |  |  | 45426.3953
V>SW_MSDD2_MSDD1 | 2024-05-14 | 1 | DS | 2 |  | VRAT15_DDMS2 | E | 1 | MIN | 1200 |  |  |  | 45426.3953
V>SW_MSDD2_MSDD1 | 2024-05-14 | 1 | DS | 3 |  | Operating_Margin | C | -35 |  | -35 |  |  |  | 45426.3953
V>SW_MSDD2_MSDD1 | 2024-05-14 | 1 | DS | 4 |  | DDTS-MSS2_MVA | A | 1 | PUSH | 0 |  |  |  | 45426.3953
V>SW_MSDD2_MSDD1 | 2024-05-14 | 1 | DS | 5 |  | DDTS-MSS1_MVA | A | 0.7489 |  | 0 |  |  |  | 45426.3953
V>SW_MSDD2_MSDD1 | 2024-05-14 | 1 | DS | 6 |  | Delta + 1 | U | 0.53709 |  | 0 |  |  |  | 45426.3953
V>SW_MSDD2_MSDD1 | 2024-05-14 | 1 | DS | 7 |  | DDTS_SMTS1_MVA | A | -0.46291 |  | 0 |  |  |  | 45426.3953
V>SW_MSDD2_MSDD1 | 2024-05-14 | 1 | DS | 8 |  | DDTS_SMTS2_MVA | A | -0.46291 |  | 0 |  |  |  | 45426.3953
V>SW_MSDD2_MSDD1 | 2024-05-14 | 1 | DS | 9 |  | DDTS-MSS1_MVA | A | 0.00693 |  | 0 |  |  |  | 45426.3953
V>SW_MSDD2_MSDD1 | 2024-05-14 | 1 | DS | 10 |  | rpn | U | 1 | ADD | 0 |  |  |  | 45426.3953
V>SW_MSDD2_MSDD1 | 2024-05-14 | 1 | DS | 11 |  | Scale | U | 1.379 |  | 0 |  |  |  | 45426.3953
V>SW_MSDD2_MSDD1 | 2024-05-14 | 1 | DS | 12 |  | VIC1-NSW1 | I | -0.928 |  | 0 |  |  |  | 45426.3953
V>SW_MSDD2_MSDD1 | 2024-05-14 | 1 | DS | 13 |  | V-S-MNSP1 | I | -0.312 |  | 0 |  |  |  | 45426.3953
V>SW_MSDD2_MSDD1 | 2024-05-14 | 1 | DS | 14 |  | ARWF1.VART1A | T | 0.102 |  | 242 |  |  |  | 45426.3953
V>SW_MSDD2_MSDD1 | 2024-05-14 | 1 | DS | 15 |  | BANN1.VWES1B | T | 0.295 |  | 88 |  |  |  | 45426.3953
V>SW_MSDD2_MSDD1 | 2024-05-14 | 1 | DS | 16 |  | BLOWERNG.NBLW8 | T | -0.108 |  | 70 |  |  |  | 45426.3953
V>SW_MSDD2_MSDD1 | 2024-05-14 | 1 | DS | 17 |  | BOMENSF1.NWGS1B | T | -0.166 |  | 100 |  |  |  | 45426.3953
V>SW_MSDD2_MSDD1 | 2024-05-14 | 1 | DS | 18 |  | BROKENH1.NBK11B | T | -0.597 |  | 99 |  |  |  | 45426.3953
V>SW_MSDD2_MSDD1 | 2024-05-14 | 1 | DS | 19 |  | BHBG1.NBKB1B | T | -0.597 |  | 0 |  |  |  | 45426.3953
V>SW_MSDD2_MSDD1 | 2024-05-14 | 1 | DS | 20 |  | BHBL1.NBKB2B | T | 0.597 |  | 0 |  |  |  | 45426.3953
V>SW_MSDD2_MSDD1 | 2024-05-14 | 1 | DS | 21 |  | BULBESG1.VBGT2B | T | 0.116 |  | 0 |  |  |  | 45426.3953
V>SW_MSDD2_MSDD1 | 2024-05-14 | 1 | DS | 22 |  | BULBESL1.VBGT3B | T | -0.116 |  | 0 |  |  |  | 45426.3953
V>SW_MSDD2_MSDD1 | 2024-05-14 | 1 | DS | 23 |  | BULGANA1.VBGT1B | T | 0.116 |  | 204 |  |  |  | 45426.3953
V>SW_MSDD2_MSDD1 | 2024-05-14 | 1 | DS | 24 |  | COHUNSF1.VKGS2C | T | 0.251 |  | 29.9 |  |  |  | 45426.3953
V>SW_MSDD2_MSDD1 | 2024-05-14 | 1 | DS | 25 |  | COLEASF1.NCLS1C | T | -0.221 |  | 150 |  |  |  | 45426.3953
V>SW_MSDD2_MSDD1 | 2024-05-14 | 1 | DS | 26 |  | CROWLWF1.VCWL1C | T | 0.107 |  | 84 |  |  |  | 45426.3953
V>SW_MSDD2_MSDD1 | 2024-05-14 | 1 | DS | 27 |  | CRWASF1.NAL11C | T | -0.268 |  | 30 |  |  |  | 45426.3953
V>SW_MSDD2_MSDD1 | 2024-05-14 | 1 | DS | 28 |  | DARLSF1.NDNS1D | T | -0.22 |  | 275 |  |  |  | 45426.3953
V>SW_MSDD2_MSDD1 | 2024-05-14 | 1 | DS | 29 |  | RESS1G.NRBB1R | T | -0.22 |  | 0 |  |  |  | 45426.3953
V>SW_MSDD2_MSDD1 | 2024-05-14 | 1 | DS | 30 |  | RIVNBG2.NRB21R | T | -0.22 |  | 0 |  |  |  | 45426.3953
V>SW_MSDD2_MSDD1 | 2024-05-14 | 1 | DS | 31 |  | DPNTBG1.NRDP1D | T | -0.22 |  | 0 |  |  |  | 45426.3953
V>SW_MSDD2_MSDD1 | 2024-05-14 | 1 | DS | 32 |  | RESS1L.NRBB2R | T | 0.22 |  | 0 |  |  |  | 45426.3953
V>SW_MSDD2_MSDD1 | 2024-05-14 | 1 | DS | 33 |  | RIVNBL2.NRB22R | T | 0.22 |  | 0 |  |  |  | 45426.3953
V>SW_MSDD2_MSDD1 | 2024-05-14 | 1 | DS | 34 |  | DPNTBL1.NRDP2D | T | 0.22 |  | 0 |  |  |  | 45426.3953
V>SW_MSDD2_MSDD1 | 2024-05-14 | 1 | DS | 35 |  | HILLSTN1.NDNH1H | T | -0.22 |  | 0 |  |  |  | 45426.3953
V>SW_MSDD2_MSDD1 | 2024-05-14 | 1 | DS | 36 |  | DARTM1.VDPS | T | 0.367 |  | 150 |  |  |  | 45426.3953
V>SW_MSDD2_MSDD1 | 2024-05-14 | 1 | DS | 37 |  | EILDON1.VEPS1 | T | 0.161 |  | 60 |  |  |  | 45426.3953
V>SW_MSDD2_MSDD1 | 2024-05-14 | 1 | DS | 38 |  | EILDON2.VEPS2 | T | 0.161 |  | 60 |  |  |  | 45426.3953
V>SW_MSDD2_MSDD1 | 2024-05-14 | 1 | DS | 39 |  | FINLYSF1.NFNS1F | T | -0.231 |  | 100 |  |  |  | 45426.3953
V>SW_MSDD2_MSDD1 | 2024-05-14 | 1 | DS | 40 |  | GANNBG1.VKGB1G | T | 0.251 |  | 25 |  |  |  | 45426.3953
V>SW_MSDD2_MSDD1 | 2024-05-14 | 1 | DS | 41 |  | GANNBL1.VKGB2G | T | -0.251 |  | -25 |  |  |  | 45426.3953
V>SW_MSDD2_MSDD1 | 2024-05-14 | 1 | DS | 42 |  | GANNSF1.VKGS1G | T | 0.251 |  | 53 |  |  |  | 45426.3953
V>SW_MSDD2_MSDD1 | 2024-05-14 | 1 | DS | 43 |  | GLRWNSF1.VGNS1G | T | 0.392 |  | 132 |  |  |  | 45426.3953
V>SW_MSDD2_MSDD1 | 2024-05-14 | 1 | DS | 44 |  | GLENSF1.VGN21G | T | 0.392 |  | 0 |  |  |  | 45426.3953
V>SW_MSDD2_MSDD1 | 2024-05-14 | 1 | DS | 45 |  | GUTHEGA.NGUT8 | T | 0.0716 |  | 60 |  |  |  | 45426.3953
V>SW_MSDD2_MSDD1 | 2024-05-14 | 1 | DS | 46 |  | HUMENSW.NHUM | T | -0.29 |  | 50 |  |  |  | 45426.3953
V>SW_MSDD2_MSDD1 | 2024-05-14 | 1 | DS | 47 |  | HUMEV.VHUM | T | 0.545 |  | 50 |  |  |  | 45426.3953
V>SW_MSDD2_MSDD1 | 2024-05-14 | 1 | DS | 48 |  | JUNEESF1.NWGJ1J | T | -0.166 |  | 0 |  |  |  | 45426.3953
V>SW_MSDD2_MSDD1 | 2024-05-14 | 1 | DS | 49 |  | SEBSF1.NWGJ2S | T | -0.166 |  | 0 |  |  |  | 45426.3953
V>SW_MSDD2_MSDD1 | 2024-05-14 | 1 | DS | 50 |  | KARSF1.VRCS1K | T | 0.312 |  | 90 |  |  |  | 45426.3953
V>SW_MSDD2_MSDD1 | 2024-05-14 | 1 | DS | 51 |  | KIAMSF1.VKMT1K | T | 0.223 |  | 200 |  |  |  | 45426.3953
V>SW_MSDD2_MSDD1 | 2024-05-14 | 1 | DS | 52 |  | KIATAWF1.VHOG1K | T | 0.15 |  | 31 |  |  |  | 45426.3953
V>SW_MSDD2_MSDD1 | 2024-05-14 | 1 | DS | 53 |  | LIMOSF11.NBSF1L | T | -0.471 |  | 250 |  |  |  | 45426.3953
V>SW_MSDD2_MSDD1 | 2024-05-14 | 1 | DS | 54 |  | AVLSF1.NNRN1A | T | -0.195 |  | 0 |  |  |  | 45426.3953
V>SW_MSDD2_MSDD1 | 2024-05-14 | 1 | DS | 55 |  | WSTWYSF1.NWGJ3W | T | -0.166 |  | 90 |  |  |  | 45426.3953
V>SW_MSDD2_MSDD1 | 2024-05-14 | 1 | DS | 56 |  | WYASF1.NWGJ4W | T | -0.166 |  | 0 |  |  |  | 45426.3953
V>SW_MSDD2_MSDD1 | 2024-05-14 | 1 | DS | 57 |  | LIMOSF21.NBL21L | T | -0.471 |  | 250 |  |  |  | 45426.3953
V>SW_MSDD2_MSDD1 | 2024-05-14 | 1 | DS | 58 |  | MCKAY1.VMKP1 | T | 0.367 |  | 120 |  |  |  | 45426.3953
V>SW_MSDD2_MSDD1 | 2024-05-14 | 1 | DS | 59 |  | MURRAY.NMUR8 | T | 1 |  | 1502 |  |  |  | 45426.3953
V>SW_MSDD2_MSDD1 | 2024-05-14 | 1 | DS | 60 |  | MUWAWF1.VMRT1M | T | 0.176 |  | 226 |  |  |  | 45426.3953
V>SW_MSDD2_MSDD1 | 2024-05-14 | 1 | DS | 61 |  | MUWAWF2.VMRT2M | T | 0.176 |  | 0 |  |  |  | 45426.3953
V>SW_MSDD2_MSDD1 | 2024-05-14 | 1 | DS | 62 |  | NUMURSF1.VSHS1N | T | 0.369 |  | 100 |  |  |  | 45426.3953
V>SW_MSDD2_MSDD1 | 2024-05-14 | 1 | DS | 63 |  | GIRGSF.VSHS2G | T | 0.369 |  | 0 |  |  |  | 45426.3953
V>SW_MSDD2_MSDD1 | 2024-05-14 | 1 | DS | 64 |  | WUNUSF1.VSHS2W | T | 0.369 |  | 0 |  |  |  | 45426.3953
V>SW_MSDD2_MSDD1 | 2024-05-14 | 1 | DS | 65 |  | STWF1.NBKW1S | T | -0.597 |  | 200 |  |  |  | 45426.3953
V>SW_MSDD2_MSDD1 | 2024-05-14 | 1 | DS | 66 |  | SUNRSF1.NBSF2S | T | -0.471 |  | 200 |  |  |  | 45426.3953
V>SW_MSDD2_MSDD1 | 2024-05-14 | 1 | DS | 67 |  | URANQ11.NURQ1U | T | -0.177 |  | 100 |  |  |  | 45426.3953
V>SW_MSDD2_MSDD1 | 2024-05-14 | 1 | DS | 68 |  | URANQ12.NURQ2U | T | -0.177 |  | 100 |  |  |  | 45426.3953
V>SW_MSDD2_MSDD1 | 2024-05-14 | 1 | DS | 69 |  | URANQ13.NURQ3U | T | -0.177 |  | 100 |  |  |  | 45426.3953
V>SW_MSDD2_MSDD1 | 2024-05-14 | 1 | DS | 70 |  | URANQ14.NURQ4U | T | -0.177 |  | 100 |  |  |  | 45426.3953
V>SW_MSDD2_MSDD1 | 2024-05-14 | 1 | DS | 71 |  | WAGGNSF1.NWGG1W | T | -0.166 |  | 0 |  |  |  | 45426.3953
V>SW_MSDD2_MSDD1 | 2024-05-14 | 1 | DS | 72 |  | WEMENSF1.VWES2W | T | 0.295 |  | 88 |  |  |  | 45426.3953
V>SW_MSDD2_MSDD1 | 2024-05-14 | 1 | DS | 73 |  | WINTSF1.VGNS2W | T | 0.392 |  | 85 |  |  |  | 45426.3953
V>SW_MSDD2_MSDD1 | 2024-05-14 | 1 | DS | 74 |  | WKIEWA1.VWKP1 | T | 0.367 |  | 30.8 |  |  |  | 45426.3953
V>SW_MSDD2_MSDD1 | 2024-05-14 | 1 | DS | 75 |  | WKIEWA2.VWKP2 | T | 0.367 |  | 30.8 |  |  |  | 45426.3953
V>SW_MSDD2_MSDD1 | 2024-05-14 | 1 | DS | 76 |  | YATSF1.VRCS2Y | T | 0.312 |  | 81 |  |  |  | 45426.3953
V>SW_MSDD2_MSDD1 | 2024-05-14 | 1 | DS | 77 |  | SIPS_ON_DDMS | X | 10000 |  | 0 |  |  |  | 45426.3953
V>SW_MSDD2_MSDD1 | 2024-05-31 | 1 | DS | 1 |  | VRAT15_MSDD2 | E | 1 |  | 1200 |  |  |  | 45443.5783
V>SW_MSDD2_MSDD1 | 2024-05-31 | 1 | DS | 2 |  | VRAT15_DDMS2 | E | 1 | MIN | 1200 |  |  |  | 45443.5783
V>SW_MSDD2_MSDD1 | 2024-05-31 | 1 | DS | 3 |  | Operating_Margin | C | -35 |  | -35 |  |  |  | 45443.5783
V>SW_MSDD2_MSDD1 | 2024-05-31 | 1 | DS | 4 |  | DDTS-MSS2_MVA | A | 1 | PUSH | 0 |  |  |  | 45443.5783
V>SW_MSDD2_MSDD1 | 2024-05-31 | 1 | DS | 5 |  | DDTS-MSS1_MVA | A | 0.7489 |  | 0 |  |  |  | 45443.5783
V>SW_MSDD2_MSDD1 | 2024-05-31 | 1 | DS | 6 |  | Delta + 1 | U | 0.53709 |  | 0 |  |  |  | 45443.5783
V>SW_MSDD2_MSDD1 | 2024-05-31 | 1 | DS | 7 |  | DDTS_SMTS1_MVA | A | -0.46291 |  | 0 |  |  |  | 45443.5783
V>SW_MSDD2_MSDD1 | 2024-05-31 | 1 | DS | 8 |  | DDTS_SMTS2_MVA | A | -0.46291 |  | 0 |  |  |  | 45443.5783
V>SW_MSDD2_MSDD1 | 2024-05-31 | 1 | DS | 9 |  | DDTS-MSS1_MVA | A | 0.00693 |  | 0 |  |  |  | 45443.5783
V>SW_MSDD2_MSDD1 | 2024-05-31 | 1 | DS | 10 |  | rpn | U | 1 | ADD | 0 |  |  |  | 45443.5783
V>SW_MSDD2_MSDD1 | 2024-05-31 | 1 | DS | 11 |  | Scale | U | 1.379 |  | 0 |  |  |  | 45443.5783
V>SW_MSDD2_MSDD1 | 2024-05-31 | 1 | DS | 12 |  | VIC1-NSW1 | I | -0.928 |  | 0 |  |  |  | 45443.5783
V>SW_MSDD2_MSDD1 | 2024-05-31 | 1 | DS | 13 |  | V-S-MNSP1 | I | -0.312 |  | 0 |  |  |  | 45443.5783
V>SW_MSDD2_MSDD1 | 2024-05-31 | 1 | DS | 14 |  | ARWF1.VART1A | T | 0.102 |  | 242 |  |  |  | 45443.5783
V>SW_MSDD2_MSDD1 | 2024-05-31 | 1 | DS | 15 |  | BANN1.VWES1B | T | 0.295 |  | 88 |  |  |  | 45443.5783
V>SW_MSDD2_MSDD1 | 2024-05-31 | 1 | DS | 16 |  | BLOWERNG.NBLW8 | T | -0.108 |  | 70 |  |  |  | 45443.5783
V>SW_MSDD2_MSDD1 | 2024-05-31 | 1 | DS | 17 |  | BOMENSF1.NWGS1B | T | -0.166 |  | 100 |  |  |  | 45443.5783
V>SW_MSDD2_MSDD1 | 2024-05-31 | 1 | DS | 18 |  | BROKENH1.NBK11B | T | -0.597 |  | 99 |  |  |  | 45443.5783
V>SW_MSDD2_MSDD1 | 2024-05-31 | 1 | DS | 19 |  | BHBG1.NBKB1B | T | -0.597 |  | 0 |  |  |  | 45443.5783
V>SW_MSDD2_MSDD1 | 2024-05-31 | 1 | DS | 20 |  | BHB1.NBKB3B | T | -0.597 |  | 0 |  |  |  | 45443.5783
V>SW_MSDD2_MSDD1 | 2024-05-31 | 1 | DS | 21 |  | BHBL1.NBKB2B | T | 0.597 |  | 0 |  |  |  | 45443.5783
V>SW_MSDD2_MSDD1 | 2024-05-31 | 1 | DS | 22 |  | BULBESG1.VBGT2B | T | 0.116 |  | 0 |  |  |  | 45443.5783
V>SW_MSDD2_MSDD1 | 2024-05-31 | 1 | DS | 23 |  | BULBES1.VBGT4B | T | 0.116 |  | 0 |  |  |  | 45443.5783
V>SW_MSDD2_MSDD1 | 2024-05-31 | 1 | DS | 24 |  | BULBESL1.VBGT3B | T | -0.116 |  | 0 |  |  |  | 45443.5783
V>SW_MSDD2_MSDD1 | 2024-05-31 | 1 | DS | 25 |  | BULGANA1.VBGT1B | T | 0.116 |  | 204 |  |  |  | 45443.5783
V>SW_MSDD2_MSDD1 | 2024-05-31 | 1 | DS | 26 |  | COHUNSF1.VKGS2C | T | 0.251 |  | 29.9 |  |  |  | 45443.5783
V>SW_MSDD2_MSDD1 | 2024-05-31 | 1 | DS | 27 |  | COLEASF1.NCLS1C | T | -0.221 |  | 150 |  |  |  | 45443.5783
V>SW_MSDD2_MSDD1 | 2024-05-31 | 1 | DS | 28 |  | CROWLWF1.VCWL1C | T | 0.107 |  | 84 |  |  |  | 45443.5783
V>SW_MSDD2_MSDD1 | 2024-05-31 | 1 | DS | 29 |  | CRWASF1.NAL11C | T | -0.268 |  | 30 |  |  |  | 45443.5783
V>SW_MSDD2_MSDD1 | 2024-05-31 | 1 | DS | 30 |  | DARLSF1.NDNS1D | T | -0.22 |  | 275 |  |  |  | 45443.5783
V>SW_MSDD2_MSDD1 | 2024-05-31 | 1 | DS | 31 |  | RESS1G.NRBB1R | T | -0.22 |  | 0 |  |  |  | 45443.5783
V>SW_MSDD2_MSDD1 | 2024-05-31 | 1 | DS | 32 |  | RESS1.NRBB3R | T | -0.22 |  | 0 |  |  |  | 45443.5783
V>SW_MSDD2_MSDD1 | 2024-05-31 | 1 | DS | 33 |  | RIVNBG2.NRB21R | T | -0.22 |  | 0 |  |  |  | 45443.5783
V>SW_MSDD2_MSDD1 | 2024-05-31 | 1 | DS | 34 |  | RIVNB2.NRB23R | T | -0.22 |  | 0 |  |  |  | 45443.5783
V>SW_MSDD2_MSDD1 | 2024-05-31 | 1 | DS | 35 |  | DPNTBG1.NRDP1D | T | -0.22 |  | 0 |  |  |  | 45443.5783
V>SW_MSDD2_MSDD1 | 2024-05-31 | 1 | DS | 36 |  | DPNTB1.NRDP3D | T | -0.22 |  | 0 |  |  |  | 45443.5783
V>SW_MSDD2_MSDD1 | 2024-05-31 | 1 | DS | 37 |  | RESS1L.NRBB2R | T | 0.22 |  | 0 |  |  |  | 45443.5783
V>SW_MSDD2_MSDD1 | 2024-05-31 | 1 | DS | 38 |  | RIVNBL2.NRB22R | T | 0.22 |  | 0 |  |  |  | 45443.5783
V>SW_MSDD2_MSDD1 | 2024-05-31 | 1 | DS | 39 |  | DPNTBL1.NRDP2D | T | 0.22 |  | 0 |  |  |  | 45443.5783
V>SW_MSDD2_MSDD1 | 2024-05-31 | 1 | DS | 40 |  | HILLSTN1.NDNH1H | T | -0.22 |  | 0 |  |  |  | 45443.5783
V>SW_MSDD2_MSDD1 | 2024-05-31 | 1 | DS | 41 |  | DARTM1.VDPS | T | 0.367 |  | 150 |  |  |  | 45443.5783
V>SW_MSDD2_MSDD1 | 2024-05-31 | 1 | DS | 42 |  | EILDON1.VEPS1 | T | 0.161 |  | 60 |  |  |  | 45443.5783
V>SW_MSDD2_MSDD1 | 2024-05-31 | 1 | DS | 43 |  | EILDON2.VEPS2 | T | 0.161 |  | 60 |  |  |  | 45443.5783
V>SW_MSDD2_MSDD1 | 2024-05-31 | 1 | DS | 44 |  | FINLYSF1.NFNS1F | T | -0.231 |  | 100 |  |  |  | 45443.5783
V>SW_MSDD2_MSDD1 | 2024-05-31 | 1 | DS | 45 |  | GANNBG1.VKGB1G | T | 0.251 |  | 25 |  |  |  | 45443.5783
V>SW_MSDD2_MSDD1 | 2024-05-31 | 1 | DS | 46 |  | GANNB1.VKGB3G | T | 0.251 |  | 0 |  |  |  | 45443.5783
V>SW_MSDD2_MSDD1 | 2024-05-31 | 1 | DS | 47 |  | GANNBL1.VKGB2G | T | -0.251 |  | -25 |  |  |  | 45443.5783
V>SW_MSDD2_MSDD1 | 2024-05-31 | 1 | DS | 48 |  | GANNSF1.VKGS1G | T | 0.251 |  | 53 |  |  |  | 45443.5783
V>SW_MSDD2_MSDD1 | 2024-05-31 | 1 | DS | 49 |  | GLRWNSF1.VGNS1G | T | 0.392 |  | 132 |  |  |  | 45443.5783
V>SW_MSDD2_MSDD1 | 2024-05-31 | 1 | DS | 50 |  | GLENSF1.VGN21G | T | 0.392 |  | 0 |  |  |  | 45443.5783
V>SW_MSDD2_MSDD1 | 2024-05-31 | 1 | DS | 51 |  | GUTHEGA.NGUT8 | T | 0.0716 |  | 60 |  |  |  | 45443.5783
V>SW_MSDD2_MSDD1 | 2024-05-31 | 1 | DS | 52 |  | HUMENSW.NHUM | T | -0.29 |  | 50 |  |  |  | 45443.5783
V>SW_MSDD2_MSDD1 | 2024-05-31 | 1 | DS | 53 |  | HUMEV.VHUM | T | 0.545 |  | 50 |  |  |  | 45443.5783
V>SW_MSDD2_MSDD1 | 2024-05-31 | 1 | DS | 54 |  | JUNEESF1.NWGJ1J | T | -0.166 |  | 0 |  |  |  | 45443.5783
V>SW_MSDD2_MSDD1 | 2024-05-31 | 1 | DS | 55 |  | SEBSF1.NWGJ2S | T | -0.166 |  | 0 |  |  |  | 45443.5783
V>SW_MSDD2_MSDD1 | 2024-05-31 | 1 | DS | 56 |  | KARSF1.VRCS1K | T | 0.312 |  | 90 |  |  |  | 45443.5783
V>SW_MSDD2_MSDD1 | 2024-05-31 | 1 | DS | 57 |  | KIAMSF1.VKMT1K | T | 0.223 |  | 200 |  |  |  | 45443.5783
V>SW_MSDD2_MSDD1 | 2024-05-31 | 1 | DS | 58 |  | KIATAWF1.VHOG1K | T | 0.15 |  | 31 |  |  |  | 45443.5783
V>SW_MSDD2_MSDD1 | 2024-05-31 | 1 | DS | 59 |  | LIMOSF11.NBSF1L | T | -0.471 |  | 250 |  |  |  | 45443.5783
V>SW_MSDD2_MSDD1 | 2024-05-31 | 1 | DS | 60 |  | AVLSF1.NNRN1A | T | -0.195 |  | 0 |  |  |  | 45443.5783
V>SW_MSDD2_MSDD1 | 2024-05-31 | 1 | DS | 61 |  | WSTWYSF1.NWGJ3W | T | -0.166 |  | 90 |  |  |  | 45443.5783
V>SW_MSDD2_MSDD1 | 2024-05-31 | 1 | DS | 62 |  | WYASF1.NWGJ4W | T | -0.166 |  | 0 |  |  |  | 45443.5783
V>SW_MSDD2_MSDD1 | 2024-05-31 | 1 | DS | 63 |  | LIMOSF21.NBL21L | T | -0.471 |  | 250 |  |  |  | 45443.5783
V>SW_MSDD2_MSDD1 | 2024-05-31 | 1 | DS | 64 |  | MCKAY1.VMKP1 | T | 0.367 |  | 120 |  |  |  | 45443.5783
V>SW_MSDD2_MSDD1 | 2024-05-31 | 1 | DS | 65 |  | MURRAY.NMUR8 | T | 1 |  | 1502 |  |  |  | 45443.5783
V>SW_MSDD2_MSDD1 | 2024-05-31 | 1 | DS | 66 |  | MUWAWF1.VMRT1M | T | 0.176 |  | 226 |  |  |  | 45443.5783
V>SW_MSDD2_MSDD1 | 2024-05-31 | 1 | DS | 67 |  | MUWAWF2.VMRT2M | T | 0.176 |  | 0 |  |  |  | 45443.5783
V>SW_MSDD2_MSDD1 | 2024-05-31 | 1 | DS | 68 |  | NUMURSF1.VSHS1N | T | 0.369 |  | 100 |  |  |  | 45443.5783
V>SW_MSDD2_MSDD1 | 2024-05-31 | 1 | DS | 69 |  | GIRGSF.VSHS2G | T | 0.369 |  | 0 |  |  |  | 45443.5783
V>SW_MSDD2_MSDD1 | 2024-05-31 | 1 | DS | 70 |  | WUNUSF1.VSHS2W | T | 0.369 |  | 0 |  |  |  | 45443.5783
V>SW_MSDD2_MSDD1 | 2024-05-31 | 1 | DS | 71 |  | STWF1.NBKW1S | T | -0.597 |  | 200 |  |  |  | 45443.5783
V>SW_MSDD2_MSDD1 | 2024-05-31 | 1 | DS | 72 |  | SUNRSF1.NBSF2S | T | -0.471 |  | 200 |  |  |  | 45443.5783
V>SW_MSDD2_MSDD1 | 2024-05-31 | 1 | DS | 73 |  | URANQ11.NURQ1U | T | -0.177 |  | 100 |  |  |  | 45443.5783
V>SW_MSDD2_MSDD1 | 2024-05-31 | 1 | DS | 74 |  | URANQ12.NURQ2U | T | -0.177 |  | 100 |  |  |  | 45443.5783
V>SW_MSDD2_MSDD1 | 2024-05-31 | 1 | DS | 75 |  | URANQ13.NURQ3U | T | -0.177 |  | 100 |  |  |  | 45443.5783
V>SW_MSDD2_MSDD1 | 2024-05-31 | 1 | DS | 76 |  | URANQ14.NURQ4U | T | -0.177 |  | 100 |  |  |  | 45443.5783
V>SW_MSDD2_MSDD1 | 2024-05-31 | 1 | DS | 77 |  | WAGGNSF1.NWGG1W | T | -0.166 |  | 0 |  |  |  | 45443.5783
V>SW_MSDD2_MSDD1 | 2024-05-31 | 1 | DS | 78 |  | WEMENSF1.VWES2W | T | 0.295 |  | 88 |  |  |  | 45443.5783
V>SW_MSDD2_MSDD1 | 2024-05-31 | 1 | DS | 79 |  | WINTSF1.VGNS2W | T | 0.392 |  | 85 |  |  |  | 45443.5783
V>SW_MSDD2_MSDD1 | 2024-05-31 | 1 | DS | 80 |  | WKIEWA1.VWKP1 | T | 0.367 |  | 30.8 |  |  |  | 45443.5783
V>SW_MSDD2_MSDD1 | 2024-05-31 | 1 | DS | 81 |  | WKIEWA2.VWKP2 | T | 0.367 |  | 30.8 |  |  |  | 45443.5783
V>SW_MSDD2_MSDD1 | 2024-05-31 | 1 | DS | 82 |  | YATSF1.VRCS2Y | T | 0.312 |  | 81 |  |  |  | 45443.5783
V>SW_MSDD2_MSDD1 | 2024-05-31 | 1 | DS | 83 |  | SIPS_ON_DDMS | X | 10000 |  | 0 |  |  |  | 45443.5783
V>SW_MSDD2_MSDD1 | 2024-09-04 | 1 | DS | 1 |  | VRAT15_MSDD2 | E | 1 |  | 1200 |  |  |  | 45539.7253
V>SW_MSDD2_MSDD1 | 2024-09-04 | 1 | DS | 2 |  | VRAT15_DDMS2 | E | 1 | MIN | 1200 |  |  |  | 45539.7253
V>SW_MSDD2_MSDD1 | 2024-09-04 | 1 | DS | 3 |  | Operating_Margin | C | -35 |  | -35 |  |  |  | 45539.7253
V>SW_MSDD2_MSDD1 | 2024-09-04 | 1 | DS | 4 |  | DDTS-MSS2_MVA | A | 1 | PUSH | 0 |  |  |  | 45539.7253
V>SW_MSDD2_MSDD1 | 2024-09-04 | 1 | DS | 5 |  | DDTS-MSS1_MVA | A | 0.7489 |  | 0 |  |  |  | 45539.7253
V>SW_MSDD2_MSDD1 | 2024-09-04 | 1 | DS | 6 |  | Delta + 1 | U | 0.53709 |  | 0 |  |  |  | 45539.7253
V>SW_MSDD2_MSDD1 | 2024-09-04 | 1 | DS | 7 |  | DDTS_SMTS1_MVA | A | -0.46291 |  | 0 |  |  |  | 45539.7253
V>SW_MSDD2_MSDD1 | 2024-09-04 | 1 | DS | 8 |  | DDTS_SMTS2_MVA | A | -0.46291 |  | 0 |  |  |  | 45539.7253
V>SW_MSDD2_MSDD1 | 2024-09-04 | 1 | DS | 9 |  | DDTS-MSS1_MVA | A | 0.00693 |  | 0 |  |  |  | 45539.7253
V>SW_MSDD2_MSDD1 | 2024-09-04 | 1 | DS | 10 |  | rpn | U | 1 | ADD | 0 |  |  |  | 45539.7253
V>SW_MSDD2_MSDD1 | 2024-09-04 | 1 | DS | 11 |  | Scale | U | 1.379 |  | 0 |  |  |  | 45539.7253
V>SW_MSDD2_MSDD1 | 2024-09-04 | 1 | DS | 12 |  | VIC1-NSW1 | I | -0.928 |  | 0 |  |  |  | 45539.7253
V>SW_MSDD2_MSDD1 | 2024-09-04 | 1 | DS | 13 |  | V-S-MNSP1 | I | -0.312 |  | 0 |  |  |  | 45539.7253
V>SW_MSDD2_MSDD1 | 2024-09-04 | 1 | DS | 14 |  | ARWF1.VART1A | T | 0.102 |  | 242 |  |  |  | 45539.7253
V>SW_MSDD2_MSDD1 | 2024-09-04 | 1 | DS | 15 |  | BANN1.VWES1B | T | 0.295 |  | 88 |  |  |  | 45539.7253
V>SW_MSDD2_MSDD1 | 2024-09-04 | 1 | DS | 16 |  | BLOWERNG.NBLW8 | T | -0.108 |  | 70 |  |  |  | 45539.7253
V>SW_MSDD2_MSDD1 | 2024-09-04 | 1 | DS | 17 |  | BOMENSF1.NWGS1B | T | -0.166 |  | 100 |  |  |  | 45539.7253
V>SW_MSDD2_MSDD1 | 2024-09-04 | 1 | DS | 18 |  | BROKENH1.NBK11B | T | -0.597 |  | 99 |  |  |  | 45539.7253
V>SW_MSDD2_MSDD1 | 2024-09-04 | 1 | DS | 19 |  | BHB1.NBKB3B | T | -0.597 |  | 0 |  |  |  | 45539.7253
V>SW_MSDD2_MSDD1 | 2024-09-04 | 1 | DS | 20 |  | BULBESG1.VBGT2B | T | 0.116 |  | 0 |  |  |  | 45539.7253
V>SW_MSDD2_MSDD1 | 2024-09-04 | 1 | DS | 21 |  | BULBES1.VBGT4B | T | 0.116 |  | 0 |  |  |  | 45539.7253
V>SW_MSDD2_MSDD1 | 2024-09-04 | 1 | DS | 22 |  | BULBESL1.VBGT3B | T | -0.116 |  | 0 |  |  |  | 45539.7253
V>SW_MSDD2_MSDD1 | 2024-09-04 | 1 | DS | 23 |  | BULGANA1.VBGT1B | T | 0.116 |  | 204 |  |  |  | 45539.7253
V>SW_MSDD2_MSDD1 | 2024-09-04 | 1 | DS | 24 |  | COHUNSF1.VKGS2C | T | 0.251 |  | 29.9 |  |  |  | 45539.7253
V>SW_MSDD2_MSDD1 | 2024-09-04 | 1 | DS | 25 |  | COLEASF1.NCLS1C | T | -0.221 |  | 150 |  |  |  | 45539.7253
V>SW_MSDD2_MSDD1 | 2024-09-04 | 1 | DS | 26 |  | CROWLWF1.VCWL1C | T | 0.107 |  | 84 |  |  |  | 45539.7253
V>SW_MSDD2_MSDD1 | 2024-09-04 | 1 | DS | 27 |  | CRWASF1.NAL11C | T | -0.268 |  | 30 |  |  |  | 45539.7253
V>SW_MSDD2_MSDD1 | 2024-09-04 | 1 | DS | 28 |  | DARLSF1.NDNS1D | T | -0.22 |  | 275 |  |  |  | 45539.7253
V>SW_MSDD2_MSDD1 | 2024-09-04 | 1 | DS | 29 |  | RESS1G.NRBB1R | T | -0.22 |  | 0 |  |  |  | 45539.7253
V>SW_MSDD2_MSDD1 | 2024-09-04 | 1 | DS | 30 |  | RESS1.NRBB3R | T | -0.22 |  | 0 |  |  |  | 45539.7253
V>SW_MSDD2_MSDD1 | 2024-09-04 | 1 | DS | 31 |  | RIVNB2.NRB23R | T | -0.22 |  | 0 |  |  |  | 45539.7253
V>SW_MSDD2_MSDD1 | 2024-09-04 | 1 | DS | 32 |  | DPNTB1.NRDP3D | T | -0.22 |  | 0 |  |  |  | 45539.7253
V>SW_MSDD2_MSDD1 | 2024-09-04 | 1 | DS | 33 |  | RESS1L.NRBB2R | T | 0.22 |  | 0 |  |  |  | 45539.7253
V>SW_MSDD2_MSDD1 | 2024-09-04 | 1 | DS | 34 |  | HILLSTN1.NDNH1H | T | -0.22 |  | 0 |  |  |  | 45539.7253
V>SW_MSDD2_MSDD1 | 2024-09-04 | 1 | DS | 35 |  | DARTM1.VDPS | T | 0.367 |  | 150 |  |  |  | 45539.7253
V>SW_MSDD2_MSDD1 | 2024-09-04 | 1 | DS | 36 |  | EILDON1.VEPS1 | T | 0.161 |  | 60 |  |  |  | 45539.7253
V>SW_MSDD2_MSDD1 | 2024-09-04 | 1 | DS | 37 |  | EILDON2.VEPS2 | T | 0.161 |  | 60 |  |  |  | 45539.7253
V>SW_MSDD2_MSDD1 | 2024-09-04 | 1 | DS | 38 |  | FINLYSF1.NFNS1F | T | -0.231 |  | 100 |  |  |  | 45539.7253
V>SW_MSDD2_MSDD1 | 2024-09-04 | 1 | DS | 39 |  | GANNBG1.VKGB1G | T | 0.251 |  | 25 |  |  |  | 45539.7253
V>SW_MSDD2_MSDD1 | 2024-09-04 | 1 | DS | 40 |  | GANNB1.VKGB3G | T | 0.251 |  | 0 |  |  |  | 45539.7253
V>SW_MSDD2_MSDD1 | 2024-09-04 | 1 | DS | 41 |  | GANNBL1.VKGB2G | T | -0.251 |  | -25 |  |  |  | 45539.7253
V>SW_MSDD2_MSDD1 | 2024-09-04 | 1 | DS | 42 |  | GANNSF1.VKGS1G | T | 0.251 |  | 53 |  |  |  | 45539.7253
V>SW_MSDD2_MSDD1 | 2024-09-04 | 1 | DS | 43 |  | GLRWNSF1.VGNS1G | T | 0.392 |  | 132 |  |  |  | 45539.7253
V>SW_MSDD2_MSDD1 | 2024-09-04 | 1 | DS | 44 |  | GLENSF1.VGN21G | T | 0.392 |  | 0 |  |  |  | 45539.7253
V>SW_MSDD2_MSDD1 | 2024-09-04 | 1 | DS | 45 |  | GUTHEGA.NGUT8 | T | 0.0716 |  | 60 |  |  |  | 45539.7253
V>SW_MSDD2_MSDD1 | 2024-09-04 | 1 | DS | 46 |  | HUMENSW.NHUM | T | -0.29 |  | 50 |  |  |  | 45539.7253
V>SW_MSDD2_MSDD1 | 2024-09-04 | 1 | DS | 47 |  | HUMEV.VHUM | T | 0.545 |  | 50 |  |  |  | 45539.7253
V>SW_MSDD2_MSDD1 | 2024-09-04 | 1 | DS | 48 |  | JUNEESF1.NWGJ1J | T | -0.166 |  | 0 |  |  |  | 45539.7253
V>SW_MSDD2_MSDD1 | 2024-09-04 | 1 | DS | 49 |  | SEBSF1.NWGJ2S | T | -0.166 |  | 0 |  |  |  | 45539.7253
V>SW_MSDD2_MSDD1 | 2024-09-04 | 1 | DS | 50 |  | KARSF1.VRCS1K | T | 0.312 |  | 90 |  |  |  | 45539.7253
V>SW_MSDD2_MSDD1 | 2024-09-04 | 1 | DS | 51 |  | KIAMSF1.VKMT1K | T | 0.223 |  | 200 |  |  |  | 45539.7253
V>SW_MSDD2_MSDD1 | 2024-09-04 | 1 | DS | 52 |  | KIATAWF1.VHOG1K | T | 0.15 |  | 31 |  |  |  | 45539.7253
V>SW_MSDD2_MSDD1 | 2024-09-04 | 1 | DS | 53 |  | LIMOSF11.NBSF1L | T | -0.471 |  | 250 |  |  |  | 45539.7253
V>SW_MSDD2_MSDD1 | 2024-09-04 | 1 | DS | 54 |  | AVLSF1.NNRN1A | T | -0.195 |  | 0 |  |  |  | 45539.7253
V>SW_MSDD2_MSDD1 | 2024-09-04 | 1 | DS | 55 |  | WSTWYSF1.NWGJ3W | T | -0.166 |  | 90 |  |  |  | 45539.7253
V>SW_MSDD2_MSDD1 | 2024-09-04 | 1 | DS | 56 |  | WYASF1.NWGJ4W | T | -0.166 |  | 0 |  |  |  | 45539.7253
V>SW_MSDD2_MSDD1 | 2024-09-04 | 1 | DS | 57 |  | LIMOSF21.NBL21L | T | -0.471 |  | 250 |  |  |  | 45539.7253
V>SW_MSDD2_MSDD1 | 2024-09-04 | 1 | DS | 58 |  | MCKAY1.VMKP1 | T | 0.367 |  | 120 |  |  |  | 45539.7253
V>SW_MSDD2_MSDD1 | 2024-09-04 | 1 | DS | 59 |  | MURRAY.NMUR8 | T | 1 |  | 1502 |  |  |  | 45539.7253
V>SW_MSDD2_MSDD1 | 2024-09-04 | 1 | DS | 60 |  | MUWAWF1.VMRT1M | T | 0.176 |  | 226 |  |  |  | 45539.7253
V>SW_MSDD2_MSDD1 | 2024-09-04 | 1 | DS | 61 |  | MUWAWF2.VMRT2M | T | 0.176 |  | 0 |  |  |  | 45539.7253
V>SW_MSDD2_MSDD1 | 2024-09-04 | 1 | DS | 62 |  | NUMURSF1.VSHS1N | T | 0.369 |  | 100 |  |  |  | 45539.7253
V>SW_MSDD2_MSDD1 | 2024-09-04 | 1 | DS | 63 |  | GIRGSF.VSHS2G | T | 0.369 |  | 0 |  |  |  | 45539.7253
V>SW_MSDD2_MSDD1 | 2024-09-04 | 1 | DS | 64 |  | WUNUSF1.VSHS2W | T | 0.369 |  | 0 |  |  |  | 45539.7253
V>SW_MSDD2_MSDD1 | 2024-09-04 | 1 | DS | 65 |  | STWF1.NBKW1S | T | -0.597 |  | 200 |  |  |  | 45539.7253
V>SW_MSDD2_MSDD1 | 2024-09-04 | 1 | DS | 66 |  | SUNRSF1.NBSF2S | T | -0.471 |  | 200 |  |  |  | 45539.7253
V>SW_MSDD2_MSDD1 | 2024-09-04 | 1 | DS | 67 |  | URANQ11.NURQ1U | T | -0.177 |  | 100 |  |  |  | 45539.7253
V>SW_MSDD2_MSDD1 | 2024-09-04 | 1 | DS | 68 |  | URANQ12.NURQ2U | T | -0.177 |  | 100 |  |  |  | 45539.7253
V>SW_MSDD2_MSDD1 | 2024-09-04 | 1 | DS | 69 |  | URANQ13.NURQ3U | T | -0.177 |  | 100 |  |  |  | 45539.7253
V>SW_MSDD2_MSDD1 | 2024-09-04 | 1 | DS | 70 |  | URANQ14.NURQ4U | T | -0.177 |  | 100 |  |  |  | 45539.7253
V>SW_MSDD2_MSDD1 | 2024-09-04 | 1 | DS | 71 |  | WAGGNSF1.NWGG1W | T | -0.166 |  | 0 |  |  |  | 45539.7253
V>SW_MSDD2_MSDD1 | 2024-09-04 | 1 | DS | 72 |  | WEMENSF1.VWES2W | T | 0.295 |  | 88 |  |  |  | 45539.7253
V>SW_MSDD2_MSDD1 | 2024-09-04 | 1 | DS | 73 |  | WINTSF1.VGNS2W | T | 0.392 |  | 85 |  |  |  | 45539.7253
V>SW_MSDD2_MSDD1 | 2024-09-04 | 1 | DS | 74 |  | WKIEWA1.VWKP1 | T | 0.367 |  | 30.8 |  |  |  | 45539.7253
V>SW_MSDD2_MSDD1 | 2024-09-04 | 1 | DS | 75 |  | WKIEWA2.VWKP2 | T | 0.367 |  | 30.8 |  |  |  | 45539.7253
V>SW_MSDD2_MSDD1 | 2024-09-04 | 1 | DS | 76 |  | YATSF1.VRCS2Y | T | 0.312 |  | 81 |  |  |  | 45539.7253
V>SW_MSDD2_MSDD1 | 2024-09-04 | 1 | DS | 77 |  | SIPS_ON_DDMS | X | 10000 |  | 0 |  |  |  | 45539.7253
V>SW_MSDD2_MSDD1 | 2024-09-11 | 1 | DS | 1 |  | VRAT15_MSDD2 | E | 1 |  | 1200 |  |  |  | 45546.5987
V>SW_MSDD2_MSDD1 | 2024-09-11 | 1 | DS | 2 |  | VRAT15_DDMS2 | E | 1 | MIN | 1200 |  |  |  | 45546.5987
V>SW_MSDD2_MSDD1 | 2024-09-11 | 1 | DS | 3 |  | Operating_Margin | C | -35 |  | -35 |  |  |  | 45546.5987
V>SW_MSDD2_MSDD1 | 2024-09-11 | 1 | DS | 4 |  | DDTS-MSS2_MVA | A | 1 | PUSH | 0 |  |  |  | 45546.5987
V>SW_MSDD2_MSDD1 | 2024-09-11 | 1 | DS | 5 |  | DDTS-MSS1_MVA | A | 0.7489 |  | 0 |  |  |  | 45546.5987
V>SW_MSDD2_MSDD1 | 2024-09-11 | 1 | DS | 6 |  | Delta + 1 | U | 0.53709 |  | 0 |  |  |  | 45546.5987
V>SW_MSDD2_MSDD1 | 2024-09-11 | 1 | DS | 7 |  | DDTS_SMTS1_MVA | A | -0.46291 |  | 0 |  |  |  | 45546.5987
V>SW_MSDD2_MSDD1 | 2024-09-11 | 1 | DS | 8 |  | DDTS_SMTS2_MVA | A | -0.46291 |  | 0 |  |  |  | 45546.5987
V>SW_MSDD2_MSDD1 | 2024-09-11 | 1 | DS | 9 |  | DDTS-MSS1_MVA | A | 0.00693 |  | 0 |  |  |  | 45546.5987
V>SW_MSDD2_MSDD1 | 2024-09-11 | 1 | DS | 10 |  | rpn | U | 1 | ADD | 0 |  |  |  | 45546.5987
V>SW_MSDD2_MSDD1 | 2024-09-11 | 1 | DS | 11 |  | Scale | U | 1.379 |  | 0 |  |  |  | 45546.5987
V>SW_MSDD2_MSDD1 | 2024-09-11 | 1 | DS | 12 |  | VIC1-NSW1 | I | -0.928 |  | 0 |  |  |  | 45546.5987
V>SW_MSDD2_MSDD1 | 2024-09-11 | 1 | DS | 13 |  | V-S-MNSP1 | I | -0.312 |  | 0 |  |  |  | 45546.5987
V>SW_MSDD2_MSDD1 | 2024-09-11 | 1 | DS | 14 |  | ARWF1.VART1A | T | 0.102 |  | 242 |  |  |  | 45546.5987
V>SW_MSDD2_MSDD1 | 2024-09-11 | 1 | DS | 15 |  | BANN1.VWES1B | T | 0.295 |  | 88 |  |  |  | 45546.5987
V>SW_MSDD2_MSDD1 | 2024-09-11 | 1 | DS | 16 |  | BLOWERNG.NBLW8 | T | -0.108 |  | 70 |  |  |  | 45546.5987
V>SW_MSDD2_MSDD1 | 2024-09-11 | 1 | DS | 17 |  | BOMENSF1.NWGS1B | T | -0.166 |  | 100 |  |  |  | 45546.5987
V>SW_MSDD2_MSDD1 | 2024-09-11 | 1 | DS | 18 |  | BROKENH1.NBK11B | T | -0.597 |  | 99 |  |  |  | 45546.5987
V>SW_MSDD2_MSDD1 | 2024-09-11 | 1 | DS | 19 |  | BHB1.NBKB3B | T | -0.597 |  | 0 |  |  |  | 45546.5987
V>SW_MSDD2_MSDD1 | 2024-09-11 | 1 | DS | 20 |  | BULBESG1.VBGT2B | T | 0.116 |  | 0 |  |  |  | 45546.5987
V>SW_MSDD2_MSDD1 | 2024-09-11 | 1 | DS | 21 |  | BULBES1.VBGT4B | T | 0.116 |  | 0 |  |  |  | 45546.5987
V>SW_MSDD2_MSDD1 | 2024-09-11 | 1 | DS | 22 |  | BULBESL1.VBGT3B | T | -0.116 |  | 0 |  |  |  | 45546.5987
V>SW_MSDD2_MSDD1 | 2024-09-11 | 1 | DS | 23 |  | BULGANA1.VBGT1B | T | 0.116 |  | 204 |  |  |  | 45546.5987
V>SW_MSDD2_MSDD1 | 2024-09-11 | 1 | DS | 24 |  | COHUNSF1.VKGS2C | T | 0.251 |  | 29.9 |  |  |  | 45546.5987
V>SW_MSDD2_MSDD1 | 2024-09-11 | 1 | DS | 25 |  | COLEASF1.NCLS1C | T | -0.221 |  | 150 |  |  |  | 45546.5987
V>SW_MSDD2_MSDD1 | 2024-09-11 | 1 | DS | 26 |  | CROWLWF1.VCWL1C | T | 0.107 |  | 84 |  |  |  | 45546.5987
V>SW_MSDD2_MSDD1 | 2024-09-11 | 1 | DS | 27 |  | CRWASF1.NAL11C | T | -0.268 |  | 30 |  |  |  | 45546.5987
V>SW_MSDD2_MSDD1 | 2024-09-11 | 1 | DS | 28 |  | DARLSF1.NDNS1D | T | -0.22 |  | 275 |  |  |  | 45546.5987
V>SW_MSDD2_MSDD1 | 2024-09-11 | 1 | DS | 29 |  | RESS1G.NRBB1R | T | -0.22 |  | 0 |  |  |  | 45546.5987
V>SW_MSDD2_MSDD1 | 2024-09-11 | 1 | DS | 30 |  | RESS1.NRBB3R | T | -0.22 |  | 0 |  |  |  | 45546.5987
V>SW_MSDD2_MSDD1 | 2024-09-11 | 1 | DS | 31 |  | RIVNB2.NRB23R | T | -0.22 |  | 0 |  |  |  | 45546.5987
V>SW_MSDD2_MSDD1 | 2024-09-11 | 1 | DS | 32 |  | DPNTB1.NRDP3D | T | -0.22 |  | 0 |  |  |  | 45546.5987
V>SW_MSDD2_MSDD1 | 2024-09-11 | 1 | DS | 33 |  | RESS1L.NRBB2R | T | 0.22 |  | 0 |  |  |  | 45546.5987
V>SW_MSDD2_MSDD1 | 2024-09-11 | 1 | DS | 34 |  | HILLSTN1.NDNH1H | T | -0.22 |  | 0 |  |  |  | 45546.5987
V>SW_MSDD2_MSDD1 | 2024-09-11 | 1 | DS | 35 |  | DARTM1.VDPS | T | 0.367 |  | 150 |  |  |  | 45546.5987
V>SW_MSDD2_MSDD1 | 2024-09-11 | 1 | DS | 36 |  | EILDON1.VEPS1 | T | 0.161 |  | 60 |  |  |  | 45546.5987
V>SW_MSDD2_MSDD1 | 2024-09-11 | 1 | DS | 37 |  | EILDON2.VEPS2 | T | 0.161 |  | 60 |  |  |  | 45546.5987
V>SW_MSDD2_MSDD1 | 2024-09-11 | 1 | DS | 38 |  | FINLYSF1.NFNS1F | T | -0.231 |  | 100 |  |  |  | 45546.5987
V>SW_MSDD2_MSDD1 | 2024-09-11 | 1 | DS | 39 |  | GANNB1.VKGB3G | T | 0.251 |  | 0 |  |  |  | 45546.5987
V>SW_MSDD2_MSDD1 | 2024-09-11 | 1 | DS | 40 |  | GANNSF1.VKGS1G | T | 0.251 |  | 53 |  |  |  | 45546.5987
V>SW_MSDD2_MSDD1 | 2024-09-11 | 1 | DS | 41 |  | GLRWNSF1.VGNS1G | T | 0.392 |  | 132 |  |  |  | 45546.5987
V>SW_MSDD2_MSDD1 | 2024-09-11 | 1 | DS | 42 |  | GLENSF1.VGN21G | T | 0.392 |  | 0 |  |  |  | 45546.5987
V>SW_MSDD2_MSDD1 | 2024-09-11 | 1 | DS | 43 |  | GUTHEGA.NGUT8 | T | 0.0716 |  | 60 |  |  |  | 45546.5987
V>SW_MSDD2_MSDD1 | 2024-09-11 | 1 | DS | 44 |  | HUMENSW.NHUM | T | -0.29 |  | 50 |  |  |  | 45546.5987
V>SW_MSDD2_MSDD1 | 2024-09-11 | 1 | DS | 45 |  | HUMEV.VHUM | T | 0.545 |  | 50 |  |  |  | 45546.5987
V>SW_MSDD2_MSDD1 | 2024-09-11 | 1 | DS | 46 |  | JUNEESF1.NWGJ1J | T | -0.166 |  | 0 |  |  |  | 45546.5987
V>SW_MSDD2_MSDD1 | 2024-09-11 | 1 | DS | 47 |  | SEBSF1.NWGJ2S | T | -0.166 |  | 0 |  |  |  | 45546.5987
V>SW_MSDD2_MSDD1 | 2024-09-11 | 1 | DS | 48 |  | KARSF1.VRCS1K | T | 0.312 |  | 90 |  |  |  | 45546.5987
V>SW_MSDD2_MSDD1 | 2024-09-11 | 1 | DS | 49 |  | KIAMSF1.VKMT1K | T | 0.223 |  | 200 |  |  |  | 45546.5987
V>SW_MSDD2_MSDD1 | 2024-09-11 | 1 | DS | 50 |  | KIATAWF1.VHOG1K | T | 0.15 |  | 31 |  |  |  | 45546.5987
V>SW_MSDD2_MSDD1 | 2024-09-11 | 1 | DS | 51 |  | LIMOSF11.NBSF1L | T | -0.471 |  | 250 |  |  |  | 45546.5987
V>SW_MSDD2_MSDD1 | 2024-09-11 | 1 | DS | 52 |  | AVLSF1.NNRN1A | T | -0.195 |  | 0 |  |  |  | 45546.5987
V>SW_MSDD2_MSDD1 | 2024-09-11 | 1 | DS | 53 |  | WSTWYSF1.NWGJ3W | T | -0.166 |  | 90 |  |  |  | 45546.5987
V>SW_MSDD2_MSDD1 | 2024-09-11 | 1 | DS | 54 |  | WYASF1.NWGJ4W | T | -0.166 |  | 0 |  |  |  | 45546.5987
V>SW_MSDD2_MSDD1 | 2024-09-11 | 1 | DS | 55 |  | LIMOSF21.NBL21L | T | -0.471 |  | 250 |  |  |  | 45546.5987
V>SW_MSDD2_MSDD1 | 2024-09-11 | 1 | DS | 56 |  | MCKAY1.VMKP1 | T | 0.367 |  | 120 |  |  |  | 45546.5987
V>SW_MSDD2_MSDD1 | 2024-09-11 | 1 | DS | 57 |  | MURRAY.NMUR8 | T | 1 |  | 1502 |  |  |  | 45546.5987
V>SW_MSDD2_MSDD1 | 2024-09-11 | 1 | DS | 58 |  | MUWAWF1.VMRT1M | T | 0.176 |  | 226 |  |  |  | 45546.5987
V>SW_MSDD2_MSDD1 | 2024-09-11 | 1 | DS | 59 |  | MUWAWF2.VMRT2M | T | 0.176 |  | 0 |  |  |  | 45546.5987
V>SW_MSDD2_MSDD1 | 2024-09-11 | 1 | DS | 60 |  | NUMURSF1.VSHS1N | T | 0.369 |  | 100 |  |  |  | 45546.5987
V>SW_MSDD2_MSDD1 | 2024-09-11 | 1 | DS | 61 |  | GIRGSF.VSHS2G | T | 0.369 |  | 0 |  |  |  | 45546.5987
V>SW_MSDD2_MSDD1 | 2024-09-11 | 1 | DS | 62 |  | WUNUSF1.VSHS2W | T | 0.369 |  | 0 |  |  |  | 45546.5987
V>SW_MSDD2_MSDD1 | 2024-09-11 | 1 | DS | 63 |  | STWF1.NBKW1S | T | -0.597 |  | 200 |  |  |  | 45546.5987
V>SW_MSDD2_MSDD1 | 2024-09-11 | 1 | DS | 64 |  | SUNRSF1.NBSF2S | T | -0.471 |  | 200 |  |  |  | 45546.5987
V>SW_MSDD2_MSDD1 | 2024-09-11 | 1 | DS | 65 |  | URANQ11.NURQ1U | T | -0.177 |  | 100 |  |  |  | 45546.5987
V>SW_MSDD2_MSDD1 | 2024-09-11 | 1 | DS | 66 |  | URANQ12.NURQ2U | T | -0.177 |  | 100 |  |  |  | 45546.5987
V>SW_MSDD2_MSDD1 | 2024-09-11 | 1 | DS | 67 |  | URANQ13.NURQ3U | T | -0.177 |  | 100 |  |  |  | 45546.5987
V>SW_MSDD2_MSDD1 | 2024-09-11 | 1 | DS | 68 |  | URANQ14.NURQ4U | T | -0.177 |  | 100 |  |  |  | 45546.5987
V>SW_MSDD2_MSDD1 | 2024-09-11 | 1 | DS | 69 |  | WAGGNSF1.NWGG1W | T | -0.166 |  | 0 |  |  |  | 45546.5987
V>SW_MSDD2_MSDD1 | 2024-09-11 | 1 | DS | 70 |  | WEMENSF1.VWES2W | T | 0.295 |  | 88 |  |  |  | 45546.5987
V>SW_MSDD2_MSDD1 | 2024-09-11 | 1 | DS | 71 |  | WINTSF1.VGNS2W | T | 0.392 |  | 85 |  |  |  | 45546.5987
V>SW_MSDD2_MSDD1 | 2024-09-11 | 1 | DS | 72 |  | WKIEWA1.VWKP1 | T | 0.367 |  | 30.8 |  |  |  | 45546.5987
V>SW_MSDD2_MSDD1 | 2024-09-11 | 1 | DS | 73 |  | WKIEWA2.VWKP2 | T | 0.367 |  | 30.8 |  |  |  | 45546.5987
V>SW_MSDD2_MSDD1 | 2024-09-11 | 1 | DS | 74 |  | YATSF1.VRCS2Y | T | 0.312 |  | 81 |  |  |  | 45546.5987
V>SW_MSDD2_MSDD1 | 2024-09-11 | 1 | DS | 75 |  | SIPS_ON_DDMS | X | 10000 |  | 0 |  |  |  | 45546.5987
V>SW_MSDD2_MSDD1 | 2024-10-03 | 1 | DS | 1 |  | VRAT15_MSDD2 | E | 1 |  | 1200 |  |  |  | 45568.404
V>SW_MSDD2_MSDD1 | 2024-10-03 | 1 | DS | 2 |  | VRAT15_DDMS2 | E | 1 | MIN | 1200 |  |  |  | 45568.404
V>SW_MSDD2_MSDD1 | 2024-10-03 | 1 | DS | 3 |  | Operating_Margin | C | -35 |  | -35 |  |  |  | 45568.404
V>SW_MSDD2_MSDD1 | 2024-10-03 | 1 | DS | 4 |  | DDTS-MSS2_MVA | A | 1 | PUSH | 0 |  |  |  | 45568.404
V>SW_MSDD2_MSDD1 | 2024-10-03 | 1 | DS | 5 |  | DDTS-MSS1_MVA | A | 0.7489 |  | 0 |  |  |  | 45568.404
V>SW_MSDD2_MSDD1 | 2024-10-03 | 1 | DS | 6 |  | Delta + 1 | U | 0.53709 |  | 0 |  |  |  | 45568.404
V>SW_MSDD2_MSDD1 | 2024-10-03 | 1 | DS | 7 |  | DDTS_SMTS1_MVA | A | -0.46291 |  | 0 |  |  |  | 45568.404
V>SW_MSDD2_MSDD1 | 2024-10-03 | 1 | DS | 8 |  | DDTS_SMTS2_MVA | A | -0.46291 |  | 0 |  |  |  | 45568.404
V>SW_MSDD2_MSDD1 | 2024-10-03 | 1 | DS | 9 |  | DDTS-MSS1_MVA | A | 0.00693 |  | 0 |  |  |  | 45568.404
V>SW_MSDD2_MSDD1 | 2024-10-03 | 1 | DS | 10 |  | rpn | U | 1 | ADD | 0 |  |  |  | 45568.404
V>SW_MSDD2_MSDD1 | 2024-10-03 | 1 | DS | 11 |  | Scale | U | 1.379 |  | 0 |  |  |  | 45568.404
V>SW_MSDD2_MSDD1 | 2024-10-03 | 1 | DS | 12 |  | VIC1-NSW1 | I | -0.928 |  | 0 |  |  |  | 45568.404
V>SW_MSDD2_MSDD1 | 2024-10-03 | 1 | DS | 13 |  | V-S-MNSP1 | I | -0.312 |  | 0 |  |  |  | 45568.404
V>SW_MSDD2_MSDD1 | 2024-10-03 | 1 | DS | 14 |  | ARWF1.VART1A | T | 0.102 |  | 242 |  |  |  | 45568.404
V>SW_MSDD2_MSDD1 | 2024-10-03 | 1 | DS | 15 |  | BANN1.VWES1B | T | 0.295 |  | 88 |  |  |  | 45568.404
V>SW_MSDD2_MSDD1 | 2024-10-03 | 1 | DS | 16 |  | BLOWERNG.NBLW8 | T | -0.108 |  | 70 |  |  |  | 45568.404
V>SW_MSDD2_MSDD1 | 2024-10-03 | 1 | DS | 17 |  | BOMENSF1.NWGS1B | T | -0.166 |  | 100 |  |  |  | 45568.404
V>SW_MSDD2_MSDD1 | 2024-10-03 | 1 | DS | 18 |  | BROKENH1.NBK11B | T | -0.597 |  | 99 |  |  |  | 45568.404
V>SW_MSDD2_MSDD1 | 2024-10-03 | 1 | DS | 19 |  | BHB1.NBKB3B | T | -0.597 |  | 0 |  |  |  | 45568.404
V>SW_MSDD2_MSDD1 | 2024-10-03 | 1 | DS | 20 |  | BULBES1.VBGT4B | T | 0.116 |  | 0 |  |  |  | 45568.404
V>SW_MSDD2_MSDD1 | 2024-10-03 | 1 | DS | 21 |  | BULGANA1.VBGT1B | T | 0.116 |  | 204 |  |  |  | 45568.404
V>SW_MSDD2_MSDD1 | 2024-10-03 | 1 | DS | 22 |  | COHUNSF1.VKGS2C | T | 0.251 |  | 29.9 |  |  |  | 45568.404
V>SW_MSDD2_MSDD1 | 2024-10-03 | 1 | DS | 23 |  | COLEASF1.NCLS1C | T | -0.221 |  | 150 |  |  |  | 45568.404
V>SW_MSDD2_MSDD1 | 2024-10-03 | 1 | DS | 24 |  | CROWLWF1.VCWL1C | T | 0.107 |  | 84 |  |  |  | 45568.404
V>SW_MSDD2_MSDD1 | 2024-10-03 | 1 | DS | 25 |  | CRWASF1.NAL11C | T | -0.268 |  | 30 |  |  |  | 45568.404
V>SW_MSDD2_MSDD1 | 2024-10-03 | 1 | DS | 26 |  | DARLSF1.NDNS1D | T | -0.22 |  | 275 |  |  |  | 45568.404
V>SW_MSDD2_MSDD1 | 2024-10-03 | 1 | DS | 27 |  | RESS1G.NRBB1R | T | -0.22 |  | 0 |  |  |  | 45568.404
V>SW_MSDD2_MSDD1 | 2024-10-03 | 1 | DS | 28 |  | RESS1.NRBB3R | T | -0.22 |  | 0 |  |  |  | 45568.404
V>SW_MSDD2_MSDD1 | 2024-10-03 | 1 | DS | 29 |  | RIVNB2.NRB23R | T | -0.22 |  | 0 |  |  |  | 45568.404
V>SW_MSDD2_MSDD1 | 2024-10-03 | 1 | DS | 30 |  | DPNTB1.NRDP3D | T | -0.22 |  | 0 |  |  |  | 45568.404
V>SW_MSDD2_MSDD1 | 2024-10-03 | 1 | DS | 31 |  | RESS1L.NRBB2R | T | 0.22 |  | 0 |  |  |  | 45568.404
V>SW_MSDD2_MSDD1 | 2024-10-03 | 1 | DS | 32 |  | HILLSTN1.NDNH1H | T | -0.22 |  | 0 |  |  |  | 45568.404
V>SW_MSDD2_MSDD1 | 2024-10-03 | 1 | DS | 33 |  | DARTM1.VDPS | T | 0.367 |  | 150 |  |  |  | 45568.404
V>SW_MSDD2_MSDD1 | 2024-10-03 | 1 | DS | 34 |  | EILDON1.VEPS1 | T | 0.161 |  | 60 |  |  |  | 45568.404
V>SW_MSDD2_MSDD1 | 2024-10-03 | 1 | DS | 35 |  | EILDON2.VEPS2 | T | 0.161 |  | 60 |  |  |  | 45568.404
V>SW_MSDD2_MSDD1 | 2024-10-03 | 1 | DS | 36 |  | FINLYSF1.NFNS1F | T | -0.231 |  | 100 |  |  |  | 45568.404
V>SW_MSDD2_MSDD1 | 2024-10-03 | 1 | DS | 37 |  | GANNB1.VKGB3G | T | 0.251 |  | 0 |  |  |  | 45568.404
V>SW_MSDD2_MSDD1 | 2024-10-03 | 1 | DS | 38 |  | GANNSF1.VKGS1G | T | 0.251 |  | 53 |  |  |  | 45568.404
V>SW_MSDD2_MSDD1 | 2024-10-03 | 1 | DS | 39 |  | GLRWNSF1.VGNS1G | T | 0.392 |  | 132 |  |  |  | 45568.404
V>SW_MSDD2_MSDD1 | 2024-10-03 | 1 | DS | 40 |  | GLENSF1.VGN21G | T | 0.392 |  | 0 |  |  |  | 45568.404
V>SW_MSDD2_MSDD1 | 2024-10-03 | 1 | DS | 41 |  | GUTHEGA.NGUT8 | T | 0.0716 |  | 60 |  |  |  | 45568.404
V>SW_MSDD2_MSDD1 | 2024-10-03 | 1 | DS | 42 |  | HUMENSW.NHUM | T | -0.29 |  | 50 |  |  |  | 45568.404
V>SW_MSDD2_MSDD1 | 2024-10-03 | 1 | DS | 43 |  | HUMEV.VHUM | T | 0.545 |  | 50 |  |  |  | 45568.404
V>SW_MSDD2_MSDD1 | 2024-10-03 | 1 | DS | 44 |  | JUNEESF1.NWGJ1J | T | -0.166 |  | 0 |  |  |  | 45568.404
V>SW_MSDD2_MSDD1 | 2024-10-03 | 1 | DS | 45 |  | SEBSF1.NWGJ2S | T | -0.166 |  | 0 |  |  |  | 45568.404
V>SW_MSDD2_MSDD1 | 2024-10-03 | 1 | DS | 46 |  | KARSF1.VRCS1K | T | 0.312 |  | 90 |  |  |  | 45568.404
V>SW_MSDD2_MSDD1 | 2024-10-03 | 1 | DS | 47 |  | KIAMSF1.VKMT1K | T | 0.223 |  | 200 |  |  |  | 45568.404
V>SW_MSDD2_MSDD1 | 2024-10-03 | 1 | DS | 48 |  | KIATAWF1.VHOG1K | T | 0.15 |  | 31 |  |  |  | 45568.404
V>SW_MSDD2_MSDD1 | 2024-10-03 | 1 | DS | 49 |  | LIMOSF11.NBSF1L | T | -0.471 |  | 250 |  |  |  | 45568.404
V>SW_MSDD2_MSDD1 | 2024-10-03 | 1 | DS | 50 |  | AVLSF1.NNRN1A | T | -0.195 |  | 0 |  |  |  | 45568.404
V>SW_MSDD2_MSDD1 | 2024-10-03 | 1 | DS | 51 |  | WSTWYSF1.NWGJ3W | T | -0.166 |  | 90 |  |  |  | 45568.404
V>SW_MSDD2_MSDD1 | 2024-10-03 | 1 | DS | 52 |  | WYASF1.NWGJ4W | T | -0.166 |  | 0 |  |  |  | 45568.404
V>SW_MSDD2_MSDD1 | 2024-10-03 | 1 | DS | 53 |  | LIMOSF21.NBL21L | T | -0.471 |  | 250 |  |  |  | 45568.404
V>SW_MSDD2_MSDD1 | 2024-10-03 | 1 | DS | 54 |  | MCKAY1.VMKP1 | T | 0.367 |  | 120 |  |  |  | 45568.404
V>SW_MSDD2_MSDD1 | 2024-10-03 | 1 | DS | 55 |  | MURRAY.NMUR8 | T | 1 |  | 1502 |  |  |  | 45568.404
V>SW_MSDD2_MSDD1 | 2024-10-03 | 1 | DS | 56 |  | MUWAWF1.VMRT1M | T | 0.176 |  | 226 |  |  |  | 45568.404
V>SW_MSDD2_MSDD1 | 2024-10-03 | 1 | DS | 57 |  | MUWAWF2.VMRT2M | T | 0.176 |  | 0 |  |  |  | 45568.404
V>SW_MSDD2_MSDD1 | 2024-10-03 | 1 | DS | 58 |  | NUMURSF1.VSHS1N | T | 0.369 |  | 100 |  |  |  | 45568.404
V>SW_MSDD2_MSDD1 | 2024-10-03 | 1 | DS | 59 |  | GIRGSF.VSHS2G | T | 0.369 |  | 0 |  |  |  | 45568.404
V>SW_MSDD2_MSDD1 | 2024-10-03 | 1 | DS | 60 |  | WUNUSF1.VSHS2W | T | 0.369 |  | 0 |  |  |  | 45568.404
V>SW_MSDD2_MSDD1 | 2024-10-03 | 1 | DS | 61 |  | STWF1.NBKW1S | T | -0.597 |  | 200 |  |  |  | 45568.404
V>SW_MSDD2_MSDD1 | 2024-10-03 | 1 | DS | 62 |  | SUNRSF1.NBSF2S | T | -0.471 |  | 200 |  |  |  | 45568.404
V>SW_MSDD2_MSDD1 | 2024-10-03 | 1 | DS | 63 |  | URANQ11.NURQ1U | T | -0.177 |  | 100 |  |  |  | 45568.404
V>SW_MSDD2_MSDD1 | 2024-10-03 | 1 | DS | 64 |  | URANQ12.NURQ2U | T | -0.177 |  | 100 |  |  |  | 45568.404
V>SW_MSDD2_MSDD1 | 2024-10-03 | 1 | DS | 65 |  | URANQ13.NURQ3U | T | -0.177 |  | 100 |  |  |  | 45568.404
V>SW_MSDD2_MSDD1 | 2024-10-03 | 1 | DS | 66 |  | URANQ14.NURQ4U | T | -0.177 |  | 100 |  |  |  | 45568.404
V>SW_MSDD2_MSDD1 | 2024-10-03 | 1 | DS | 67 |  | WAGGNSF1.NWGG1W | T | -0.166 |  | 0 |  |  |  | 45568.404
V>SW_MSDD2_MSDD1 | 2024-10-03 | 1 | DS | 68 |  | WEMENSF1.VWES2W | T | 0.295 |  | 88 |  |  |  | 45568.404
V>SW_MSDD2_MSDD1 | 2024-10-03 | 1 | DS | 69 |  | WINTSF1.VGNS2W | T | 0.392 |  | 85 |  |  |  | 45568.404
V>SW_MSDD2_MSDD1 | 2024-10-03 | 1 | DS | 70 |  | WKIEWA1.VWKP1 | T | 0.367 |  | 30.8 |  |  |  | 45568.404
V>SW_MSDD2_MSDD1 | 2024-10-03 | 1 | DS | 71 |  | WKIEWA2.VWKP2 | T | 0.367 |  | 30.8 |  |  |  | 45568.404
V>SW_MSDD2_MSDD1 | 2024-10-03 | 1 | DS | 72 |  | YATSF1.VRCS2Y | T | 0.312 |  | 81 |  |  |  | 45568.404
V>SW_MSDD2_MSDD1 | 2024-10-03 | 1 | DS | 73 |  | SIPS_ON_DDMS | X | 10000 |  | 0 |  |  |  | 45568.404
V>SW_MSDD2_MSDD1 | 2024-10-30 | 1 | DS | 1 |  | VRAT15_MSDD2 | E | 1 |  | 1200 |  |  |  | 45595.6849
V>SW_MSDD2_MSDD1 | 2024-10-30 | 1 | DS | 2 |  | VRAT15_DDMS2 | E | 1 | MIN | 1200 |  |  |  | 45595.6849
V>SW_MSDD2_MSDD1 | 2024-10-30 | 1 | DS | 3 |  | Operating_Margin | C | -35 |  | -35 |  |  |  | 45595.6849
V>SW_MSDD2_MSDD1 | 2024-10-30 | 1 | DS | 4 |  | DDTS-MSS2_MVA | A | 1 | PUSH | 0 |  |  |  | 45595.6849
V>SW_MSDD2_MSDD1 | 2024-10-30 | 1 | DS | 5 |  | DDTS-MSS1_MVA | A | 0.7489 |  | 0 |  |  |  | 45595.6849
V>SW_MSDD2_MSDD1 | 2024-10-30 | 1 | DS | 6 |  | Delta + 1 | U | 0.53709 |  | 0 |  |  |  | 45595.6849
V>SW_MSDD2_MSDD1 | 2024-10-30 | 1 | DS | 7 |  | DDTS_SMTS1_MVA | A | -0.46291 |  | 0 |  |  |  | 45595.6849
V>SW_MSDD2_MSDD1 | 2024-10-30 | 1 | DS | 8 |  | DDTS_SMTS2_MVA | A | -0.46291 |  | 0 |  |  |  | 45595.6849
V>SW_MSDD2_MSDD1 | 2024-10-30 | 1 | DS | 9 |  | DDTS-MSS1_MVA | A | 0.00693 |  | 0 |  |  |  | 45595.6849
V>SW_MSDD2_MSDD1 | 2024-10-30 | 1 | DS | 10 |  | rpn | U | 1 | ADD | 0 |  |  |  | 45595.6849
V>SW_MSDD2_MSDD1 | 2024-10-30 | 1 | DS | 11 |  | Scale | U | 1.379 |  | 0 |  |  |  | 45595.6849
V>SW_MSDD2_MSDD1 | 2024-10-30 | 1 | DS | 12 |  | VIC1-NSW1 | I | -0.928 |  | 0 |  |  |  | 45595.6849
V>SW_MSDD2_MSDD1 | 2024-10-30 | 1 | DS | 13 |  | V-S-MNSP1 | I | -0.312 |  | 0 |  |  |  | 45595.6849
V>SW_MSDD2_MSDD1 | 2024-10-30 | 1 | DS | 14 |  | ARWF1.VART1A | T | 0.102 |  | 242 |  |  |  | 45595.6849
V>SW_MSDD2_MSDD1 | 2024-10-30 | 1 | DS | 15 |  | BANN1.VWES1B | T | 0.295 |  | 88 |  |  |  | 45595.6849
V>SW_MSDD2_MSDD1 | 2024-10-30 | 1 | DS | 16 |  | BLOWERNG.NBLW8 | T | -0.108 |  | 70 |  |  |  | 45595.6849
V>SW_MSDD2_MSDD1 | 2024-10-30 | 1 | DS | 17 |  | BOMENSF1.NWGS1B | T | -0.166 |  | 100 |  |  |  | 45595.6849
V>SW_MSDD2_MSDD1 | 2024-10-30 | 1 | DS | 18 |  | BROKENH1.NBK11B | T | -0.597 |  | 99 |  |  |  | 45595.6849
V>SW_MSDD2_MSDD1 | 2024-10-30 | 1 | DS | 19 |  | BHB1.NBKB3B | T | -0.597 |  | 0 |  |  |  | 45595.6849
V>SW_MSDD2_MSDD1 | 2024-10-30 | 1 | DS | 20 |  | BULBES1.VBGT4B | T | 0.116 |  | 0 |  |  |  | 45595.6849
V>SW_MSDD2_MSDD1 | 2024-10-30 | 1 | DS | 21 |  | BULGANA1.VBGT1B | T | 0.116 |  | 204 |  |  |  | 45595.6849
V>SW_MSDD2_MSDD1 | 2024-10-30 | 1 | DS | 22 |  | COHUNSF1.VKGS2C | T | 0.251 |  | 29.9 |  |  |  | 45595.6849
V>SW_MSDD2_MSDD1 | 2024-10-30 | 1 | DS | 23 |  | COLEASF1.NCLS1C | T | -0.221 |  | 150 |  |  |  | 45595.6849
V>SW_MSDD2_MSDD1 | 2024-10-30 | 1 | DS | 24 |  | CROWLWF1.VCWL1C | T | 0.107 |  | 84 |  |  |  | 45595.6849
V>SW_MSDD2_MSDD1 | 2024-10-30 | 1 | DS | 25 |  | CRWASF1.NAL11C | T | -0.268 |  | 30 |  |  |  | 45595.6849
V>SW_MSDD2_MSDD1 | 2024-10-30 | 1 | DS | 26 |  | DARLSF1.NDNS1D | T | -0.22 |  | 275 |  |  |  | 45595.6849
V>SW_MSDD2_MSDD1 | 2024-10-30 | 1 | DS | 28 |  | RESS1.NRBB3R | T | -0.22 |  | 0 |  |  |  | 45595.6849
V>SW_MSDD2_MSDD1 | 2024-10-30 | 1 | DS | 29 |  | RIVNB2.NRB23R | T | -0.22 |  | 0 |  |  |  | 45595.6849
V>SW_MSDD2_MSDD1 | 2024-10-30 | 1 | DS | 30 |  | DPNTB1.NRDP3D | T | -0.22 |  | 0 |  |  |  | 45595.6849
V>SW_MSDD2_MSDD1 | 2024-10-30 | 1 | DS | 32 |  | HILLSTN1.NDNH1H | T | -0.22 |  | 0 |  |  |  | 45595.6849
V>SW_MSDD2_MSDD1 | 2024-10-30 | 1 | DS | 33 |  | DARTM1.VDPS | T | 0.367 |  | 150 |  |  |  | 45595.6849
V>SW_MSDD2_MSDD1 | 2024-10-30 | 1 | DS | 34 |  | EILDON1.VEPS1 | T | 0.161 |  | 60 |  |  |  | 45595.6849
V>SW_MSDD2_MSDD1 | 2024-10-30 | 1 | DS | 35 |  | EILDON2.VEPS2 | T | 0.161 |  | 60 |  |  |  | 45595.6849
V>SW_MSDD2_MSDD1 | 2024-10-30 | 1 | DS | 36 |  | FINLYSF1.NFNS1F | T | -0.231 |  | 100 |  |  |  | 45595.6849
V>SW_MSDD2_MSDD1 | 2024-10-30 | 1 | DS | 37 |  | GANNB1.VKGB3G | T | 0.251 |  | 0 |  |  |  | 45595.6849
V>SW_MSDD2_MSDD1 | 2024-10-30 | 1 | DS | 38 |  | GANNSF1.VKGS1G | T | 0.251 |  | 53 |  |  |  | 45595.6849
V>SW_MSDD2_MSDD1 | 2024-10-30 | 1 | DS | 39 |  | GLRWNSF1.VGNS1G | T | 0.392 |  | 132 |  |  |  | 45595.6849
V>SW_MSDD2_MSDD1 | 2024-10-30 | 1 | DS | 40 |  | GLENSF1.VGN21G | T | 0.392 |  | 0 |  |  |  | 45595.6849
V>SW_MSDD2_MSDD1 | 2024-10-30 | 1 | DS | 41 |  | GUTHEGA.NGUT8 | T | 0.0716 |  | 60 |  |  |  | 45595.6849
V>SW_MSDD2_MSDD1 | 2024-10-30 | 1 | DS | 42 |  | HUMENSW.NHUM | T | -0.29 |  | 50 |  |  |  | 45595.6849
V>SW_MSDD2_MSDD1 | 2024-10-30 | 1 | DS | 43 |  | HUMEV.VHUM | T | 0.545 |  | 50 |  |  |  | 45595.6849
V>SW_MSDD2_MSDD1 | 2024-10-30 | 1 | DS | 44 |  | JUNEESF1.NWGJ1J | T | -0.166 |  | 0 |  |  |  | 45595.6849
V>SW_MSDD2_MSDD1 | 2024-10-30 | 1 | DS | 45 |  | SEBSF1.NWGJ2S | T | -0.166 |  | 0 |  |  |  | 45595.6849
V>SW_MSDD2_MSDD1 | 2024-10-30 | 1 | DS | 46 |  | KARSF1.VRCS1K | T | 0.312 |  | 90 |  |  |  | 45595.6849
V>SW_MSDD2_MSDD1 | 2024-10-30 | 1 | DS | 47 |  | KIAMSF1.VKMT1K | T | 0.223 |  | 200 |  |  |  | 45595.6849
V>SW_MSDD2_MSDD1 | 2024-10-30 | 1 | DS | 48 |  | KIATAWF1.VHOG1K | T | 0.15 |  | 31 |  |  |  | 45595.6849
V>SW_MSDD2_MSDD1 | 2024-10-30 | 1 | DS | 49 |  | LIMOSF11.NBSF1L | T | -0.471 |  | 250 |  |  |  | 45595.6849
V>SW_MSDD2_MSDD1 | 2024-10-30 | 1 | DS | 50 |  | AVLSF1.NNRN1A | T | -0.195 |  | 0 |  |  |  | 45595.6849
V>SW_MSDD2_MSDD1 | 2024-10-30 | 1 | DS | 51 |  | WSTWYSF1.NWGJ3W | T | -0.166 |  | 90 |  |  |  | 45595.6849
V>SW_MSDD2_MSDD1 | 2024-10-30 | 1 | DS | 52 |  | WYASF1.NWGJ4W | T | -0.166 |  | 0 |  |  |  | 45595.6849
V>SW_MSDD2_MSDD1 | 2024-10-30 | 1 | DS | 53 |  | LIMOSF21.NBL21L | T | -0.471 |  | 250 |  |  |  | 45595.6849
V>SW_MSDD2_MSDD1 | 2024-10-30 | 1 | DS | 54 |  | MCKAY1.VMKP1 | T | 0.367 |  | 120 |  |  |  | 45595.6849
V>SW_MSDD2_MSDD1 | 2024-10-30 | 1 | DS | 55 |  | MURRAY.NMUR8 | T | 1 |  | 1502 |  |  |  | 45595.6849
V>SW_MSDD2_MSDD1 | 2024-10-30 | 1 | DS | 56 |  | MUWAWF1.VMRT1M | T | 0.176 |  | 226 |  |  |  | 45595.6849
V>SW_MSDD2_MSDD1 | 2024-10-30 | 1 | DS | 57 |  | MUWAWF2.VMRT2M | T | 0.176 |  | 0 |  |  |  | 45595.6849
V>SW_MSDD2_MSDD1 | 2024-10-30 | 1 | DS | 58 |  | NUMURSF1.VSHS1N | T | 0.369 |  | 100 |  |  |  | 45595.6849
V>SW_MSDD2_MSDD1 | 2024-10-30 | 1 | DS | 59 |  | GIRGSF.VSHS2G | T | 0.369 |  | 0 |  |  |  | 45595.6849
V>SW_MSDD2_MSDD1 | 2024-10-30 | 1 | DS | 60 |  | WUNUSF1.VSHS2W | T | 0.369 |  | 0 |  |  |  | 45595.6849
V>SW_MSDD2_MSDD1 | 2024-10-30 | 1 | DS | 61 |  | STWF1.NBKW1S | T | -0.597 |  | 200 |  |  |  | 45595.6849
V>SW_MSDD2_MSDD1 | 2024-10-30 | 1 | DS | 62 |  | SUNRSF1.NBSF2S | T | -0.471 |  | 200 |  |  |  | 45595.6849
V>SW_MSDD2_MSDD1 | 2024-10-30 | 1 | DS | 63 |  | URANQ11.NURQ1U | T | -0.177 |  | 100 |  |  |  | 45595.6849
V>SW_MSDD2_MSDD1 | 2024-10-30 | 1 | DS | 64 |  | URANQ12.NURQ2U | T | -0.177 |  | 100 |  |  |  | 45595.6849
V>SW_MSDD2_MSDD1 | 2024-10-30 | 1 | DS | 65 |  | URANQ13.NURQ3U | T | -0.177 |  | 100 |  |  |  | 45595.6849
V>SW_MSDD2_MSDD1 | 2024-10-30 | 1 | DS | 66 |  | URANQ14.NURQ4U | T | -0.177 |  | 100 |  |  |  | 45595.6849
V>SW_MSDD2_MSDD1 | 2024-10-30 | 1 | DS | 67 |  | WAGGNSF1.NWGG1W | T | -0.166 |  | 0 |  |  |  | 45595.6849
V>SW_MSDD2_MSDD1 | 2024-10-30 | 1 | DS | 68 |  | WEMENSF1.VWES2W | T | 0.295 |  | 88 |  |  |  | 45595.6849
V>SW_MSDD2_MSDD1 | 2024-10-30 | 1 | DS | 69 |  | WINTSF1.VGNS2W | T | 0.392 |  | 85 |  |  |  | 45595.6849
V>SW_MSDD2_MSDD1 | 2024-10-30 | 1 | DS | 70 |  | WKIEWA1.VWKP1 | T | 0.367 |  | 30.8 |  |  |  | 45595.6849
V>SW_MSDD2_MSDD1 | 2024-10-30 | 1 | DS | 71 |  | WKIEWA2.VWKP2 | T | 0.367 |  | 30.8 |  |  |  | 45595.6849
V>SW_MSDD2_MSDD1 | 2024-10-30 | 1 | DS | 72 |  | YATSF1.VRCS2Y | T | 0.312 |  | 81 |  |  |  | 45595.6849
V>SW_MSDD2_MSDD1 | 2024-10-30 | 1 | DS | 73 |  | SIPS_ON_DDMS | X | 10000 |  | 0 |  |  |  | 45595.6849
V>SW_MSDD2_MSDD1 | 2024-10-31 | 1 | DS | 1 |  | VRAT15_MSDD2 | E | 1 |  | 1200 |  |  |  | 45596.6194
V>SW_MSDD2_MSDD1 | 2024-10-31 | 1 | DS | 2 |  | VRAT15_DDMS2 | E | 1 | MIN | 1200 |  |  |  | 45596.6194
V>SW_MSDD2_MSDD1 | 2024-10-31 | 1 | DS | 3 |  | Operating_Margin | C | -35 |  | -35 |  |  |  | 45596.6194
V>SW_MSDD2_MSDD1 | 2024-10-31 | 1 | DS | 4 |  | DDTS-MSS2_MVA | A | 1 | PUSH | 0 |  |  |  | 45596.6194
V>SW_MSDD2_MSDD1 | 2024-10-31 | 1 | DS | 5 |  | DDTS-MSS1_MVA | A | 0.7489 |  | 0 |  |  |  | 45596.6194
V>SW_MSDD2_MSDD1 | 2024-10-31 | 1 | DS | 6 |  | Delta + 1 | U | 0.53709 |  | 0 |  |  |  | 45596.6194
V>SW_MSDD2_MSDD1 | 2024-10-31 | 1 | DS | 7 |  | DDTS_SMTS1_MVA | A | -0.46291 |  | 0 |  |  |  | 45596.6194
V>SW_MSDD2_MSDD1 | 2024-10-31 | 1 | DS | 8 |  | DDTS_SMTS2_MVA | A | -0.46291 |  | 0 |  |  |  | 45596.6194
V>SW_MSDD2_MSDD1 | 2024-10-31 | 1 | DS | 9 |  | DDTS-MSS1_MVA | A | 0.00693 |  | 0 |  |  |  | 45596.6194
V>SW_MSDD2_MSDD1 | 2024-10-31 | 1 | DS | 10 |  | rpn | U | 1 | ADD | 0 |  |  |  | 45596.6194
V>SW_MSDD2_MSDD1 | 2024-10-31 | 1 | DS | 11 |  | Scale | U | 1.379 |  | 0 |  |  |  | 45596.6194
V>SW_MSDD2_MSDD1 | 2024-10-31 | 1 | DS | 12 |  | VIC1-NSW1 | I | -0.928 |  | 0 |  |  |  | 45596.6194
V>SW_MSDD2_MSDD1 | 2024-10-31 | 1 | DS | 13 |  | V-S-MNSP1 | I | -0.312 |  | 0 |  |  |  | 45596.6194
V>SW_MSDD2_MSDD1 | 2024-10-31 | 1 | DS | 14 |  | ARWF1.VART1A | T | 0.102 |  | 242 |  |  |  | 45596.6194
V>SW_MSDD2_MSDD1 | 2024-10-31 | 1 | DS | 15 |  | BANN1.VWES1B | T | 0.295 |  | 88 |  |  |  | 45596.6194
V>SW_MSDD2_MSDD1 | 2024-10-31 | 1 | DS | 16 |  | BLOWERNG.NBLW8 | T | -0.108 |  | 70 |  |  |  | 45596.6194
V>SW_MSDD2_MSDD1 | 2024-10-31 | 1 | DS | 17 |  | BOMENSF1.NWGS1B | T | -0.166 |  | 100 |  |  |  | 45596.6194
V>SW_MSDD2_MSDD1 | 2024-10-31 | 1 | DS | 18 |  | BROKENH1.NBK11B | T | -0.597 |  | 99 |  |  |  | 45596.6194
V>SW_MSDD2_MSDD1 | 2024-10-31 | 1 | DS | 19 |  | BHB1.NBKB3B | T | -0.597 |  | 0 |  |  |  | 45596.6194
V>SW_MSDD2_MSDD1 | 2024-10-31 | 1 | DS | 20 |  | BULBES1.VBGT4B | T | 0.116 |  | 0 |  |  |  | 45596.6194
V>SW_MSDD2_MSDD1 | 2024-10-31 | 1 | DS | 21 |  | BULGANA1.VBGT1B | T | 0.116 |  | 204 |  |  |  | 45596.6194
V>SW_MSDD2_MSDD1 | 2024-10-31 | 1 | DS | 22 |  | COHUNSF1.VKGS2C | T | 0.251 |  | 29.9 |  |  |  | 45596.6194
V>SW_MSDD2_MSDD1 | 2024-10-31 | 1 | DS | 23 |  | COLEASF1.NCLS1C | T | -0.221 |  | 150 |  |  |  | 45596.6194
V>SW_MSDD2_MSDD1 | 2024-10-31 | 1 | DS | 24 |  | CROWLWF1.VCWL1C | T | 0.107 |  | 84 |  |  |  | 45596.6194
V>SW_MSDD2_MSDD1 | 2024-10-31 | 1 | DS | 25 |  | CRWASF1.NAL11C | T | -0.268 |  | 30 |  |  |  | 45596.6194
V>SW_MSDD2_MSDD1 | 2024-10-31 | 1 | DS | 26 |  | DARLSF1.NDNS1D | T | -0.22 |  | 275 |  |  |  | 45596.6194
V>SW_MSDD2_MSDD1 | 2024-10-31 | 1 | DS | 27 |  | RESS1.NRBB3R | T | -0.22 |  | 0 |  |  |  | 45596.6194
V>SW_MSDD2_MSDD1 | 2024-10-31 | 1 | DS | 28 |  | RIVNB2.NRB23R | T | -0.22 |  | 0 |  |  |  | 45596.6194
V>SW_MSDD2_MSDD1 | 2024-10-31 | 1 | DS | 29 |  | DPNTB1.NRDP3D | T | -0.22 |  | 0 |  |  |  | 45596.6194
V>SW_MSDD2_MSDD1 | 2024-10-31 | 1 | DS | 30 |  | HILLSTN1.NDNH1H | T | -0.22 |  | 0 |  |  |  | 45596.6194
V>SW_MSDD2_MSDD1 | 2024-10-31 | 1 | DS | 31 |  | DARTM1.VDPS | T | 0.367 |  | 150 |  |  |  | 45596.6194
V>SW_MSDD2_MSDD1 | 2024-10-31 | 1 | DS | 32 |  | EILDON1.VEPS1 | T | 0.161 |  | 60 |  |  |  | 45596.6194
V>SW_MSDD2_MSDD1 | 2024-10-31 | 1 | DS | 33 |  | EILDON2.VEPS2 | T | 0.161 |  | 60 |  |  |  | 45596.6194
V>SW_MSDD2_MSDD1 | 2024-10-31 | 1 | DS | 34 |  | FINLYSF1.NFNS1F | T | -0.231 |  | 100 |  |  |  | 45596.6194
V>SW_MSDD2_MSDD1 | 2024-10-31 | 1 | DS | 35 |  | GANNB1.VKGB3G | T | 0.251 |  | 0 |  |  |  | 45596.6194
V>SW_MSDD2_MSDD1 | 2024-10-31 | 1 | DS | 36 |  | GANNSF1.VKGS1G | T | 0.251 |  | 53 |  |  |  | 45596.6194
V>SW_MSDD2_MSDD1 | 2024-10-31 | 1 | DS | 37 |  | KERNGSP1.VKGP1K | T | 0.251 |  | 53 |  |  |  | 45596.6194
V>SW_MSDD2_MSDD1 | 2024-10-31 | 1 | DS | 38 |  | GLRWNSF1.VGNS1G | T | 0.392 |  | 132 |  |  |  | 45596.6194
V>SW_MSDD2_MSDD1 | 2024-10-31 | 1 | DS | 39 |  | MOKOSF1.VGN61M | T | 0.392 |  | 132 |  |  |  | 45596.6194
V>SW_MSDD2_MSDD1 | 2024-10-31 | 1 | DS | 40 |  | GLENSF1.VGN21G | T | 0.392 |  | 0 |  |  |  | 45596.6194
V>SW_MSDD2_MSDD1 | 2024-10-31 | 1 | DS | 41 |  | GUTHEGA.NGUT8 | T | 0.0716 |  | 60 |  |  |  | 45596.6194
V>SW_MSDD2_MSDD1 | 2024-10-31 | 1 | DS | 42 |  | HUMENSW.NHUM | T | -0.29 |  | 50 |  |  |  | 45596.6194
V>SW_MSDD2_MSDD1 | 2024-10-31 | 1 | DS | 43 |  | HUMEV.VHUM | T | 0.545 |  | 50 |  |  |  | 45596.6194
V>SW_MSDD2_MSDD1 | 2024-10-31 | 1 | DS | 44 |  | JUNEESF1.NWGJ1J | T | -0.166 |  | 0 |  |  |  | 45596.6194
V>SW_MSDD2_MSDD1 | 2024-10-31 | 1 | DS | 45 |  | SEBSF1.NWGJ2S | T | -0.166 |  | 0 |  |  |  | 45596.6194
V>SW_MSDD2_MSDD1 | 2024-10-31 | 1 | DS | 46 |  | KARSF1.VRCS1K | T | 0.312 |  | 90 |  |  |  | 45596.6194
V>SW_MSDD2_MSDD1 | 2024-10-31 | 1 | DS | 47 |  | KIAMSF1.VKMT1K | T | 0.223 |  | 200 |  |  |  | 45596.6194
V>SW_MSDD2_MSDD1 | 2024-10-31 | 1 | DS | 48 |  | KIATAWF1.VHOG1K | T | 0.15 |  | 31 |  |  |  | 45596.6194
V>SW_MSDD2_MSDD1 | 2024-10-31 | 1 | DS | 49 |  | LIMOSF11.NBSF1L | T | -0.471 |  | 250 |  |  |  | 45596.6194
V>SW_MSDD2_MSDD1 | 2024-10-31 | 1 | DS | 50 |  | AVLSF1.NNRN1A | T | -0.195 |  | 0 |  |  |  | 45596.6194
V>SW_MSDD2_MSDD1 | 2024-10-31 | 1 | DS | 51 |  | WSTWYSF1.NWGJ3W | T | -0.166 |  | 90 |  |  |  | 45596.6194
V>SW_MSDD2_MSDD1 | 2024-10-31 | 1 | DS | 52 |  | WYASF1.NWGJ4W | T | -0.166 |  | 0 |  |  |  | 45596.6194
V>SW_MSDD2_MSDD1 | 2024-10-31 | 1 | DS | 53 |  | LIMOSF21.NBL21L | T | -0.471 |  | 250 |  |  |  | 45596.6194
V>SW_MSDD2_MSDD1 | 2024-10-31 | 1 | DS | 54 |  | MCKAY1.VMKP1 | T | 0.367 |  | 120 |  |  |  | 45596.6194
V>SW_MSDD2_MSDD1 | 2024-10-31 | 1 | DS | 55 |  | MURRAY.NMUR8 | T | 1 |  | 1502 |  |  |  | 45596.6194
V>SW_MSDD2_MSDD1 | 2024-10-31 | 1 | DS | 56 |  | MUWAWF1.VMRT1M | T | 0.176 |  | 226 |  |  |  | 45596.6194
V>SW_MSDD2_MSDD1 | 2024-10-31 | 1 | DS | 57 |  | MUWAWF2.VMRT2M | T | 0.176 |  | 0 |  |  |  | 45596.6194
V>SW_MSDD2_MSDD1 | 2024-10-31 | 1 | DS | 58 |  | NUMURSF1.VSHS1N | T | 0.369 |  | 100 |  |  |  | 45596.6194
V>SW_MSDD2_MSDD1 | 2024-10-31 | 1 | DS | 59 |  | GIRGSF.VSHS2G | T | 0.369 |  | 0 |  |  |  | 45596.6194
V>SW_MSDD2_MSDD1 | 2024-10-31 | 1 | DS | 60 |  | WUNUSF1.VSHS2W | T | 0.369 |  | 0 |  |  |  | 45596.6194
V>SW_MSDD2_MSDD1 | 2024-10-31 | 1 | DS | 61 |  | STWF1.NBKW1S | T | -0.597 |  | 200 |  |  |  | 45596.6194
V>SW_MSDD2_MSDD1 | 2024-10-31 | 1 | DS | 62 |  | SUNRSF1.NBSF2S | T | -0.471 |  | 200 |  |  |  | 45596.6194
V>SW_MSDD2_MSDD1 | 2024-10-31 | 1 | DS | 63 |  | URANQ11.NURQ1U | T | -0.177 |  | 100 |  |  |  | 45596.6194
V>SW_MSDD2_MSDD1 | 2024-10-31 | 1 | DS | 64 |  | URANQ12.NURQ2U | T | -0.177 |  | 100 |  |  |  | 45596.6194
V>SW_MSDD2_MSDD1 | 2024-10-31 | 1 | DS | 65 |  | URANQ13.NURQ3U | T | -0.177 |  | 100 |  |  |  | 45596.6194
V>SW_MSDD2_MSDD1 | 2024-10-31 | 1 | DS | 66 |  | URANQ14.NURQ4U | T | -0.177 |  | 100 |  |  |  | 45596.6194
V>SW_MSDD2_MSDD1 | 2024-10-31 | 1 | DS | 67 |  | WAGGNSF1.NWGG1W | T | -0.166 |  | 0 |  |  |  | 45596.6194
V>SW_MSDD2_MSDD1 | 2024-10-31 | 1 | DS | 68 |  | WEMENSF1.VWES2W | T | 0.295 |  | 88 |  |  |  | 45596.6194
V>SW_MSDD2_MSDD1 | 2024-10-31 | 1 | DS | 69 |  | WINTSF1.VGNS2W | T | 0.392 |  | 85 |  |  |  | 45596.6194
V>SW_MSDD2_MSDD1 | 2024-10-31 | 1 | DS | 70 |  | WKIEWA1.VWKP1 | T | 0.367 |  | 30.8 |  |  |  | 45596.6194
V>SW_MSDD2_MSDD1 | 2024-10-31 | 1 | DS | 71 |  | WKIEWA2.VWKP2 | T | 0.367 |  | 30.8 |  |  |  | 45596.6194
V>SW_MSDD2_MSDD1 | 2024-10-31 | 1 | DS | 72 |  | YATSF1.VRCS2Y | T | 0.312 |  | 81 |  |  |  | 45596.6194
V>SW_MSDD2_MSDD1 | 2024-10-31 | 1 | DS | 73 |  | SIPS_ON_DDMS | X | 10000 |  | 0 |  |  |  | 45596.6194
V>SW_MSDD2_MSDD1 | 2025-02-25 | 1 | DS | 1 |  | VRAT15_MSDD2 | E | 1 |  | 1200 |  |  |  | 45713.7558
V>SW_MSDD2_MSDD1 | 2025-02-25 | 1 | DS | 2 |  | VRAT15_DDMS2 | E | 1 | MIN | 1200 |  |  |  | 45713.7558
V>SW_MSDD2_MSDD1 | 2025-02-25 | 1 | DS | 3 |  | Operating_Margin | C | -35 |  | -35 |  |  |  | 45713.7558
V>SW_MSDD2_MSDD1 | 2025-02-25 | 1 | DS | 4 |  | DDTS-MSS2_MVA | A | 1 | PUSH | 0 |  |  |  | 45713.7558
V>SW_MSDD2_MSDD1 | 2025-02-25 | 1 | DS | 5 |  | DDTS-MSS1_MVA | A | 0.74335 |  | 0 |  |  |  | 45713.7558
V>SW_MSDD2_MSDD1 | 2025-02-25 | 1 | DS | 6 |  | Delta + 1 | U | 0.55409 |  | 0 |  |  |  | 45713.7558
V>SW_MSDD2_MSDD1 | 2025-02-25 | 1 | DS | 7 |  | DDTS_SMTS1_MVA | A | -0.44591 |  | 0 |  |  |  | 45713.7558
V>SW_MSDD2_MSDD1 | 2025-02-25 | 1 | DS | 8 |  | DDTS_SMTS2_MVA | A | -0.44591 |  | 0 |  |  |  | 45713.7558
V>SW_MSDD2_MSDD1 | 2025-02-25 | 1 | DS | 9 |  | DDTS-MSS1_MVA | A | 0.008544 |  | 0 |  |  |  | 45713.7558
V>SW_MSDD2_MSDD1 | 2025-02-25 | 1 | DS | 10 |  | rpn | U | 1 | ADD | 0 |  |  |  | 45713.7558
V>SW_MSDD2_MSDD1 | 2025-02-25 | 1 | DS | 11 |  | Scale | U | 1.381 |  | 0 |  |  |  | 45713.7558
V>SW_MSDD2_MSDD1 | 2025-02-25 | 1 | DS | 12 |  | V-S-MNSP1 | I | -0.23 |  | 0 |  |  |  | 45713.7558
V>SW_MSDD2_MSDD1 | 2025-02-25 | 1 | DS | 13 |  | V-SA | I | -0.0806 |  | 0 |  |  |  | 45713.7558
V>SW_MSDD2_MSDD1 | 2025-02-25 | 1 | DS | 14 |  | VIC1-NSW1 | I | -0.925 |  | 0 |  |  |  | 45713.7558
V>SW_MSDD2_MSDD1 | 2025-02-25 | 1 | DS | 15 |  | ARWF1.VART1A | T | 0.0793 |  | 0 |  |  |  | 45713.7558
V>SW_MSDD2_MSDD1 | 2025-02-25 | 1 | DS | 16 |  | AVLSF1.NNRN1A | T | -0.206 |  | 0 |  |  |  | 45713.7558
V>SW_MSDD2_MSDD1 | 2025-02-25 | 1 | DS | 17 |  | BANN1.VWES1B | T | 0.224 |  | 0 |  |  |  | 45713.7558
V>SW_MSDD2_MSDD1 | 2025-02-25 | 1 | DS | 18 |  | BHB1.NBKB3B | T | -0.69 |  | 0 |  |  |  | 45713.7558
V>SW_MSDD2_MSDD1 | 2025-02-25 | 1 | DS | 19 |  | BLOWERNG.NBLW8 | T | -0.112 |  | 0 |  |  |  | 45713.7558
V>SW_MSDD2_MSDD1 | 2025-02-25 | 1 | DS | 20 |  | BOMENSF1.NWGS1B | T | -0.173 |  | 0 |  |  |  | 45713.7558
V>SW_MSDD2_MSDD1 | 2025-02-25 | 1 | DS | 21 |  | BROKENH1.NBK11B | T | -0.69 |  | 0 |  |  |  | 45713.7558
V>SW_MSDD2_MSDD1 | 2025-02-25 | 1 | DS | 22 |  | BULBES1.VBGT4B | T | 0.0896 |  | 0 |  |  |  | 45713.7558
V>SW_MSDD2_MSDD1 | 2025-02-25 | 1 | DS | 23 |  | BULGANA1.VBGT1B | T | 0.0896 |  | 0 |  |  |  | 45713.7558
V>SW_MSDD2_MSDD1 | 2025-02-25 | 1 | DS | 24 |  | COHUNSF1.VKGS2C | T | 0.206 |  | 0 |  |  |  | 45713.7558
V>SW_MSDD2_MSDD1 | 2025-02-25 | 1 | DS | 25 |  | COLEASF1.NCLS1C | T | -0.236 |  | 0 |  |  |  | 45713.7558
V>SW_MSDD2_MSDD1 | 2025-02-25 | 1 | DS | 26 |  | CROWLWF1.VCWL1C | T | 0.0829 |  | 0 |  |  |  | 45713.7558
V>SW_MSDD2_MSDD1 | 2025-02-25 | 1 | DS | 27 |  | CRWASF1.NAL11C | T | -0.276 |  | 0 |  |  |  | 45713.7558
V>SW_MSDD2_MSDD1 | 2025-02-25 | 1 | DS | 28 |  | DARLSF1.NDNS1D | T | -0.236 |  | 0 |  |  |  | 45713.7558
V>SW_MSDD2_MSDD1 | 2025-02-25 | 1 | DS | 29 |  | DARTM1.VDPS | T | 0.357 |  | 0 |  |  |  | 45713.7558
V>SW_MSDD2_MSDD1 | 2025-02-25 | 1 | DS | 30 |  | DPNTB1.NRDP3D | T | -0.236 |  | 0 |  |  |  | 45713.7558
V>SW_MSDD2_MSDD1 | 2025-02-25 | 1 | DS | 31 |  | EILDON1.VEPS1 | T | 0.156 |  | 0 |  |  |  | 45713.7558
V>SW_MSDD2_MSDD1 | 2025-02-25 | 1 | DS | 32 |  | EILDON2.VEPS2 | T | 0.156 |  | 0 |  |  |  | 45713.7558
V>SW_MSDD2_MSDD1 | 2025-02-25 | 1 | DS | 33 |  | FINLYSF1.NFNS1F | T | -0.241 |  | 0 |  |  |  | 45713.7558
V>SW_MSDD2_MSDD1 | 2025-02-25 | 1 | DS | 34 |  | GANNB1.VKGB3G | T | 0.206 |  | 0 |  |  |  | 45713.7558
V>SW_MSDD2_MSDD1 | 2025-02-25 | 1 | DS | 35 |  | GANNSF1.VKGS1G | T | 0.206 |  | 0 |  |  |  | 45713.7558
V>SW_MSDD2_MSDD1 | 2025-02-25 | 1 | DS | 36 |  | GIRGSF.VSHS2G | T | 0.354 |  | 0 |  |  |  | 45713.7558
V>SW_MSDD2_MSDD1 | 2025-02-25 | 1 | DS | 37 |  | GLENSF1.VGN21G | T | 0.38 |  | 0 |  |  |  | 45713.7558
V>SW_MSDD2_MSDD1 | 2025-02-25 | 1 | DS | 38 |  | GLRWNSF1.VGNS1G | T | 0.379 |  | 0 |  |  |  | 45713.7558
V>SW_MSDD2_MSDD1 | 2025-02-25 | 1 | DS | 39 |  | GUTHEGA.NGUT8 | T | 0.0747 |  | 0 |  |  |  | 45713.7558
V>SW_MSDD2_MSDD1 | 2025-02-25 | 1 | DS | 40 |  | HILLSTN1.NDNH1H | T | -0.236 |  | 0 |  |  |  | 45713.7558
V>SW_MSDD2_MSDD1 | 2025-02-25 | 1 | DS | 41 |  | HUMENSW.NHUM | T | -0.298 |  | 0 |  |  |  | 45713.7558
V>SW_MSDD2_MSDD1 | 2025-02-25 | 1 | DS | 42 |  | HUMEV.VHUM | T | 0.534 |  | 0 |  |  |  | 45713.7558
V>SW_MSDD2_MSDD1 | 2025-02-25 | 1 | DS | 43 |  | JUNEESF1.NWGJ1J | T | -0.173 |  | 0 |  |  |  | 45713.7558
V>SW_MSDD2_MSDD1 | 2025-02-25 | 1 | DS | 44 |  | KARSF1.VRCS1K | T | 0.23 |  | 0 |  |  |  | 45713.7558
V>SW_MSDD2_MSDD1 | 2025-02-25 | 1 | DS | 45 |  | KERNGSP1.VKGP1K | T | 0.206 |  | 0 |  |  |  | 45713.7558
V>SW_MSDD2_MSDD1 | 2025-02-25 | 1 | DS | 46 |  | KESSB1.VKOT1K | T | 0.208 |  | 0 |  |  |  | 45713.7558
V>SW_MSDD2_MSDD1 | 2025-02-25 | 1 | DS | 47 |  | KIAMSF1.VKMT1K | T | 0.196 |  | 0 |  |  |  | 45713.7558
V>SW_MSDD2_MSDD1 | 2025-02-25 | 1 | DS | 48 |  | KIATAWF1.VHOG1K | T | 0.114 |  | 0 |  |  |  | 45713.7558
V>SW_MSDD2_MSDD1 | 2025-02-25 | 1 | DS | 49 |  | LIMOSF11.NBSF1L | T | -0.538 |  | 0 |  |  |  | 45713.7558
V>SW_MSDD2_MSDD1 | 2025-02-25 | 1 | DS | 50 |  | LIMOSF21.NBL21L | T | -0.538 |  | 0 |  |  |  | 45713.7558
V>SW_MSDD2_MSDD1 | 2025-02-25 | 1 | DS | 51 |  | MCKAY1.VMKP1 | T | 0.357 |  | 0 |  |  |  | 45713.7558
V>SW_MSDD2_MSDD1 | 2025-02-25 | 1 | DS | 52 |  | MOKOSF1.VGN61M | T | 0.379 |  | 0 |  |  |  | 45713.7558
V>SW_MSDD2_MSDD1 | 2025-02-25 | 1 | DS | 53 |  | MURRAY.NMUR8 | T | 1 |  | 0 |  |  |  | 45713.7558
V>SW_MSDD2_MSDD1 | 2025-02-25 | 1 | DS | 54 |  | MUWAWF1.VMRT1M | T | 0.132 |  | 0 |  |  |  | 45713.7558
V>SW_MSDD2_MSDD1 | 2025-02-25 | 1 | DS | 55 |  | MUWAWF2.VMRT2M | T | 0.132 |  | 0 |  |  |  | 45713.7558
V>SW_MSDD2_MSDD1 | 2025-02-25 | 1 | DS | 56 |  | NUMURSF1.VSHS1N | T | 0.354 |  | 0 |  |  |  | 45713.7558
V>SW_MSDD2_MSDD1 | 2025-02-25 | 1 | DS | 57 |  | RESS1.NRBB3R | T | -0.236 |  | 0 |  |  |  | 45713.7558
V>SW_MSDD2_MSDD1 | 2025-02-25 | 1 | DS | 58 |  | RIVNB2.NRB23R | T | -0.236 |  | 0 |  |  |  | 45713.7558
V>SW_MSDD2_MSDD1 | 2025-02-25 | 1 | DS | 59 |  | SEBSF1.NWGJ2S | T | -0.173 |  | 0 |  |  |  | 45713.7558
V>SW_MSDD2_MSDD1 | 2025-02-25 | 1 | DS | 60 |  | STWF1.NBKW1S | T | -0.69 |  | 0 |  |  |  | 45713.7558
V>SW_MSDD2_MSDD1 | 2025-02-25 | 1 | DS | 61 |  | SUNRSF1.NBSF2S | T | -0.538 |  | 0 |  |  |  | 45713.7558
V>SW_MSDD2_MSDD1 | 2025-02-25 | 1 | DS | 62 |  | URANQ11.NURQ1U | T | -0.185 |  | 0 |  |  |  | 45713.7558
V>SW_MSDD2_MSDD1 | 2025-02-25 | 1 | DS | 63 |  | URANQ12.NURQ2U | T | -0.185 |  | 0 |  |  |  | 45713.7558
V>SW_MSDD2_MSDD1 | 2025-02-25 | 1 | DS | 64 |  | URANQ13.NURQ3U | T | -0.185 |  | 0 |  |  |  | 45713.7558
V>SW_MSDD2_MSDD1 | 2025-02-25 | 1 | DS | 65 |  | URANQ14.NURQ4U | T | -0.185 |  | 0 |  |  |  | 45713.7558
V>SW_MSDD2_MSDD1 | 2025-02-25 | 1 | DS | 66 |  | WAGGNSF1.NWGG1W | T | -0.173 |  | 0 |  |  |  | 45713.7558
V>SW_MSDD2_MSDD1 | 2025-02-25 | 1 | DS | 67 |  | WEMENSF1.VWES2W | T | 0.224 |  | 0 |  |  |  | 45713.7558
V>SW_MSDD2_MSDD1 | 2025-02-25 | 1 | DS | 68 |  | WINTSF1.VGNS2W | T | 0.379 |  | 0 |  |  |  | 45713.7558
V>SW_MSDD2_MSDD1 | 2025-02-25 | 1 | DS | 69 |  | WKIEWA1.VWKP1 | T | 0.357 |  | 0 |  |  |  | 45713.7558
V>SW_MSDD2_MSDD1 | 2025-02-25 | 1 | DS | 70 |  | WKIEWA2.VWKP2 | T | 0.357 |  | 0 |  |  |  | 45713.7558
V>SW_MSDD2_MSDD1 | 2025-02-25 | 1 | DS | 71 |  | WLWLSF1.NWLA1W | T | -0.292 |  | 0 |  |  |  | 45713.7558
V>SW_MSDD2_MSDD1 | 2025-02-25 | 1 | DS | 72 |  | WLWLSF2.NWL21W | T | -0.292 |  | 0 |  |  |  | 45713.7558
V>SW_MSDD2_MSDD1 | 2025-02-25 | 1 | DS | 73 |  | WSTWYSF1.NWGJ3W | T | -0.173 |  | 0 |  |  |  | 45713.7558
V>SW_MSDD2_MSDD1 | 2025-02-25 | 1 | DS | 74 |  | WUNUSF1.VSHS2W | T | 0.354 |  | 0 |  |  |  | 45713.7558
V>SW_MSDD2_MSDD1 | 2025-02-25 | 1 | DS | 75 |  | WYASF1.NWGJ4W | T | -0.173 |  | 0 |  |  |  | 45713.7558
V>SW_MSDD2_MSDD1 | 2025-02-25 | 1 | DS | 76 |  | YATSF1.VRCS2Y | T | 0.23 |  | 0 |  |  |  | 45713.7558
V>SW_MSDD2_MSDD1 | 2025-02-25 | 1 | DS | 77 |  | SIPS_ON_DDMS | X | 10000 |  | 0 |  |  |  | 45713.7558
V>SW_MSDD2_MSDD1_SIP | 2022-09-14 | 1 | DS | 1 |  | VRAT15_MSDD2 | E | 1 |  | 1200 |  |  |  | 44818.5671
V>SW_MSDD2_MSDD1_SIP | 2022-09-14 | 1 | DS | 2 |  | VRAT15_DDMS2 | E | 1 | MIN | 1200 |  |  |  | 44818.5671
V>SW_MSDD2_MSDD1_SIP | 2022-09-14 | 1 | DS | 3 |  | SIPS_RTG_DDMS2 | X | 1 | MIN | 1400 |  |  |  | 44818.5671
V>SW_MSDD2_MSDD1_SIP | 2022-09-14 | 1 | DS | 4 |  | Operating_Margin | C | -35 |  | -35 |  |  |  | 44818.5671
V>SW_MSDD2_MSDD1_SIP | 2022-09-14 | 1 | DS | 5 |  | DDTS-MSS2_MVA | A | 1 | PUSH | 0 |  |  |  | 44818.5671
V>SW_MSDD2_MSDD1_SIP | 2022-09-14 | 1 | DS | 6 |  | DDTS-MSS1_MVA | A | 0.7489 |  | 0 |  |  |  | 44818.5671
V>SW_MSDD2_MSDD1_SIP | 2022-09-14 | 1 | DS | 7 |  | Delta + 1 | U | 0.53709 |  | 0 |  |  |  | 44818.5671
V>SW_MSDD2_MSDD1_SIP | 2022-09-14 | 1 | DS | 8 |  | DDTS_SMTS1_MVA | A | -0.46291 |  | 0 |  |  |  | 44818.5671
V>SW_MSDD2_MSDD1_SIP | 2022-09-14 | 1 | DS | 9 |  | DDTS_SMTS2_MVA | A | -0.46291 |  | 0 |  |  |  | 44818.5671
V>SW_MSDD2_MSDD1_SIP | 2022-09-14 | 1 | DS | 10 |  | DDTS-MSS1_MVA | A | 0.00693 |  | 0 |  |  |  | 44818.5671
V>SW_MSDD2_MSDD1_SIP | 2022-09-14 | 1 | DS | 11 |  | rpn | U | 1 | ADD | 0 |  |  |  | 44818.5671
V>SW_MSDD2_MSDD1_SIP | 2022-09-14 | 1 | DS | 12 |  | Scale | U | 1.379 |  | 0 |  |  |  | 44818.5671
V>SW_MSDD2_MSDD1_SIP | 2022-09-14 | 1 | DS | 13 |  | VIC1-NSW1 | I | -0.9284 |  | 0 |  |  |  | 44818.5671
V>SW_MSDD2_MSDD1_SIP | 2022-09-14 | 1 | DS | 14 |  | V-S-MNSP1 | I | -0.3115 |  | 0 |  |  |  | 44818.5671
V>SW_MSDD2_MSDD1_SIP | 2022-09-14 | 1 | DS | 15 |  | ARWF1.VART1A | T | 0.102 |  | 242 |  |  |  | 44818.5671
V>SW_MSDD2_MSDD1_SIP | 2022-09-14 | 1 | DS | 16 |  | BANN1.VWES1B | T | 0.2952 |  | 88 |  |  |  | 44818.5671
V>SW_MSDD2_MSDD1_SIP | 2022-09-14 | 1 | DS | 17 |  | BLOWERNG.NBLW8 | T | -0.1077 |  | 70 |  |  |  | 44818.5671
V>SW_MSDD2_MSDD1_SIP | 2022-09-14 | 1 | DS | 18 |  | BOMENSF1.NWGS1B | T | -0.1656 |  | 100 |  |  |  | 44818.5671
V>SW_MSDD2_MSDD1_SIP | 2022-09-14 | 1 | DS | 19 |  | BROKENH1.NBK11B | T | -0.5966 |  | 99 |  |  |  | 44818.5671
V>SW_MSDD2_MSDD1_SIP | 2022-09-14 | 1 | DS | 20 |  | BULBESG1.VBGT2B | T | 0.1163 |  | 0 |  |  |  | 44818.5671
V>SW_MSDD2_MSDD1_SIP | 2022-09-14 | 1 | DS | 21 |  | BULBESL1.VBGT3B | T | -0.1163 |  | 0 |  |  |  | 44818.5671
V>SW_MSDD2_MSDD1_SIP | 2022-09-14 | 1 | DS | 22 |  | BULGANA1.VBGT1B | T | 0.1163 |  | 204 |  |  |  | 44818.5671
V>SW_MSDD2_MSDD1_SIP | 2022-09-14 | 1 | DS | 23 |  | COHUNSF1.VKGS2C | T | 0.2505 |  | 29.9 |  |  |  | 44818.5671
V>SW_MSDD2_MSDD1_SIP | 2022-09-14 | 1 | DS | 24 |  | COLEASF1.NCLS1C | T | -0.2207 |  | 150 |  |  |  | 44818.5671
V>SW_MSDD2_MSDD1_SIP | 2022-09-14 | 1 | DS | 25 |  | CROWLWF1.VCWL1C | T | 0.107 |  | 84 |  |  |  | 44818.5671
V>SW_MSDD2_MSDD1_SIP | 2022-09-14 | 1 | DS | 26 |  | CRWASF1.NAL11C | T | -0.2675 |  | 30 |  |  |  | 44818.5671
V>SW_MSDD2_MSDD1_SIP | 2022-09-14 | 1 | DS | 27 |  | DARLSF1.NDNS1D | T | -0.22 |  | 275 |  |  |  | 44818.5671
V>SW_MSDD2_MSDD1_SIP | 2022-09-14 | 1 | DS | 28 |  | HILLSTN1.NDNH1H | T | -0.22 |  | 0 |  |  |  | 44818.5671
V>SW_MSDD2_MSDD1_SIP | 2022-09-14 | 1 | DS | 29 |  | DARTM1.VDPS | T | 0.3668 |  | 150 |  |  |  | 44818.5671
V>SW_MSDD2_MSDD1_SIP | 2022-09-14 | 1 | DS | 30 |  | EILDON1.VEPS1 | T | 0.1607 |  | 60 |  |  |  | 44818.5671
V>SW_MSDD2_MSDD1_SIP | 2022-09-14 | 1 | DS | 31 |  | EILDON2.VEPS2 | T | 0.1607 |  | 60 |  |  |  | 44818.5671
V>SW_MSDD2_MSDD1_SIP | 2022-09-14 | 1 | DS | 32 |  | FINLYSF1.NFNS1F | T | -0.2311 |  | 100 |  |  |  | 44818.5671
V>SW_MSDD2_MSDD1_SIP | 2022-09-14 | 1 | DS | 33 |  | GANNBG1.VKGB1G | T | 0.2505 |  | 25 |  |  |  | 44818.5671
V>SW_MSDD2_MSDD1_SIP | 2022-09-14 | 1 | DS | 34 |  | GANNBL1.VKGB2G | T | -0.2505 |  | -25 |  |  |  | 44818.5671
V>SW_MSDD2_MSDD1_SIP | 2022-09-14 | 1 | DS | 35 |  | GANNSF1.VKGS1G | T | 0.2505 |  | 53 |  |  |  | 44818.5671
V>SW_MSDD2_MSDD1_SIP | 2022-09-14 | 1 | DS | 36 |  | GLRWNSF1.VGNS1G | T | 0.3921 |  | 132 |  |  |  | 44818.5671
V>SW_MSDD2_MSDD1_SIP | 2022-09-14 | 1 | DS | 37 |  | GUTHEGA.NGUT8 | T | 0.0716 |  | 60 |  |  |  | 44818.5671
V>SW_MSDD2_MSDD1_SIP | 2022-09-14 | 1 | DS | 38 |  | HUMENSW.NHUM | T | -0.2899 |  | 50 |  |  |  | 44818.5671
V>SW_MSDD2_MSDD1_SIP | 2022-09-14 | 1 | DS | 39 |  | HUMEV.VHUM | T | 0.5452 |  | 50 |  |  |  | 44818.5671
V>SW_MSDD2_MSDD1_SIP | 2022-09-14 | 1 | DS | 40 |  | JUNEESF1.NWGJ1J | T | -0.1656 |  | 0 |  |  |  | 44818.5671
V>SW_MSDD2_MSDD1_SIP | 2022-09-14 | 1 | DS | 41 |  | SEBSF1.NWGJ2S | T | -0.1656 |  | 0 |  |  |  | 44818.5671
V>SW_MSDD2_MSDD1_SIP | 2022-09-14 | 1 | DS | 42 |  | KARSF1.VRCS1K | T | 0.3115 |  | 90 |  |  |  | 44818.5671
V>SW_MSDD2_MSDD1_SIP | 2022-09-14 | 1 | DS | 43 |  | KIAMSF1.VKMT1K | T | 0.2234 |  | 200 |  |  |  | 44818.5671
V>SW_MSDD2_MSDD1_SIP | 2022-09-14 | 1 | DS | 44 |  | KIATAWF1.VHOG1K | T | 0.15 |  | 31 |  |  |  | 44818.5671
V>SW_MSDD2_MSDD1_SIP | 2022-09-14 | 1 | DS | 45 |  | LIMOSF11.NBSF1L | T | -0.4706 |  | 250 |  |  |  | 44818.5671
V>SW_MSDD2_MSDD1_SIP | 2022-09-14 | 1 | DS | 46 |  | LIMOSF21.NBL21L | T | -0.4706 |  | 250 |  |  |  | 44818.5671
V>SW_MSDD2_MSDD1_SIP | 2022-09-14 | 1 | DS | 47 |  | MCKAY1.VMKP1 | T | 0.3668 |  | 120 |  |  |  | 44818.5671
V>SW_MSDD2_MSDD1_SIP | 2022-09-14 | 1 | DS | 48 |  | MURRAY.NMUR8 | T | 1 |  | 1502 |  |  |  | 44818.5671
V>SW_MSDD2_MSDD1_SIP | 2022-09-14 | 1 | DS | 49 |  | MUWAWF1.VMRT1M | T | 0.1759 |  | 226 |  |  |  | 44818.5671
V>SW_MSDD2_MSDD1_SIP | 2022-09-14 | 1 | DS | 50 |  | MUWAWF2.VMRT2M | T | 0.1759 |  | 0 |  |  |  | 44818.5671
V>SW_MSDD2_MSDD1_SIP | 2022-09-14 | 1 | DS | 51 |  | NUMURSF1.VSHS1N | T | 0.3687 |  | 100 |  |  |  | 44818.5671
V>SW_MSDD2_MSDD1_SIP | 2022-09-14 | 1 | DS | 52 |  | STWF1.NBKW1S | T | -0.5966 |  | 200 |  |  |  | 44818.5671
V>SW_MSDD2_MSDD1_SIP | 2022-09-14 | 1 | DS | 53 |  | SUNRSF1.NBSF2S | T | -0.4706 |  | 200 |  |  |  | 44818.5671
V>SW_MSDD2_MSDD1_SIP | 2022-09-14 | 1 | DS | 54 |  | URANQ11.NURQ1U | T | -0.1766 |  | 100 |  |  |  | 44818.5671
V>SW_MSDD2_MSDD1_SIP | 2022-09-14 | 1 | DS | 55 |  | URANQ12.NURQ2U | T | -0.1766 |  | 100 |  |  |  | 44818.5671
V>SW_MSDD2_MSDD1_SIP | 2022-09-14 | 1 | DS | 56 |  | URANQ13.NURQ3U | T | -0.1766 |  | 100 |  |  |  | 44818.5671
V>SW_MSDD2_MSDD1_SIP | 2022-09-14 | 1 | DS | 57 |  | URANQ14.NURQ4U | T | -0.1766 |  | 100 |  |  |  | 44818.5671
V>SW_MSDD2_MSDD1_SIP | 2022-09-14 | 1 | DS | 58 |  | WAGGNSF1.NWGG1W | T | -0.1656 |  | 0 |  |  |  | 44818.5671
V>SW_MSDD2_MSDD1_SIP | 2022-09-14 | 1 | DS | 59 |  | WEMENSF1.VWES2W | T | 0.2952 |  | 88 |  |  |  | 44818.5671
V>SW_MSDD2_MSDD1_SIP | 2022-09-14 | 1 | DS | 60 |  | WINTSF1.VGNS2W | T | 0.3921 |  | 85 |  |  |  | 44818.5671
V>SW_MSDD2_MSDD1_SIP | 2022-09-14 | 1 | DS | 61 |  | WKIEWA1.VWKP1 | T | 0.3668 |  | 30.8 |  |  |  | 44818.5671
V>SW_MSDD2_MSDD1_SIP | 2022-09-14 | 1 | DS | 62 |  | WKIEWA2.VWKP2 | T | 0.3668 |  | 30.8 |  |  |  | 44818.5671
V>SW_MSDD2_MSDD1_SIP | 2022-09-14 | 1 | DS | 63 |  | YATSF1.VRCS2Y | T | 0.3115 |  | 81 |  |  |  | 44818.5671
V>SW_MSDD2_MSDD1_SIP | 2022-09-14 | 1 | DS | 64 |  | SIPS_OFF_DDMS | X | 10000 | STEP | 0 |  |  |  | 44818.5671
V>SW_MSDD2_MSDD1_SIP | 2023-02-21 | 1 | DS | 1 |  | VRAT15_MSDD2 | E | 1 |  | 1200 |  |  |  | 44978.5894
V>SW_MSDD2_MSDD1_SIP | 2023-02-21 | 1 | DS | 2 |  | VRAT15_DDMS2 | E | 1 | MIN | 1200 |  |  |  | 44978.5894
V>SW_MSDD2_MSDD1_SIP | 2023-02-21 | 1 | DS | 3 |  | SIPS_RTG_DDMS2 | X | 1 | MIN | 1400 |  |  |  | 44978.5894
V>SW_MSDD2_MSDD1_SIP | 2023-02-21 | 1 | DS | 4 |  | Operating_Margin | C | -35 |  | -35 |  |  |  | 44978.5894
V>SW_MSDD2_MSDD1_SIP | 2023-02-21 | 1 | DS | 5 |  | DDTS-MSS2_MVA | A | 1 | PUSH | 0 |  |  |  | 44978.5894
V>SW_MSDD2_MSDD1_SIP | 2023-02-21 | 1 | DS | 6 |  | DDTS-MSS1_MVA | A | 0.7489 |  | 0 |  |  |  | 44978.5894
V>SW_MSDD2_MSDD1_SIP | 2023-02-21 | 1 | DS | 7 |  | Delta + 1 | U | 0.53709 |  | 0 |  |  |  | 44978.5894
V>SW_MSDD2_MSDD1_SIP | 2023-02-21 | 1 | DS | 8 |  | DDTS_SMTS1_MVA | A | -0.46291 |  | 0 |  |  |  | 44978.5894
V>SW_MSDD2_MSDD1_SIP | 2023-02-21 | 1 | DS | 9 |  | DDTS_SMTS2_MVA | A | -0.46291 |  | 0 |  |  |  | 44978.5894
V>SW_MSDD2_MSDD1_SIP | 2023-02-21 | 1 | DS | 10 |  | DDTS-MSS1_MVA | A | 0.00693 |  | 0 |  |  |  | 44978.5894
V>SW_MSDD2_MSDD1_SIP | 2023-02-21 | 1 | DS | 11 |  | rpn | U | 1 | ADD | 0 |  |  |  | 44978.5894
V>SW_MSDD2_MSDD1_SIP | 2023-02-21 | 1 | DS | 12 |  | Scale | U | 1.379 |  | 0 |  |  |  | 44978.5894
V>SW_MSDD2_MSDD1_SIP | 2023-02-21 | 1 | DS | 13 |  | VIC1-NSW1 | I | -0.9284 |  | 0 |  |  |  | 44978.5894
V>SW_MSDD2_MSDD1_SIP | 2023-02-21 | 1 | DS | 14 |  | V-S-MNSP1 | I | -0.3115 |  | 0 |  |  |  | 44978.5894
V>SW_MSDD2_MSDD1_SIP | 2023-02-21 | 1 | DS | 15 |  | ARWF1.VART1A | T | 0.102 |  | 242 |  |  |  | 44978.5894
V>SW_MSDD2_MSDD1_SIP | 2023-02-21 | 1 | DS | 16 |  | BANN1.VWES1B | T | 0.2952 |  | 88 |  |  |  | 44978.5894
V>SW_MSDD2_MSDD1_SIP | 2023-02-21 | 1 | DS | 17 |  | BLOWERNG.NBLW8 | T | -0.1077 |  | 70 |  |  |  | 44978.5894
V>SW_MSDD2_MSDD1_SIP | 2023-02-21 | 1 | DS | 18 |  | BOMENSF1.NWGS1B | T | -0.1656 |  | 100 |  |  |  | 44978.5894
V>SW_MSDD2_MSDD1_SIP | 2023-02-21 | 1 | DS | 19 |  | BROKENH1.NBK11B | T | -0.5966 |  | 99 |  |  |  | 44978.5894
V>SW_MSDD2_MSDD1_SIP | 2023-02-21 | 1 | DS | 20 |  | BULBESG1.VBGT2B | T | 0.1163 |  | 0 |  |  |  | 44978.5894
V>SW_MSDD2_MSDD1_SIP | 2023-02-21 | 1 | DS | 21 |  | BULBESL1.VBGT3B | T | -0.1163 |  | 0 |  |  |  | 44978.5894
V>SW_MSDD2_MSDD1_SIP | 2023-02-21 | 1 | DS | 22 |  | BULGANA1.VBGT1B | T | 0.1163 |  | 204 |  |  |  | 44978.5894
V>SW_MSDD2_MSDD1_SIP | 2023-02-21 | 1 | DS | 23 |  | COHUNSF1.VKGS2C | T | 0.2505 |  | 29.9 |  |  |  | 44978.5894
V>SW_MSDD2_MSDD1_SIP | 2023-02-21 | 1 | DS | 24 |  | COLEASF1.NCLS1C | T | -0.2207 |  | 150 |  |  |  | 44978.5894
V>SW_MSDD2_MSDD1_SIP | 2023-02-21 | 1 | DS | 25 |  | CROWLWF1.VCWL1C | T | 0.107 |  | 84 |  |  |  | 44978.5894
V>SW_MSDD2_MSDD1_SIP | 2023-02-21 | 1 | DS | 26 |  | CRWASF1.NAL11C | T | -0.2675 |  | 30 |  |  |  | 44978.5894
V>SW_MSDD2_MSDD1_SIP | 2023-02-21 | 1 | DS | 27 |  | DARLSF1.NDNS1D | T | -0.22 |  | 275 |  |  |  | 44978.5894
V>SW_MSDD2_MSDD1_SIP | 2023-02-21 | 1 | DS | 28 |  | RESS1BG.NRBB1R | T | -0.22 |  | 0 |  |  |  | 44978.5894
V>SW_MSDD2_MSDD1_SIP | 2023-02-21 | 1 | DS | 29 |  | RIVNBG2.NRB21R | T | -0.22 |  | 0 |  |  |  | 44978.5894
V>SW_MSDD2_MSDD1_SIP | 2023-02-21 | 1 | DS | 30 |  | DPNTBG1.NRDP1D | T | -0.22 |  | 0 |  |  |  | 44978.5894
V>SW_MSDD2_MSDD1_SIP | 2023-02-21 | 1 | DS | 31 |  | RESS1BL.NRBB2R | T | 0.22 |  | 0 |  |  |  | 44978.5894
V>SW_MSDD2_MSDD1_SIP | 2023-02-21 | 1 | DS | 32 |  | RIVNBL2.NRB22R | T | 0.22 |  | 0 |  |  |  | 44978.5894
V>SW_MSDD2_MSDD1_SIP | 2023-02-21 | 1 | DS | 33 |  | DPNTBL1.NRDP2D | T | 0.22 |  | 0 |  |  |  | 44978.5894
V>SW_MSDD2_MSDD1_SIP | 2023-02-21 | 1 | DS | 34 |  | HILLSTN1.NDNH1H | T | -0.22 |  | 0 |  |  |  | 44978.5894
V>SW_MSDD2_MSDD1_SIP | 2023-02-21 | 1 | DS | 35 |  | DARTM1.VDPS | T | 0.3668 |  | 150 |  |  |  | 44978.5894
V>SW_MSDD2_MSDD1_SIP | 2023-02-21 | 1 | DS | 36 |  | EILDON1.VEPS1 | T | 0.1607 |  | 60 |  |  |  | 44978.5894
V>SW_MSDD2_MSDD1_SIP | 2023-02-21 | 1 | DS | 37 |  | EILDON2.VEPS2 | T | 0.1607 |  | 60 |  |  |  | 44978.5894
V>SW_MSDD2_MSDD1_SIP | 2023-02-21 | 1 | DS | 38 |  | FINLYSF1.NFNS1F | T | -0.2311 |  | 100 |  |  |  | 44978.5894
V>SW_MSDD2_MSDD1_SIP | 2023-02-21 | 1 | DS | 39 |  | GANNBG1.VKGB1G | T | 0.2505 |  | 25 |  |  |  | 44978.5894
V>SW_MSDD2_MSDD1_SIP | 2023-02-21 | 1 | DS | 40 |  | GANNBL1.VKGB2G | T | -0.2505 |  | -25 |  |  |  | 44978.5894
V>SW_MSDD2_MSDD1_SIP | 2023-02-21 | 1 | DS | 41 |  | GANNSF1.VKGS1G | T | 0.2505 |  | 53 |  |  |  | 44978.5894
V>SW_MSDD2_MSDD1_SIP | 2023-02-21 | 1 | DS | 42 |  | GLRWNSF1.VGNS1G | T | 0.3921 |  | 132 |  |  |  | 44978.5894
V>SW_MSDD2_MSDD1_SIP | 2023-02-21 | 1 | DS | 43 |  | GUTHEGA.NGUT8 | T | 0.0716 |  | 60 |  |  |  | 44978.5894
V>SW_MSDD2_MSDD1_SIP | 2023-02-21 | 1 | DS | 44 |  | HUMENSW.NHUM | T | -0.2899 |  | 50 |  |  |  | 44978.5894
V>SW_MSDD2_MSDD1_SIP | 2023-02-21 | 1 | DS | 45 |  | HUMEV.VHUM | T | 0.5452 |  | 50 |  |  |  | 44978.5894
V>SW_MSDD2_MSDD1_SIP | 2023-02-21 | 1 | DS | 46 |  | JUNEESF1.NWGJ1J | T | -0.1656 |  | 0 |  |  |  | 44978.5894
V>SW_MSDD2_MSDD1_SIP | 2023-02-21 | 1 | DS | 47 |  | SEBSF1.NWGJ2S | T | -0.1656 |  | 0 |  |  |  | 44978.5894
V>SW_MSDD2_MSDD1_SIP | 2023-02-21 | 1 | DS | 48 |  | KARSF1.VRCS1K | T | 0.3115 |  | 90 |  |  |  | 44978.5894
V>SW_MSDD2_MSDD1_SIP | 2023-02-21 | 1 | DS | 49 |  | KIAMSF1.VKMT1K | T | 0.2234 |  | 200 |  |  |  | 44978.5894
V>SW_MSDD2_MSDD1_SIP | 2023-02-21 | 1 | DS | 50 |  | KIATAWF1.VHOG1K | T | 0.15 |  | 31 |  |  |  | 44978.5894
V>SW_MSDD2_MSDD1_SIP | 2023-02-21 | 1 | DS | 51 |  | LIMOSF11.NBSF1L | T | -0.4706 |  | 250 |  |  |  | 44978.5894
V>SW_MSDD2_MSDD1_SIP | 2023-02-21 | 1 | DS | 52 |  | LIMOSF21.NBL21L | T | -0.4706 |  | 250 |  |  |  | 44978.5894
V>SW_MSDD2_MSDD1_SIP | 2023-02-21 | 1 | DS | 53 |  | MCKAY1.VMKP1 | T | 0.3668 |  | 120 |  |  |  | 44978.5894
V>SW_MSDD2_MSDD1_SIP | 2023-02-21 | 1 | DS | 54 |  | MURRAY.NMUR8 | T | 1 |  | 1502 |  |  |  | 44978.5894
V>SW_MSDD2_MSDD1_SIP | 2023-02-21 | 1 | DS | 55 |  | MUWAWF1.VMRT1M | T | 0.1759 |  | 226 |  |  |  | 44978.5894
V>SW_MSDD2_MSDD1_SIP | 2023-02-21 | 1 | DS | 56 |  | MUWAWF2.VMRT2M | T | 0.1759 |  | 0 |  |  |  | 44978.5894
V>SW_MSDD2_MSDD1_SIP | 2023-02-21 | 1 | DS | 57 |  | NUMURSF1.VSHS1N | T | 0.3687 |  | 100 |  |  |  | 44978.5894
V>SW_MSDD2_MSDD1_SIP | 2023-02-21 | 1 | DS | 58 |  | STWF1.NBKW1S | T | -0.5966 |  | 200 |  |  |  | 44978.5894
V>SW_MSDD2_MSDD1_SIP | 2023-02-21 | 1 | DS | 59 |  | SUNRSF1.NBSF2S | T | -0.4706 |  | 200 |  |  |  | 44978.5894
V>SW_MSDD2_MSDD1_SIP | 2023-02-21 | 1 | DS | 60 |  | URANQ11.NURQ1U | T | -0.1766 |  | 100 |  |  |  | 44978.5894
V>SW_MSDD2_MSDD1_SIP | 2023-02-21 | 1 | DS | 61 |  | URANQ12.NURQ2U | T | -0.1766 |  | 100 |  |  |  | 44978.5894
V>SW_MSDD2_MSDD1_SIP | 2023-02-21 | 1 | DS | 62 |  | URANQ13.NURQ3U | T | -0.1766 |  | 100 |  |  |  | 44978.5894
V>SW_MSDD2_MSDD1_SIP | 2023-02-21 | 1 | DS | 63 |  | URANQ14.NURQ4U | T | -0.1766 |  | 100 |  |  |  | 44978.5894
V>SW_MSDD2_MSDD1_SIP | 2023-02-21 | 1 | DS | 64 |  | WAGGNSF1.NWGG1W | T | -0.1656 |  | 0 |  |  |  | 44978.5894
V>SW_MSDD2_MSDD1_SIP | 2023-02-21 | 1 | DS | 65 |  | WEMENSF1.VWES2W | T | 0.2952 |  | 88 |  |  |  | 44978.5894
V>SW_MSDD2_MSDD1_SIP | 2023-02-21 | 1 | DS | 66 |  | WINTSF1.VGNS2W | T | 0.3921 |  | 85 |  |  |  | 44978.5894
V>SW_MSDD2_MSDD1_SIP | 2023-02-21 | 1 | DS | 67 |  | WKIEWA1.VWKP1 | T | 0.3668 |  | 30.8 |  |  |  | 44978.5894
V>SW_MSDD2_MSDD1_SIP | 2023-02-21 | 1 | DS | 68 |  | WKIEWA2.VWKP2 | T | 0.3668 |  | 30.8 |  |  |  | 44978.5894
V>SW_MSDD2_MSDD1_SIP | 2023-02-21 | 1 | DS | 69 |  | YATSF1.VRCS2Y | T | 0.3115 |  | 81 |  |  |  | 44978.5894
V>SW_MSDD2_MSDD1_SIP | 2023-02-21 | 1 | DS | 70 |  | SIPS_OFF_DDMS | X | 10000 | STEP | 0 |  |  |  | 44978.5894
V>SW_MSDD2_MSDD1_SIP | 2023-03-14 | 1 | DS | 1 |  | VRAT15_MSDD2 | E | 1 |  | 1200 |  |  |  | 44999.6754
V>SW_MSDD2_MSDD1_SIP | 2023-03-14 | 1 | DS | 2 |  | VRAT15_DDMS2 | E | 1 | MIN | 1200 |  |  |  | 44999.6754
V>SW_MSDD2_MSDD1_SIP | 2023-03-14 | 1 | DS | 3 |  | SIPS_RTG_DDMS2 | X | 1 | MIN | 1400 |  |  |  | 44999.6754
V>SW_MSDD2_MSDD1_SIP | 2023-03-14 | 1 | DS | 4 |  | Operating_Margin | C | -35 |  | -35 |  |  |  | 44999.6754
V>SW_MSDD2_MSDD1_SIP | 2023-03-14 | 1 | DS | 5 |  | DDTS-MSS2_MVA | A | 1 | PUSH | 0 |  |  |  | 44999.6754
V>SW_MSDD2_MSDD1_SIP | 2023-03-14 | 1 | DS | 6 |  | DDTS-MSS1_MVA | A | 0.7489 |  | 0 |  |  |  | 44999.6754
V>SW_MSDD2_MSDD1_SIP | 2023-03-14 | 1 | DS | 7 |  | Delta + 1 | U | 0.53709 |  | 0 |  |  |  | 44999.6754
V>SW_MSDD2_MSDD1_SIP | 2023-03-14 | 1 | DS | 8 |  | DDTS_SMTS1_MVA | A | -0.46291 |  | 0 |  |  |  | 44999.6754
V>SW_MSDD2_MSDD1_SIP | 2023-03-14 | 1 | DS | 9 |  | DDTS_SMTS2_MVA | A | -0.46291 |  | 0 |  |  |  | 44999.6754
V>SW_MSDD2_MSDD1_SIP | 2023-03-14 | 1 | DS | 10 |  | DDTS-MSS1_MVA | A | 0.00693 |  | 0 |  |  |  | 44999.6754
V>SW_MSDD2_MSDD1_SIP | 2023-03-14 | 1 | DS | 11 |  | rpn | U | 1 | ADD | 0 |  |  |  | 44999.6754
V>SW_MSDD2_MSDD1_SIP | 2023-03-14 | 1 | DS | 12 |  | Scale | U | 1.379 |  | 0 |  |  |  | 44999.6754
V>SW_MSDD2_MSDD1_SIP | 2023-03-14 | 1 | DS | 13 |  | VIC1-NSW1 | I | -0.9284 |  | 0 |  |  |  | 44999.6754
V>SW_MSDD2_MSDD1_SIP | 2023-03-14 | 1 | DS | 14 |  | V-S-MNSP1 | I | -0.3115 |  | 0 |  |  |  | 44999.6754
V>SW_MSDD2_MSDD1_SIP | 2023-03-14 | 1 | DS | 15 |  | ARWF1.VART1A | T | 0.102 |  | 242 |  |  |  | 44999.6754
V>SW_MSDD2_MSDD1_SIP | 2023-03-14 | 1 | DS | 16 |  | BANN1.VWES1B | T | 0.2952 |  | 88 |  |  |  | 44999.6754
V>SW_MSDD2_MSDD1_SIP | 2023-03-14 | 1 | DS | 17 |  | BLOWERNG.NBLW8 | T | -0.1077 |  | 70 |  |  |  | 44999.6754
V>SW_MSDD2_MSDD1_SIP | 2023-03-14 | 1 | DS | 18 |  | BOMENSF1.NWGS1B | T | -0.1656 |  | 100 |  |  |  | 44999.6754
V>SW_MSDD2_MSDD1_SIP | 2023-03-14 | 1 | DS | 19 |  | BROKENH1.NBK11B | T | -0.5966 |  | 99 |  |  |  | 44999.6754
V>SW_MSDD2_MSDD1_SIP | 2023-03-14 | 1 | DS | 20 |  | BULBESG1.VBGT2B | T | 0.1163 |  | 0 |  |  |  | 44999.6754
V>SW_MSDD2_MSDD1_SIP | 2023-03-14 | 1 | DS | 21 |  | BULBESL1.VBGT3B | T | -0.1163 |  | 0 |  |  |  | 44999.6754
V>SW_MSDD2_MSDD1_SIP | 2023-03-14 | 1 | DS | 22 |  | BULGANA1.VBGT1B | T | 0.1163 |  | 204 |  |  |  | 44999.6754
V>SW_MSDD2_MSDD1_SIP | 2023-03-14 | 1 | DS | 23 |  | COHUNSF1.VKGS2C | T | 0.2505 |  | 29.9 |  |  |  | 44999.6754
V>SW_MSDD2_MSDD1_SIP | 2023-03-14 | 1 | DS | 24 |  | COLEASF1.NCLS1C | T | -0.2207 |  | 150 |  |  |  | 44999.6754
V>SW_MSDD2_MSDD1_SIP | 2023-03-14 | 1 | DS | 25 |  | CROWLWF1.VCWL1C | T | 0.107 |  | 84 |  |  |  | 44999.6754
V>SW_MSDD2_MSDD1_SIP | 2023-03-14 | 1 | DS | 26 |  | CRWASF1.NAL11C | T | -0.2675 |  | 30 |  |  |  | 44999.6754
V>SW_MSDD2_MSDD1_SIP | 2023-03-14 | 1 | DS | 27 |  | DARLSF1.NDNS1D | T | -0.22 |  | 275 |  |  |  | 44999.6754
V>SW_MSDD2_MSDD1_SIP | 2023-03-14 | 1 | DS | 28 |  | RESS1BG.NRBB1R | T | -0.22 |  | 0 |  |  |  | 44999.6754
V>SW_MSDD2_MSDD1_SIP | 2023-03-14 | 1 | DS | 29 |  | RIVNBG2.NRB21R | T | -0.22 |  | 0 |  |  |  | 44999.6754
V>SW_MSDD2_MSDD1_SIP | 2023-03-14 | 1 | DS | 30 |  | DPNTBG1.NRDP1D | T | -0.22 |  | 0 |  |  |  | 44999.6754
V>SW_MSDD2_MSDD1_SIP | 2023-03-14 | 1 | DS | 31 |  | RESS1BL.NRBB2R | T | 0.22 |  | 0 |  |  |  | 44999.6754
V>SW_MSDD2_MSDD1_SIP | 2023-03-14 | 1 | DS | 32 |  | RIVNBL2.NRB22R | T | 0.22 |  | 0 |  |  |  | 44999.6754
V>SW_MSDD2_MSDD1_SIP | 2023-03-14 | 1 | DS | 33 |  | DPNTBL1.NRDP2D | T | 0.22 |  | 0 |  |  |  | 44999.6754
V>SW_MSDD2_MSDD1_SIP | 2023-03-14 | 1 | DS | 34 |  | HILLSTN1.NDNH1H | T | -0.22 |  | 0 |  |  |  | 44999.6754
V>SW_MSDD2_MSDD1_SIP | 2023-03-14 | 1 | DS | 35 |  | DARTM1.VDPS | T | 0.3668 |  | 150 |  |  |  | 44999.6754
V>SW_MSDD2_MSDD1_SIP | 2023-03-14 | 1 | DS | 36 |  | EILDON1.VEPS1 | T | 0.1607 |  | 60 |  |  |  | 44999.6754
V>SW_MSDD2_MSDD1_SIP | 2023-03-14 | 1 | DS | 37 |  | EILDON2.VEPS2 | T | 0.1607 |  | 60 |  |  |  | 44999.6754
V>SW_MSDD2_MSDD1_SIP | 2023-03-14 | 1 | DS | 38 |  | FINLYSF1.NFNS1F | T | -0.2311 |  | 100 |  |  |  | 44999.6754
V>SW_MSDD2_MSDD1_SIP | 2023-03-14 | 1 | DS | 39 |  | GANNBG1.VKGB1G | T | 0.2505 |  | 25 |  |  |  | 44999.6754
V>SW_MSDD2_MSDD1_SIP | 2023-03-14 | 1 | DS | 40 |  | GANNBL1.VKGB2G | T | -0.2505 |  | -25 |  |  |  | 44999.6754
V>SW_MSDD2_MSDD1_SIP | 2023-03-14 | 1 | DS | 41 |  | GANNSF1.VKGS1G | T | 0.2505 |  | 53 |  |  |  | 44999.6754
V>SW_MSDD2_MSDD1_SIP | 2023-03-14 | 1 | DS | 42 |  | GLRWNSF1.VGNS1G | T | 0.3921 |  | 132 |  |  |  | 44999.6754
V>SW_MSDD2_MSDD1_SIP | 2023-03-14 | 1 | DS | 43 |  | GUTHEGA.NGUT8 | T | 0.0716 |  | 60 |  |  |  | 44999.6754
V>SW_MSDD2_MSDD1_SIP | 2023-03-14 | 1 | DS | 44 |  | HUMENSW.NHUM | T | -0.2899 |  | 50 |  |  |  | 44999.6754
V>SW_MSDD2_MSDD1_SIP | 2023-03-14 | 1 | DS | 45 |  | HUMEV.VHUM | T | 0.5452 |  | 50 |  |  |  | 44999.6754
V>SW_MSDD2_MSDD1_SIP | 2023-03-14 | 1 | DS | 46 |  | JUNEESF1.NWGJ1J | T | -0.1656 |  | 0 |  |  |  | 44999.6754
V>SW_MSDD2_MSDD1_SIP | 2023-03-14 | 1 | DS | 47 |  | SEBSF1.NWGJ2S | T | -0.1656 |  | 0 |  |  |  | 44999.6754
V>SW_MSDD2_MSDD1_SIP | 2023-03-14 | 1 | DS | 48 |  | KARSF1.VRCS1K | T | 0.3115 |  | 90 |  |  |  | 44999.6754
V>SW_MSDD2_MSDD1_SIP | 2023-03-14 | 1 | DS | 49 |  | KIAMSF1.VKMT1K | T | 0.2234 |  | 200 |  |  |  | 44999.6754
V>SW_MSDD2_MSDD1_SIP | 2023-03-14 | 1 | DS | 50 |  | KIATAWF1.VHOG1K | T | 0.15 |  | 31 |  |  |  | 44999.6754
V>SW_MSDD2_MSDD1_SIP | 2023-03-14 | 1 | DS | 51 |  | LIMOSF11.NBSF1L | T | -0.4706 |  | 250 |  |  |  | 44999.6754
V>SW_MSDD2_MSDD1_SIP | 2023-03-14 | 1 | DS | 52 |  | LIMOSF21.NBL21L | T | -0.4706 |  | 250 |  |  |  | 44999.6754
V>SW_MSDD2_MSDD1_SIP | 2023-03-14 | 1 | DS | 53 |  | MCKAY1.VMKP1 | T | 0.3668 |  | 120 |  |  |  | 44999.6754
V>SW_MSDD2_MSDD1_SIP | 2023-03-14 | 1 | DS | 54 |  | MURRAY.NMUR8 | T | 1 |  | 1502 |  |  |  | 44999.6754
V>SW_MSDD2_MSDD1_SIP | 2023-03-14 | 1 | DS | 55 |  | MUWAWF1.VMRT1M | T | 0.1759 |  | 226 |  |  |  | 44999.6754
V>SW_MSDD2_MSDD1_SIP | 2023-03-14 | 1 | DS | 56 |  | MUWAWF2.VMRT2M | T | 0.1759 |  | 0 |  |  |  | 44999.6754
V>SW_MSDD2_MSDD1_SIP | 2023-03-14 | 1 | DS | 57 |  | NUMURSF1.VSHS1N | T | 0.3687 |  | 100 |  |  |  | 44999.6754
V>SW_MSDD2_MSDD1_SIP | 2023-03-14 | 1 | DS | 58 |  | STWF1.NBKW1S | T | -0.5966 |  | 200 |  |  |  | 44999.6754
V>SW_MSDD2_MSDD1_SIP | 2023-03-14 | 1 | DS | 59 |  | SUNRSF1.NBSF2S | T | -0.4706 |  | 200 |  |  |  | 44999.6754
V>SW_MSDD2_MSDD1_SIP | 2023-03-14 | 1 | DS | 60 |  | URANQ11.NURQ1U | T | -0.1766 |  | 100 |  |  |  | 44999.6754
V>SW_MSDD2_MSDD1_SIP | 2023-03-14 | 1 | DS | 61 |  | URANQ12.NURQ2U | T | -0.1766 |  | 100 |  |  |  | 44999.6754
V>SW_MSDD2_MSDD1_SIP | 2023-03-14 | 1 | DS | 62 |  | URANQ13.NURQ3U | T | -0.1766 |  | 100 |  |  |  | 44999.6754
V>SW_MSDD2_MSDD1_SIP | 2023-03-14 | 1 | DS | 63 |  | URANQ14.NURQ4U | T | -0.1766 |  | 100 |  |  |  | 44999.6754
V>SW_MSDD2_MSDD1_SIP | 2023-03-14 | 1 | DS | 64 |  | WAGGNSF1.NWGG1W | T | -0.1656 |  | 0 |  |  |  | 44999.6754
V>SW_MSDD2_MSDD1_SIP | 2023-03-14 | 1 | DS | 65 |  | WEMENSF1.VWES2W | T | 0.2952 |  | 88 |  |  |  | 44999.6754
V>SW_MSDD2_MSDD1_SIP | 2023-03-14 | 1 | DS | 66 |  | WINTSF1.VGNS2W | T | 0.3921 |  | 85 |  |  |  | 44999.6754
V>SW_MSDD2_MSDD1_SIP | 2023-03-14 | 1 | DS | 67 |  | WKIEWA1.VWKP1 | T | 0.3668 |  | 30.8 |  |  |  | 44999.6754
V>SW_MSDD2_MSDD1_SIP | 2023-03-14 | 1 | DS | 68 |  | WKIEWA2.VWKP2 | T | 0.3668 |  | 30.8 |  |  |  | 44999.6754
V>SW_MSDD2_MSDD1_SIP | 2023-03-14 | 1 | DS | 69 |  | YATSF1.VRCS2Y | T | 0.3115 |  | 81 |  |  |  | 44999.6754
V>SW_MSDD2_MSDD1_SIP | 2023-03-14 | 1 | DS | 70 |  | SIPS_OFF_DDMS | X | 10000 | STEP | 0 |  |  |  | 44999.6754
V>SW_MSDD2_MSDD1_SIP | 2023-03-23 | 1 | DS | 1 |  | VRAT15_MSDD2 | E | 1 |  | 1200 |  |  |  | 45008.4141
V>SW_MSDD2_MSDD1_SIP | 2023-03-23 | 1 | DS | 2 |  | VRAT15_DDMS2 | E | 1 | MIN | 1200 |  |  |  | 45008.4141
V>SW_MSDD2_MSDD1_SIP | 2023-03-23 | 1 | DS | 3 |  | SIPS_RTG_DDMS2 | X | 1 | MIN | 1400 |  |  |  | 45008.4141
V>SW_MSDD2_MSDD1_SIP | 2023-03-23 | 1 | DS | 4 |  | Operating_Margin | C | -35 |  | -35 |  |  |  | 45008.4141
V>SW_MSDD2_MSDD1_SIP | 2023-03-23 | 1 | DS | 5 |  | DDTS-MSS2_MVA | A | 1 | PUSH | 0 |  |  |  | 45008.4141
V>SW_MSDD2_MSDD1_SIP | 2023-03-23 | 1 | DS | 6 |  | DDTS-MSS1_MVA | A | 0.7489 |  | 0 |  |  |  | 45008.4141
V>SW_MSDD2_MSDD1_SIP | 2023-03-23 | 1 | DS | 7 |  | Delta + 1 | U | 0.53709 |  | 0 |  |  |  | 45008.4141
V>SW_MSDD2_MSDD1_SIP | 2023-03-23 | 1 | DS | 8 |  | DDTS_SMTS1_MVA | A | -0.46291 |  | 0 |  |  |  | 45008.4141
V>SW_MSDD2_MSDD1_SIP | 2023-03-23 | 1 | DS | 9 |  | DDTS_SMTS2_MVA | A | -0.46291 |  | 0 |  |  |  | 45008.4141
V>SW_MSDD2_MSDD1_SIP | 2023-03-23 | 1 | DS | 10 |  | DDTS-MSS1_MVA | A | 0.00693 |  | 0 |  |  |  | 45008.4141
V>SW_MSDD2_MSDD1_SIP | 2023-03-23 | 1 | DS | 11 |  | rpn | U | 1 | ADD | 0 |  |  |  | 45008.4141
V>SW_MSDD2_MSDD1_SIP | 2023-03-23 | 1 | DS | 12 |  | Scale | U | 1.379 |  | 0 |  |  |  | 45008.4141
V>SW_MSDD2_MSDD1_SIP | 2023-03-23 | 1 | DS | 13 |  | VIC1-NSW1 | I | -0.9284 |  | 0 |  |  |  | 45008.4141
V>SW_MSDD2_MSDD1_SIP | 2023-03-23 | 1 | DS | 14 |  | V-S-MNSP1 | I | -0.3115 |  | 0 |  |  |  | 45008.4141
V>SW_MSDD2_MSDD1_SIP | 2023-03-23 | 1 | DS | 15 |  | ARWF1.VART1A | T | 0.102 |  | 242 |  |  |  | 45008.4141
V>SW_MSDD2_MSDD1_SIP | 2023-03-23 | 1 | DS | 16 |  | BANN1.VWES1B | T | 0.2952 |  | 88 |  |  |  | 45008.4141
V>SW_MSDD2_MSDD1_SIP | 2023-03-23 | 1 | DS | 17 |  | BLOWERNG.NBLW8 | T | -0.1077 |  | 70 |  |  |  | 45008.4141
V>SW_MSDD2_MSDD1_SIP | 2023-03-23 | 1 | DS | 18 |  | BOMENSF1.NWGS1B | T | -0.1656 |  | 100 |  |  |  | 45008.4141
V>SW_MSDD2_MSDD1_SIP | 2023-03-23 | 1 | DS | 19 |  | BROKENH1.NBK11B | T | -0.5966 |  | 99 |  |  |  | 45008.4141
V>SW_MSDD2_MSDD1_SIP | 2023-03-23 | 1 | DS | 20 |  | BULBESG1.VBGT2B | T | 0.1163 |  | 0 |  |  |  | 45008.4141
V>SW_MSDD2_MSDD1_SIP | 2023-03-23 | 1 | DS | 21 |  | BULBESL1.VBGT3B | T | -0.1163 |  | 0 |  |  |  | 45008.4141
V>SW_MSDD2_MSDD1_SIP | 2023-03-23 | 1 | DS | 22 |  | BULGANA1.VBGT1B | T | 0.1163 |  | 204 |  |  |  | 45008.4141
V>SW_MSDD2_MSDD1_SIP | 2023-03-23 | 1 | DS | 23 |  | COHUNSF1.VKGS2C | T | 0.2505 |  | 29.9 |  |  |  | 45008.4141
V>SW_MSDD2_MSDD1_SIP | 2023-03-23 | 1 | DS | 24 |  | COLEASF1.NCLS1C | T | -0.2207 |  | 150 |  |  |  | 45008.4141
V>SW_MSDD2_MSDD1_SIP | 2023-03-23 | 1 | DS | 25 |  | CROWLWF1.VCWL1C | T | 0.107 |  | 84 |  |  |  | 45008.4141
V>SW_MSDD2_MSDD1_SIP | 2023-03-23 | 1 | DS | 26 |  | CRWASF1.NAL11C | T | -0.2675 |  | 30 |  |  |  | 45008.4141
V>SW_MSDD2_MSDD1_SIP | 2023-03-23 | 1 | DS | 27 |  | DARLSF1.NDNS1D | T | -0.22 |  | 275 |  |  |  | 45008.4141
V>SW_MSDD2_MSDD1_SIP | 2023-03-23 | 1 | DS | 28 |  | RESS1BG.NRBB1R | T | -0.22 |  | 0 |  |  |  | 45008.4141
V>SW_MSDD2_MSDD1_SIP | 2023-03-23 | 1 | DS | 29 |  | RIVNBG2.NRB21R | T | -0.22 |  | 0 |  |  |  | 45008.4141
V>SW_MSDD2_MSDD1_SIP | 2023-03-23 | 1 | DS | 30 |  | DPNTBG1.NRDP1D | T | -0.22 |  | 0 |  |  |  | 45008.4141
V>SW_MSDD2_MSDD1_SIP | 2023-03-23 | 1 | DS | 31 |  | RESS1BL.NRBB2R | T | 0.22 |  | 0 |  |  |  | 45008.4141
V>SW_MSDD2_MSDD1_SIP | 2023-03-23 | 1 | DS | 32 |  | RIVNBL2.NRB22R | T | 0.22 |  | 0 |  |  |  | 45008.4141
V>SW_MSDD2_MSDD1_SIP | 2023-03-23 | 1 | DS | 33 |  | DPNTBL1.NRDP2D | T | 0.22 |  | 0 |  |  |  | 45008.4141
V>SW_MSDD2_MSDD1_SIP | 2023-03-23 | 1 | DS | 34 |  | HILLSTN1.NDNH1H | T | -0.22 |  | 0 |  |  |  | 45008.4141
V>SW_MSDD2_MSDD1_SIP | 2023-03-23 | 1 | DS | 35 |  | DARTM1.VDPS | T | 0.3668 |  | 150 |  |  |  | 45008.4141
V>SW_MSDD2_MSDD1_SIP | 2023-03-23 | 1 | DS | 36 |  | EILDON1.VEPS1 | T | 0.1607 |  | 60 |  |  |  | 45008.4141
V>SW_MSDD2_MSDD1_SIP | 2023-03-23 | 1 | DS | 37 |  | EILDON2.VEPS2 | T | 0.1607 |  | 60 |  |  |  | 45008.4141
V>SW_MSDD2_MSDD1_SIP | 2023-03-23 | 1 | DS | 38 |  | FINLYSF1.NFNS1F | T | -0.2311 |  | 100 |  |  |  | 45008.4141
V>SW_MSDD2_MSDD1_SIP | 2023-03-23 | 1 | DS | 39 |  | GANNBG1.VKGB1G | T | 0.2505 |  | 25 |  |  |  | 45008.4141
V>SW_MSDD2_MSDD1_SIP | 2023-03-23 | 1 | DS | 40 |  | GANNBL1.VKGB2G | T | -0.2505 |  | -25 |  |  |  | 45008.4141
V>SW_MSDD2_MSDD1_SIP | 2023-03-23 | 1 | DS | 41 |  | GANNSF1.VKGS1G | T | 0.2505 |  | 53 |  |  |  | 45008.4141
V>SW_MSDD2_MSDD1_SIP | 2023-03-23 | 1 | DS | 42 |  | GLRWNSF1.VGNS1G | T | 0.3921 |  | 132 |  |  |  | 45008.4141
V>SW_MSDD2_MSDD1_SIP | 2023-03-23 | 1 | DS | 43 |  | GUTHEGA.NGUT8 | T | 0.0716 |  | 60 |  |  |  | 45008.4141
V>SW_MSDD2_MSDD1_SIP | 2023-03-23 | 1 | DS | 44 |  | HUMENSW.NHUM | T | -0.2899 |  | 50 |  |  |  | 45008.4141
V>SW_MSDD2_MSDD1_SIP | 2023-03-23 | 1 | DS | 45 |  | HUMEV.VHUM | T | 0.5452 |  | 50 |  |  |  | 45008.4141
V>SW_MSDD2_MSDD1_SIP | 2023-03-23 | 1 | DS | 46 |  | JUNEESF1.NWGJ1J | T | -0.1656 |  | 0 |  |  |  | 45008.4141
V>SW_MSDD2_MSDD1_SIP | 2023-03-23 | 1 | DS | 47 |  | SEBSF1.NWGJ2S | T | -0.1656 |  | 0 |  |  |  | 45008.4141
V>SW_MSDD2_MSDD1_SIP | 2023-03-23 | 1 | DS | 48 |  | KARSF1.VRCS1K | T | 0.3115 |  | 90 |  |  |  | 45008.4141
V>SW_MSDD2_MSDD1_SIP | 2023-03-23 | 1 | DS | 49 |  | KIAMSF1.VKMT1K | T | 0.2234 |  | 200 |  |  |  | 45008.4141
V>SW_MSDD2_MSDD1_SIP | 2023-03-23 | 1 | DS | 50 |  | KIATAWF1.VHOG1K | T | 0.15 |  | 31 |  |  |  | 45008.4141
V>SW_MSDD2_MSDD1_SIP | 2023-03-23 | 1 | DS | 51 |  | AVLSF1.NNRN1A | T | -0.1949 |  | 0 |  |  |  | 45008.4141
V>SW_MSDD2_MSDD1_SIP | 2023-03-23 | 1 | DS | 52 |  | WSTWYSF1.NWGJ3W | T | -0.1661 |  | 90 |  |  |  | 45008.4141
V>SW_MSDD2_MSDD1_SIP | 2023-03-23 | 1 | DS | 53 |  | WYASF1.NWGJ4W | T | -0.1661 |  | 0 |  |  |  | 45008.4141
V>SW_MSDD2_MSDD1_SIP | 2023-03-23 | 1 | DS | 54 |  | LIMOSF11.NBSF1L | T | -0.4706 |  | 250 |  |  |  | 45008.4141
V>SW_MSDD2_MSDD1_SIP | 2023-03-23 | 1 | DS | 55 |  | LIMOSF21.NBL21L | T | -0.4706 |  | 250 |  |  |  | 45008.4141
V>SW_MSDD2_MSDD1_SIP | 2023-03-23 | 1 | DS | 56 |  | MCKAY1.VMKP1 | T | 0.3668 |  | 120 |  |  |  | 45008.4141
V>SW_MSDD2_MSDD1_SIP | 2023-03-23 | 1 | DS | 57 |  | MURRAY.NMUR8 | T | 1 |  | 1502 |  |  |  | 45008.4141
V>SW_MSDD2_MSDD1_SIP | 2023-03-23 | 1 | DS | 58 |  | MUWAWF1.VMRT1M | T | 0.1759 |  | 226 |  |  |  | 45008.4141
V>SW_MSDD2_MSDD1_SIP | 2023-03-23 | 1 | DS | 59 |  | MUWAWF2.VMRT2M | T | 0.1759 |  | 0 |  |  |  | 45008.4141
V>SW_MSDD2_MSDD1_SIP | 2023-03-23 | 1 | DS | 60 |  | NUMURSF1.VSHS1N | T | 0.3687 |  | 100 |  |  |  | 45008.4141
V>SW_MSDD2_MSDD1_SIP | 2023-03-23 | 1 | DS | 61 |  | STWF1.NBKW1S | T | -0.5966 |  | 200 |  |  |  | 45008.4141
V>SW_MSDD2_MSDD1_SIP | 2023-03-23 | 1 | DS | 62 |  | SUNRSF1.NBSF2S | T | -0.4706 |  | 200 |  |  |  | 45008.4141
V>SW_MSDD2_MSDD1_SIP | 2023-03-23 | 1 | DS | 63 |  | URANQ11.NURQ1U | T | -0.1766 |  | 100 |  |  |  | 45008.4141
V>SW_MSDD2_MSDD1_SIP | 2023-03-23 | 1 | DS | 64 |  | URANQ12.NURQ2U | T | -0.1766 |  | 100 |  |  |  | 45008.4141
V>SW_MSDD2_MSDD1_SIP | 2023-03-23 | 1 | DS | 65 |  | URANQ13.NURQ3U | T | -0.1766 |  | 100 |  |  |  | 45008.4141
V>SW_MSDD2_MSDD1_SIP | 2023-03-23 | 1 | DS | 66 |  | URANQ14.NURQ4U | T | -0.1766 |  | 100 |  |  |  | 45008.4141
V>SW_MSDD2_MSDD1_SIP | 2023-03-23 | 1 | DS | 67 |  | WAGGNSF1.NWGG1W | T | -0.1656 |  | 0 |  |  |  | 45008.4141
V>SW_MSDD2_MSDD1_SIP | 2023-03-23 | 1 | DS | 68 |  | WEMENSF1.VWES2W | T | 0.2952 |  | 88 |  |  |  | 45008.4141
V>SW_MSDD2_MSDD1_SIP | 2023-03-23 | 1 | DS | 69 |  | WINTSF1.VGNS2W | T | 0.3921 |  | 85 |  |  |  | 45008.4141
V>SW_MSDD2_MSDD1_SIP | 2023-03-23 | 1 | DS | 70 |  | WKIEWA1.VWKP1 | T | 0.3668 |  | 30.8 |  |  |  | 45008.4141
V>SW_MSDD2_MSDD1_SIP | 2023-03-23 | 1 | DS | 71 |  | WKIEWA2.VWKP2 | T | 0.3668 |  | 30.8 |  |  |  | 45008.4141
V>SW_MSDD2_MSDD1_SIP | 2023-03-23 | 1 | DS | 72 |  | YATSF1.VRCS2Y | T | 0.3115 |  | 81 |  |  |  | 45008.4141
V>SW_MSDD2_MSDD1_SIP | 2023-03-23 | 1 | DS | 73 |  | SIPS_OFF_DDMS | X | 10000 | STEP | 0 |  |  |  | 45008.4141
V>SW_MSDD2_MSDD1_SIP | 2023-06-16 | 1 | DS | 1 |  | VRAT15_MSDD2 | E | 1 |  | 1200 |  |  |  | 45093.4142
V>SW_MSDD2_MSDD1_SIP | 2023-06-16 | 1 | DS | 2 |  | VRAT15_DDMS2 | E | 1 | MIN | 1200 |  |  |  | 45093.4142
V>SW_MSDD2_MSDD1_SIP | 2023-06-16 | 1 | DS | 3 |  | SIPS_RTG_DDMS2 | X | 1 | MIN | 1400 |  |  |  | 45093.4142
V>SW_MSDD2_MSDD1_SIP | 2023-06-16 | 1 | DS | 4 |  | Operating_Margin | C | -35 |  | -35 |  |  |  | 45093.4142
V>SW_MSDD2_MSDD1_SIP | 2023-06-16 | 1 | DS | 5 |  | DDTS-MSS2_MVA | A | 1 | PUSH | 0 |  |  |  | 45093.4142
V>SW_MSDD2_MSDD1_SIP | 2023-06-16 | 1 | DS | 6 |  | DDTS-MSS1_MVA | A | 0.7489 |  | 0 |  |  |  | 45093.4142
V>SW_MSDD2_MSDD1_SIP | 2023-06-16 | 1 | DS | 7 |  | Delta + 1 | U | 0.53709 |  | 0 |  |  |  | 45093.4142
V>SW_MSDD2_MSDD1_SIP | 2023-06-16 | 1 | DS | 8 |  | DDTS_SMTS1_MVA | A | -0.46291 |  | 0 |  |  |  | 45093.4142
V>SW_MSDD2_MSDD1_SIP | 2023-06-16 | 1 | DS | 9 |  | DDTS_SMTS2_MVA | A | -0.46291 |  | 0 |  |  |  | 45093.4142
V>SW_MSDD2_MSDD1_SIP | 2023-06-16 | 1 | DS | 10 |  | DDTS-MSS1_MVA | A | 0.00693 |  | 0 |  |  |  | 45093.4142
V>SW_MSDD2_MSDD1_SIP | 2023-06-16 | 1 | DS | 11 |  | rpn | U | 1 | ADD | 0 |  |  |  | 45093.4142
V>SW_MSDD2_MSDD1_SIP | 2023-06-16 | 1 | DS | 12 |  | Scale | U | 1.379 |  | 0 |  |  |  | 45093.4142
V>SW_MSDD2_MSDD1_SIP | 2023-06-16 | 1 | DS | 13 |  | VIC1-NSW1 | I | -0.9284 |  | 0 |  |  |  | 45093.4142
V>SW_MSDD2_MSDD1_SIP | 2023-06-16 | 1 | DS | 14 |  | V-S-MNSP1 | I | -0.3115 |  | 0 |  |  |  | 45093.4142
V>SW_MSDD2_MSDD1_SIP | 2023-06-16 | 1 | DS | 15 |  | ARWF1.VART1A | T | 0.102 |  | 242 |  |  |  | 45093.4142
V>SW_MSDD2_MSDD1_SIP | 2023-06-16 | 1 | DS | 16 |  | BANN1.VWES1B | T | 0.2952 |  | 88 |  |  |  | 45093.4142
V>SW_MSDD2_MSDD1_SIP | 2023-06-16 | 1 | DS | 17 |  | BLOWERNG.NBLW8 | T | -0.1077 |  | 70 |  |  |  | 45093.4142
V>SW_MSDD2_MSDD1_SIP | 2023-06-16 | 1 | DS | 18 |  | BOMENSF1.NWGS1B | T | -0.1656 |  | 100 |  |  |  | 45093.4142
V>SW_MSDD2_MSDD1_SIP | 2023-06-16 | 1 | DS | 19 |  | BROKENH1.NBK11B | T | -0.5966 |  | 99 |  |  |  | 45093.4142
V>SW_MSDD2_MSDD1_SIP | 2023-06-16 | 1 | DS | 20 |  | BULBESG1.VBGT2B | T | 0.1163 |  | 0 |  |  |  | 45093.4142
V>SW_MSDD2_MSDD1_SIP | 2023-06-16 | 1 | DS | 21 |  | BULBESL1.VBGT3B | T | -0.1163 |  | 0 |  |  |  | 45093.4142
V>SW_MSDD2_MSDD1_SIP | 2023-06-16 | 1 | DS | 22 |  | BULGANA1.VBGT1B | T | 0.1163 |  | 204 |  |  |  | 45093.4142
V>SW_MSDD2_MSDD1_SIP | 2023-06-16 | 1 | DS | 23 |  | COHUNSF1.VKGS2C | T | 0.2505 |  | 29.9 |  |  |  | 45093.4142
V>SW_MSDD2_MSDD1_SIP | 2023-06-16 | 1 | DS | 24 |  | COLEASF1.NCLS1C | T | -0.2207 |  | 150 |  |  |  | 45093.4142
V>SW_MSDD2_MSDD1_SIP | 2023-06-16 | 1 | DS | 25 |  | CROWLWF1.VCWL1C | T | 0.107 |  | 84 |  |  |  | 45093.4142
V>SW_MSDD2_MSDD1_SIP | 2023-06-16 | 1 | DS | 26 |  | CRWASF1.NAL11C | T | -0.2675 |  | 30 |  |  |  | 45093.4142
V>SW_MSDD2_MSDD1_SIP | 2023-06-16 | 1 | DS | 27 |  | DARLSF1.NDNS1D | T | -0.22 |  | 275 |  |  |  | 45093.4142
V>SW_MSDD2_MSDD1_SIP | 2023-06-16 | 1 | DS | 28 |  | RESS1BG.NRBB1R | T | -0.22 |  | 0 |  |  |  | 45093.4142
V>SW_MSDD2_MSDD1_SIP | 2023-06-16 | 1 | DS | 29 |  | RIVNBG2.NRB21R | T | -0.22 |  | 0 |  |  |  | 45093.4142
V>SW_MSDD2_MSDD1_SIP | 2023-06-16 | 1 | DS | 30 |  | DPNTBG1.NRDP1D | T | -0.22 |  | 0 |  |  |  | 45093.4142
V>SW_MSDD2_MSDD1_SIP | 2023-06-16 | 1 | DS | 31 |  | RESS1BL.NRBB2R | T | 0.22 |  | 0 |  |  |  | 45093.4142
V>SW_MSDD2_MSDD1_SIP | 2023-06-16 | 1 | DS | 32 |  | RIVNBL2.NRB22R | T | 0.22 |  | 0 |  |  |  | 45093.4142
V>SW_MSDD2_MSDD1_SIP | 2023-06-16 | 1 | DS | 33 |  | DPNTBL1.NRDP2D | T | 0.22 |  | 0 |  |  |  | 45093.4142
V>SW_MSDD2_MSDD1_SIP | 2023-06-16 | 1 | DS | 34 |  | HILLSTN1.NDNH1H | T | -0.22 |  | 0 |  |  |  | 45093.4142
V>SW_MSDD2_MSDD1_SIP | 2023-06-16 | 1 | DS | 35 |  | DARTM1.VDPS | T | 0.3668 |  | 150 |  |  |  | 45093.4142
V>SW_MSDD2_MSDD1_SIP | 2023-06-16 | 1 | DS | 36 |  | EILDON1.VEPS1 | T | 0.1607 |  | 60 |  |  |  | 45093.4142
V>SW_MSDD2_MSDD1_SIP | 2023-06-16 | 1 | DS | 37 |  | EILDON2.VEPS2 | T | 0.1607 |  | 60 |  |  |  | 45093.4142
V>SW_MSDD2_MSDD1_SIP | 2023-06-16 | 1 | DS | 38 |  | FINLYSF1.NFNS1F | T | -0.2311 |  | 100 |  |  |  | 45093.4142
V>SW_MSDD2_MSDD1_SIP | 2023-06-16 | 1 | DS | 39 |  | GANNBG1.VKGB1G | T | 0.2505 |  | 25 |  |  |  | 45093.4142
V>SW_MSDD2_MSDD1_SIP | 2023-06-16 | 1 | DS | 40 |  | GANNBL1.VKGB2G | T | -0.2505 |  | -25 |  |  |  | 45093.4142
V>SW_MSDD2_MSDD1_SIP | 2023-06-16 | 1 | DS | 41 |  | GANNSF1.VKGS1G | T | 0.2505 |  | 53 |  |  |  | 45093.4142
V>SW_MSDD2_MSDD1_SIP | 2023-06-16 | 1 | DS | 42 |  | GLRWNSF1.VGNS1G | T | 0.3921 |  | 132 |  |  |  | 45093.4142
V>SW_MSDD2_MSDD1_SIP | 2023-06-16 | 1 | DS | 43 |  | GLENSF1.VGN21G | T | 0.3921 |  | 0 |  |  |  | 45093.4142
V>SW_MSDD2_MSDD1_SIP | 2023-06-16 | 1 | DS | 44 |  | GUTHEGA.NGUT8 | T | 0.0716 |  | 60 |  |  |  | 45093.4142
V>SW_MSDD2_MSDD1_SIP | 2023-06-16 | 1 | DS | 45 |  | HUMENSW.NHUM | T | -0.2899 |  | 50 |  |  |  | 45093.4142
V>SW_MSDD2_MSDD1_SIP | 2023-06-16 | 1 | DS | 46 |  | HUMEV.VHUM | T | 0.5452 |  | 50 |  |  |  | 45093.4142
V>SW_MSDD2_MSDD1_SIP | 2023-06-16 | 1 | DS | 47 |  | JUNEESF1.NWGJ1J | T | -0.1656 |  | 0 |  |  |  | 45093.4142
V>SW_MSDD2_MSDD1_SIP | 2023-06-16 | 1 | DS | 48 |  | SEBSF1.NWGJ2S | T | -0.1656 |  | 0 |  |  |  | 45093.4142
V>SW_MSDD2_MSDD1_SIP | 2023-06-16 | 1 | DS | 49 |  | KARSF1.VRCS1K | T | 0.3115 |  | 90 |  |  |  | 45093.4142
V>SW_MSDD2_MSDD1_SIP | 2023-06-16 | 1 | DS | 50 |  | KIAMSF1.VKMT1K | T | 0.2234 |  | 200 |  |  |  | 45093.4142
V>SW_MSDD2_MSDD1_SIP | 2023-06-16 | 1 | DS | 51 |  | KIATAWF1.VHOG1K | T | 0.15 |  | 31 |  |  |  | 45093.4142
V>SW_MSDD2_MSDD1_SIP | 2023-06-16 | 1 | DS | 52 |  | AVLSF1.NNRN1A | T | -0.1949 |  | 0 |  |  |  | 45093.4142
V>SW_MSDD2_MSDD1_SIP | 2023-06-16 | 1 | DS | 53 |  | WSTWYSF1.NWGJ3W | T | -0.1661 |  | 90 |  |  |  | 45093.4142
V>SW_MSDD2_MSDD1_SIP | 2023-06-16 | 1 | DS | 54 |  | WYASF1.NWGJ4W | T | -0.1661 |  | 0 |  |  |  | 45093.4142
V>SW_MSDD2_MSDD1_SIP | 2023-06-16 | 1 | DS | 55 |  | LIMOSF11.NBSF1L | T | -0.4706 |  | 250 |  |  |  | 45093.4142
V>SW_MSDD2_MSDD1_SIP | 2023-06-16 | 1 | DS | 56 |  | LIMOSF21.NBL21L | T | -0.4706 |  | 250 |  |  |  | 45093.4142
V>SW_MSDD2_MSDD1_SIP | 2023-06-16 | 1 | DS | 57 |  | MCKAY1.VMKP1 | T | 0.3668 |  | 120 |  |  |  | 45093.4142
V>SW_MSDD2_MSDD1_SIP | 2023-06-16 | 1 | DS | 58 |  | MURRAY.NMUR8 | T | 1 |  | 1502 |  |  |  | 45093.4142
V>SW_MSDD2_MSDD1_SIP | 2023-06-16 | 1 | DS | 59 |  | MUWAWF1.VMRT1M | T | 0.1759 |  | 226 |  |  |  | 45093.4142
V>SW_MSDD2_MSDD1_SIP | 2023-06-16 | 1 | DS | 60 |  | MUWAWF2.VMRT2M | T | 0.1759 |  | 0 |  |  |  | 45093.4142
V>SW_MSDD2_MSDD1_SIP | 2023-06-16 | 1 | DS | 61 |  | NUMURSF1.VSHS1N | T | 0.3687 |  | 100 |  |  |  | 45093.4142
V>SW_MSDD2_MSDD1_SIP | 2023-06-16 | 1 | DS | 62 |  | STWF1.NBKW1S | T | -0.5966 |  | 200 |  |  |  | 45093.4142
V>SW_MSDD2_MSDD1_SIP | 2023-06-16 | 1 | DS | 63 |  | SUNRSF1.NBSF2S | T | -0.4706 |  | 200 |  |  |  | 45093.4142
V>SW_MSDD2_MSDD1_SIP | 2023-06-16 | 1 | DS | 64 |  | URANQ11.NURQ1U | T | -0.1766 |  | 100 |  |  |  | 45093.4142
V>SW_MSDD2_MSDD1_SIP | 2023-06-16 | 1 | DS | 65 |  | URANQ12.NURQ2U | T | -0.1766 |  | 100 |  |  |  | 45093.4142
V>SW_MSDD2_MSDD1_SIP | 2023-06-16 | 1 | DS | 66 |  | URANQ13.NURQ3U | T | -0.1766 |  | 100 |  |  |  | 45093.4142
V>SW_MSDD2_MSDD1_SIP | 2023-06-16 | 1 | DS | 67 |  | URANQ14.NURQ4U | T | -0.1766 |  | 100 |  |  |  | 45093.4142
V>SW_MSDD2_MSDD1_SIP | 2023-06-16 | 1 | DS | 68 |  | WAGGNSF1.NWGG1W | T | -0.1656 |  | 0 |  |  |  | 45093.4142
V>SW_MSDD2_MSDD1_SIP | 2023-06-16 | 1 | DS | 69 |  | WEMENSF1.VWES2W | T | 0.2952 |  | 88 |  |  |  | 45093.4142
V>SW_MSDD2_MSDD1_SIP | 2023-06-16 | 1 | DS | 70 |  | WINTSF1.VGNS2W | T | 0.3921 |  | 85 |  |  |  | 45093.4142
V>SW_MSDD2_MSDD1_SIP | 2023-06-16 | 1 | DS | 71 |  | WKIEWA1.VWKP1 | T | 0.3668 |  | 30.8 |  |  |  | 45093.4142
V>SW_MSDD2_MSDD1_SIP | 2023-06-16 | 1 | DS | 72 |  | WKIEWA2.VWKP2 | T | 0.3668 |  | 30.8 |  |  |  | 45093.4142
V>SW_MSDD2_MSDD1_SIP | 2023-06-16 | 1 | DS | 73 |  | YATSF1.VRCS2Y | T | 0.3115 |  | 81 |  |  |  | 45093.4142
V>SW_MSDD2_MSDD1_SIP | 2023-06-16 | 1 | DS | 74 |  | SIPS_OFF_DDMS | X | 10000 | STEP | 0 |  |  |  | 45093.4142
V>SW_MSDD2_MSDD1_SIP | 2023-08-10 | 1 | DS | 1 |  | VRAT15_MSDD2 | E | 1 |  | 1200 |  |  |  | 45148.6026
V>SW_MSDD2_MSDD1_SIP | 2023-08-10 | 1 | DS | 2 |  | VRAT15_DDMS2 | E | 1 | MIN | 1200 |  |  |  | 45148.6026
V>SW_MSDD2_MSDD1_SIP | 2023-08-10 | 1 | DS | 3 |  | SIPS_RTG_DDMS2 | X | 1 | MIN | 1400 |  |  |  | 45148.6026
V>SW_MSDD2_MSDD1_SIP | 2023-08-10 | 1 | DS | 4 |  | Operating_Margin | C | -35 |  | -35 |  |  |  | 45148.6026
V>SW_MSDD2_MSDD1_SIP | 2023-08-10 | 1 | DS | 5 |  | DDTS-MSS2_MVA | A | 1 | PUSH | 0 |  |  |  | 45148.6026
V>SW_MSDD2_MSDD1_SIP | 2023-08-10 | 1 | DS | 6 |  | DDTS-MSS1_MVA | A | 0.7489 |  | 0 |  |  |  | 45148.6026
V>SW_MSDD2_MSDD1_SIP | 2023-08-10 | 1 | DS | 7 |  | Delta + 1 | U | 0.53709 |  | 0 |  |  |  | 45148.6026
V>SW_MSDD2_MSDD1_SIP | 2023-08-10 | 1 | DS | 8 |  | DDTS_SMTS1_MVA | A | -0.46291 |  | 0 |  |  |  | 45148.6026
V>SW_MSDD2_MSDD1_SIP | 2023-08-10 | 1 | DS | 9 |  | DDTS_SMTS2_MVA | A | -0.46291 |  | 0 |  |  |  | 45148.6026
V>SW_MSDD2_MSDD1_SIP | 2023-08-10 | 1 | DS | 10 |  | DDTS-MSS1_MVA | A | 0.00693 |  | 0 |  |  |  | 45148.6026
V>SW_MSDD2_MSDD1_SIP | 2023-08-10 | 1 | DS | 11 |  | rpn | U | 1 | ADD | 0 |  |  |  | 45148.6026
V>SW_MSDD2_MSDD1_SIP | 2023-08-10 | 1 | DS | 12 |  | Scale | U | 1.379 |  | 0 |  |  |  | 45148.6026
V>SW_MSDD2_MSDD1_SIP | 2023-08-10 | 1 | DS | 13 |  | VIC1-NSW1 | I | -0.9284 |  | 0 |  |  |  | 45148.6026
V>SW_MSDD2_MSDD1_SIP | 2023-08-10 | 1 | DS | 14 |  | V-S-MNSP1 | I | -0.3115 |  | 0 |  |  |  | 45148.6026
V>SW_MSDD2_MSDD1_SIP | 2023-08-10 | 1 | DS | 15 |  | ARWF1.VART1A | T | 0.102 |  | 242 |  |  |  | 45148.6026
V>SW_MSDD2_MSDD1_SIP | 2023-08-10 | 1 | DS | 16 |  | BANN1.VWES1B | T | 0.2952 |  | 88 |  |  |  | 45148.6026
V>SW_MSDD2_MSDD1_SIP | 2023-08-10 | 1 | DS | 17 |  | BLOWERNG.NBLW8 | T | -0.1077 |  | 70 |  |  |  | 45148.6026
V>SW_MSDD2_MSDD1_SIP | 2023-08-10 | 1 | DS | 18 |  | BOMENSF1.NWGS1B | T | -0.1656 |  | 100 |  |  |  | 45148.6026
V>SW_MSDD2_MSDD1_SIP | 2023-08-10 | 1 | DS | 19 |  | BROKENH1.NBK11B | T | -0.5966 |  | 99 |  |  |  | 45148.6026
V>SW_MSDD2_MSDD1_SIP | 2023-08-10 | 1 | DS | 20 |  | BHBG1.NBKB1B | T | -0.5966 |  | 0 |  |  |  | 45148.6026
V>SW_MSDD2_MSDD1_SIP | 2023-08-10 | 1 | DS | 21 |  | BHBL1.NBKB2B | T | 0.5966 |  | 0 |  |  |  | 45148.6026
V>SW_MSDD2_MSDD1_SIP | 2023-08-10 | 1 | DS | 22 |  | BULBESG1.VBGT2B | T | 0.1163 |  | 0 |  |  |  | 45148.6026
V>SW_MSDD2_MSDD1_SIP | 2023-08-10 | 1 | DS | 23 |  | BULBESL1.VBGT3B | T | -0.1163 |  | 0 |  |  |  | 45148.6026
V>SW_MSDD2_MSDD1_SIP | 2023-08-10 | 1 | DS | 24 |  | BULGANA1.VBGT1B | T | 0.1163 |  | 204 |  |  |  | 45148.6026
V>SW_MSDD2_MSDD1_SIP | 2023-08-10 | 1 | DS | 25 |  | COHUNSF1.VKGS2C | T | 0.2505 |  | 29.9 |  |  |  | 45148.6026
V>SW_MSDD2_MSDD1_SIP | 2023-08-10 | 1 | DS | 26 |  | COLEASF1.NCLS1C | T | -0.2207 |  | 150 |  |  |  | 45148.6026
V>SW_MSDD2_MSDD1_SIP | 2023-08-10 | 1 | DS | 27 |  | CROWLWF1.VCWL1C | T | 0.107 |  | 84 |  |  |  | 45148.6026
V>SW_MSDD2_MSDD1_SIP | 2023-08-10 | 1 | DS | 28 |  | CRWASF1.NAL11C | T | -0.2675 |  | 30 |  |  |  | 45148.6026
V>SW_MSDD2_MSDD1_SIP | 2023-08-10 | 1 | DS | 29 |  | DARLSF1.NDNS1D | T | -0.22 |  | 275 |  |  |  | 45148.6026
V>SW_MSDD2_MSDD1_SIP | 2023-08-10 | 1 | DS | 30 |  | RESS1BG.NRBB1R | T | -0.22 |  | 0 |  |  |  | 45148.6026
V>SW_MSDD2_MSDD1_SIP | 2023-08-10 | 1 | DS | 31 |  | RIVNBG2.NRB21R | T | -0.22 |  | 0 |  |  |  | 45148.6026
V>SW_MSDD2_MSDD1_SIP | 2023-08-10 | 1 | DS | 32 |  | DPNTBG1.NRDP1D | T | -0.22 |  | 0 |  |  |  | 45148.6026
V>SW_MSDD2_MSDD1_SIP | 2023-08-10 | 1 | DS | 33 |  | RESS1BL.NRBB2R | T | 0.22 |  | 0 |  |  |  | 45148.6026
V>SW_MSDD2_MSDD1_SIP | 2023-08-10 | 1 | DS | 34 |  | RIVNBL2.NRB22R | T | 0.22 |  | 0 |  |  |  | 45148.6026
V>SW_MSDD2_MSDD1_SIP | 2023-08-10 | 1 | DS | 35 |  | DPNTBL1.NRDP2D | T | 0.22 |  | 0 |  |  |  | 45148.6026
V>SW_MSDD2_MSDD1_SIP | 2023-08-10 | 1 | DS | 36 |  | HILLSTN1.NDNH1H | T | -0.22 |  | 0 |  |  |  | 45148.6026
V>SW_MSDD2_MSDD1_SIP | 2023-08-10 | 1 | DS | 37 |  | DARTM1.VDPS | T | 0.3668 |  | 150 |  |  |  | 45148.6026
V>SW_MSDD2_MSDD1_SIP | 2023-08-10 | 1 | DS | 38 |  | EILDON1.VEPS1 | T | 0.1607 |  | 60 |  |  |  | 45148.6026
V>SW_MSDD2_MSDD1_SIP | 2023-08-10 | 1 | DS | 39 |  | EILDON2.VEPS2 | T | 0.1607 |  | 60 |  |  |  | 45148.6026
V>SW_MSDD2_MSDD1_SIP | 2023-08-10 | 1 | DS | 40 |  | FINLYSF1.NFNS1F | T | -0.2311 |  | 100 |  |  |  | 45148.6026
V>SW_MSDD2_MSDD1_SIP | 2023-08-10 | 1 | DS | 41 |  | GANNBG1.VKGB1G | T | 0.2505 |  | 25 |  |  |  | 45148.6026
V>SW_MSDD2_MSDD1_SIP | 2023-08-10 | 1 | DS | 42 |  | GANNBL1.VKGB2G | T | -0.2505 |  | -25 |  |  |  | 45148.6026
V>SW_MSDD2_MSDD1_SIP | 2023-08-10 | 1 | DS | 43 |  | GANNSF1.VKGS1G | T | 0.2505 |  | 53 |  |  |  | 45148.6026
V>SW_MSDD2_MSDD1_SIP | 2023-08-10 | 1 | DS | 44 |  | GLRWNSF1.VGNS1G | T | 0.3921 |  | 132 |  |  |  | 45148.6026
V>SW_MSDD2_MSDD1_SIP | 2023-08-10 | 1 | DS | 45 |  | GLENSF1.VGN21G | T | 0.3921 |  | 0 |  |  |  | 45148.6026
V>SW_MSDD2_MSDD1_SIP | 2023-08-10 | 1 | DS | 46 |  | GUTHEGA.NGUT8 | T | 0.0716 |  | 60 |  |  |  | 45148.6026
V>SW_MSDD2_MSDD1_SIP | 2023-08-10 | 1 | DS | 47 |  | HUMENSW.NHUM | T | -0.2899 |  | 50 |  |  |  | 45148.6026
V>SW_MSDD2_MSDD1_SIP | 2023-08-10 | 1 | DS | 48 |  | HUMEV.VHUM | T | 0.5452 |  | 50 |  |  |  | 45148.6026
V>SW_MSDD2_MSDD1_SIP | 2023-08-10 | 1 | DS | 49 |  | JUNEESF1.NWGJ1J | T | -0.1656 |  | 0 |  |  |  | 45148.6026
V>SW_MSDD2_MSDD1_SIP | 2023-08-10 | 1 | DS | 50 |  | SEBSF1.NWGJ2S | T | -0.1656 |  | 0 |  |  |  | 45148.6026
V>SW_MSDD2_MSDD1_SIP | 2023-08-10 | 1 | DS | 51 |  | KARSF1.VRCS1K | T | 0.3115 |  | 90 |  |  |  | 45148.6026
V>SW_MSDD2_MSDD1_SIP | 2023-08-10 | 1 | DS | 52 |  | KIAMSF1.VKMT1K | T | 0.2234 |  | 200 |  |  |  | 45148.6026
V>SW_MSDD2_MSDD1_SIP | 2023-08-10 | 1 | DS | 53 |  | KIATAWF1.VHOG1K | T | 0.15 |  | 31 |  |  |  | 45148.6026
V>SW_MSDD2_MSDD1_SIP | 2023-08-10 | 1 | DS | 54 |  | AVLSF1.NNRN1A | T | -0.1949 |  | 0 |  |  |  | 45148.6026
V>SW_MSDD2_MSDD1_SIP | 2023-08-10 | 1 | DS | 55 |  | WSTWYSF1.NWGJ3W | T | -0.1661 |  | 90 |  |  |  | 45148.6026
V>SW_MSDD2_MSDD1_SIP | 2023-08-10 | 1 | DS | 56 |  | WYASF1.NWGJ4W | T | -0.1661 |  | 0 |  |  |  | 45148.6026
V>SW_MSDD2_MSDD1_SIP | 2023-08-10 | 1 | DS | 57 |  | LIMOSF11.NBSF1L | T | -0.4706 |  | 250 |  |  |  | 45148.6026
V>SW_MSDD2_MSDD1_SIP | 2023-08-10 | 1 | DS | 58 |  | LIMOSF21.NBL21L | T | -0.4706 |  | 250 |  |  |  | 45148.6026
V>SW_MSDD2_MSDD1_SIP | 2023-08-10 | 1 | DS | 59 |  | MCKAY1.VMKP1 | T | 0.3668 |  | 120 |  |  |  | 45148.6026
V>SW_MSDD2_MSDD1_SIP | 2023-08-10 | 1 | DS | 60 |  | MURRAY.NMUR8 | T | 1 |  | 1502 |  |  |  | 45148.6026
V>SW_MSDD2_MSDD1_SIP | 2023-08-10 | 1 | DS | 61 |  | MUWAWF1.VMRT1M | T | 0.1759 |  | 226 |  |  |  | 45148.6026
V>SW_MSDD2_MSDD1_SIP | 2023-08-10 | 1 | DS | 62 |  | MUWAWF2.VMRT2M | T | 0.1759 |  | 0 |  |  |  | 45148.6026
V>SW_MSDD2_MSDD1_SIP | 2023-08-10 | 1 | DS | 63 |  | NUMURSF1.VSHS1N | T | 0.3687 |  | 100 |  |  |  | 45148.6026
V>SW_MSDD2_MSDD1_SIP | 2023-08-10 | 1 | DS | 64 |  | STWF1.NBKW1S | T | -0.5966 |  | 200 |  |  |  | 45148.6026
V>SW_MSDD2_MSDD1_SIP | 2023-08-10 | 1 | DS | 65 |  | SUNRSF1.NBSF2S | T | -0.4706 |  | 200 |  |  |  | 45148.6026
V>SW_MSDD2_MSDD1_SIP | 2023-08-10 | 1 | DS | 66 |  | URANQ11.NURQ1U | T | -0.1766 |  | 100 |  |  |  | 45148.6026
V>SW_MSDD2_MSDD1_SIP | 2023-08-10 | 1 | DS | 67 |  | URANQ12.NURQ2U | T | -0.1766 |  | 100 |  |  |  | 45148.6026
V>SW_MSDD2_MSDD1_SIP | 2023-08-10 | 1 | DS | 68 |  | URANQ13.NURQ3U | T | -0.1766 |  | 100 |  |  |  | 45148.6026
V>SW_MSDD2_MSDD1_SIP | 2023-08-10 | 1 | DS | 69 |  | URANQ14.NURQ4U | T | -0.1766 |  | 100 |  |  |  | 45148.6026
V>SW_MSDD2_MSDD1_SIP | 2023-08-10 | 1 | DS | 70 |  | WAGGNSF1.NWGG1W | T | -0.1656 |  | 0 |  |  |  | 45148.6026
V>SW_MSDD2_MSDD1_SIP | 2023-08-10 | 1 | DS | 71 |  | WEMENSF1.VWES2W | T | 0.2952 |  | 88 |  |  |  | 45148.6026
V>SW_MSDD2_MSDD1_SIP | 2023-08-10 | 1 | DS | 72 |  | WINTSF1.VGNS2W | T | 0.3921 |  | 85 |  |  |  | 45148.6026
V>SW_MSDD2_MSDD1_SIP | 2023-08-10 | 1 | DS | 73 |  | WKIEWA1.VWKP1 | T | 0.3668 |  | 30.8 |  |  |  | 45148.6026
V>SW_MSDD2_MSDD1_SIP | 2023-08-10 | 1 | DS | 74 |  | WKIEWA2.VWKP2 | T | 0.3668 |  | 30.8 |  |  |  | 45148.6026
V>SW_MSDD2_MSDD1_SIP | 2023-08-10 | 1 | DS | 75 |  | YATSF1.VRCS2Y | T | 0.3115 |  | 81 |  |  |  | 45148.6026
V>SW_MSDD2_MSDD1_SIP | 2023-08-10 | 1 | DS | 76 |  | SIPS_OFF_DDMS | X | 10000 | STEP | 0 |  |  |  | 45148.6026
V>SW_MSDD2_MSDD1_SIP | 2023-12-01 | 1 | DS | 1 |  | VRAT15_MSDD2 | E | 1 |  | 1200 |  |  |  | 45261.64
V>SW_MSDD2_MSDD1_SIP | 2023-12-01 | 1 | DS | 2 |  | VRAT15_DDMS2 | E | 1 | MIN | 1200 |  |  |  | 45261.64
V>SW_MSDD2_MSDD1_SIP | 2023-12-01 | 1 | DS | 3 |  | SIPS_RTG_DDMS2 | X | 1 | MIN | 1400 |  |  |  | 45261.64
V>SW_MSDD2_MSDD1_SIP | 2023-12-01 | 1 | DS | 4 |  | Operating_Margin | C | -35 |  | -35 |  |  |  | 45261.64
V>SW_MSDD2_MSDD1_SIP | 2023-12-01 | 1 | DS | 5 |  | DDTS-MSS2_MVA | A | 1 | PUSH | 0 |  |  |  | 45261.64
V>SW_MSDD2_MSDD1_SIP | 2023-12-01 | 1 | DS | 6 |  | DDTS-MSS1_MVA | A | 0.7489 |  | 0 |  |  |  | 45261.64
V>SW_MSDD2_MSDD1_SIP | 2023-12-01 | 1 | DS | 7 |  | Delta + 1 | U | 0.53709 |  | 0 |  |  |  | 45261.64
V>SW_MSDD2_MSDD1_SIP | 2023-12-01 | 1 | DS | 8 |  | DDTS_SMTS1_MVA | A | -0.46291 |  | 0 |  |  |  | 45261.64
V>SW_MSDD2_MSDD1_SIP | 2023-12-01 | 1 | DS | 9 |  | DDTS_SMTS2_MVA | A | -0.46291 |  | 0 |  |  |  | 45261.64
V>SW_MSDD2_MSDD1_SIP | 2023-12-01 | 1 | DS | 10 |  | DDTS-MSS1_MVA | A | 0.00693 |  | 0 |  |  |  | 45261.64
V>SW_MSDD2_MSDD1_SIP | 2023-12-01 | 1 | DS | 11 |  | rpn | U | 1 | ADD | 0 |  |  |  | 45261.64
V>SW_MSDD2_MSDD1_SIP | 2023-12-01 | 1 | DS | 12 |  | Scale | U | 1.379 |  | 0 |  |  |  | 45261.64
V>SW_MSDD2_MSDD1_SIP | 2023-12-01 | 1 | DS | 13 |  | VIC1-NSW1 | I | -0.9284 |  | 0 |  |  |  | 45261.64
V>SW_MSDD2_MSDD1_SIP | 2023-12-01 | 1 | DS | 14 |  | V-S-MNSP1 | I | -0.3115 |  | 0 |  |  |  | 45261.64
V>SW_MSDD2_MSDD1_SIP | 2023-12-01 | 1 | DS | 15 |  | ARWF1.VART1A | T | 0.102 |  | 242 |  |  |  | 45261.64
V>SW_MSDD2_MSDD1_SIP | 2023-12-01 | 1 | DS | 16 |  | BANN1.VWES1B | T | 0.2952 |  | 88 |  |  |  | 45261.64
V>SW_MSDD2_MSDD1_SIP | 2023-12-01 | 1 | DS | 17 |  | BLOWERNG.NBLW8 | T | -0.1077 |  | 70 |  |  |  | 45261.64
V>SW_MSDD2_MSDD1_SIP | 2023-12-01 | 1 | DS | 18 |  | BOMENSF1.NWGS1B | T | -0.1656 |  | 100 |  |  |  | 45261.64
V>SW_MSDD2_MSDD1_SIP | 2023-12-01 | 1 | DS | 19 |  | BROKENH1.NBK11B | T | -0.5966 |  | 99 |  |  |  | 45261.64
V>SW_MSDD2_MSDD1_SIP | 2023-12-01 | 1 | DS | 20 |  | BHBG1.NBKB1B | T | -0.5966 |  | 0 |  |  |  | 45261.64
V>SW_MSDD2_MSDD1_SIP | 2023-12-01 | 1 | DS | 21 |  | BHBL1.NBKB2B | T | 0.5966 |  | 0 |  |  |  | 45261.64
V>SW_MSDD2_MSDD1_SIP | 2023-12-01 | 1 | DS | 22 |  | BULBESG1.VBGT2B | T | 0.1163 |  | 0 |  |  |  | 45261.64
V>SW_MSDD2_MSDD1_SIP | 2023-12-01 | 1 | DS | 23 |  | BULBESL1.VBGT3B | T | -0.1163 |  | 0 |  |  |  | 45261.64
V>SW_MSDD2_MSDD1_SIP | 2023-12-01 | 1 | DS | 24 |  | BULGANA1.VBGT1B | T | 0.1163 |  | 204 |  |  |  | 45261.64
V>SW_MSDD2_MSDD1_SIP | 2023-12-01 | 1 | DS | 25 |  | COHUNSF1.VKGS2C | T | 0.2505 |  | 29.9 |  |  |  | 45261.64
V>SW_MSDD2_MSDD1_SIP | 2023-12-01 | 1 | DS | 26 |  | COLEASF1.NCLS1C | T | -0.2207 |  | 150 |  |  |  | 45261.64
V>SW_MSDD2_MSDD1_SIP | 2023-12-01 | 1 | DS | 27 |  | CROWLWF1.VCWL1C | T | 0.107 |  | 84 |  |  |  | 45261.64
V>SW_MSDD2_MSDD1_SIP | 2023-12-01 | 1 | DS | 28 |  | CRWASF1.NAL11C | T | -0.2675 |  | 30 |  |  |  | 45261.64
V>SW_MSDD2_MSDD1_SIP | 2023-12-01 | 1 | DS | 29 |  | DARLSF1.NDNS1D | T | -0.22 |  | 275 |  |  |  | 45261.64
V>SW_MSDD2_MSDD1_SIP | 2023-12-01 | 1 | DS | 30 |  | RESS1G.NRBB1R | T | -0.22 |  | 0 |  |  |  | 45261.64
V>SW_MSDD2_MSDD1_SIP | 2023-12-01 | 1 | DS | 31 |  | RIVNBG2.NRB21R | T | -0.22 |  | 0 |  |  |  | 45261.64
V>SW_MSDD2_MSDD1_SIP | 2023-12-01 | 1 | DS | 32 |  | DPNTBG1.NRDP1D | T | -0.22 |  | 0 |  |  |  | 45261.64
V>SW_MSDD2_MSDD1_SIP | 2023-12-01 | 1 | DS | 33 |  | RESS1L.NRBB2R | T | 0.22 |  | 0 |  |  |  | 45261.64
V>SW_MSDD2_MSDD1_SIP | 2023-12-01 | 1 | DS | 34 |  | RIVNBL2.NRB22R | T | 0.22 |  | 0 |  |  |  | 45261.64
V>SW_MSDD2_MSDD1_SIP | 2023-12-01 | 1 | DS | 35 |  | DPNTBL1.NRDP2D | T | 0.22 |  | 0 |  |  |  | 45261.64
V>SW_MSDD2_MSDD1_SIP | 2023-12-01 | 1 | DS | 36 |  | HILLSTN1.NDNH1H | T | -0.22 |  | 0 |  |  |  | 45261.64
V>SW_MSDD2_MSDD1_SIP | 2023-12-01 | 1 | DS | 37 |  | DARTM1.VDPS | T | 0.3668 |  | 150 |  |  |  | 45261.64
V>SW_MSDD2_MSDD1_SIP | 2023-12-01 | 1 | DS | 38 |  | EILDON1.VEPS1 | T | 0.1607 |  | 60 |  |  |  | 45261.64
V>SW_MSDD2_MSDD1_SIP | 2023-12-01 | 1 | DS | 39 |  | EILDON2.VEPS2 | T | 0.1607 |  | 60 |  |  |  | 45261.64
V>SW_MSDD2_MSDD1_SIP | 2023-12-01 | 1 | DS | 40 |  | FINLYSF1.NFNS1F | T | -0.2311 |  | 100 |  |  |  | 45261.64
V>SW_MSDD2_MSDD1_SIP | 2023-12-01 | 1 | DS | 41 |  | GANNBG1.VKGB1G | T | 0.2505 |  | 25 |  |  |  | 45261.64
V>SW_MSDD2_MSDD1_SIP | 2023-12-01 | 1 | DS | 42 |  | GANNBL1.VKGB2G | T | -0.2505 |  | -25 |  |  |  | 45261.64
V>SW_MSDD2_MSDD1_SIP | 2023-12-01 | 1 | DS | 43 |  | GANNSF1.VKGS1G | T | 0.2505 |  | 53 |  |  |  | 45261.64
V>SW_MSDD2_MSDD1_SIP | 2023-12-01 | 1 | DS | 44 |  | GLRWNSF1.VGNS1G | T | 0.3921 |  | 132 |  |  |  | 45261.64
V>SW_MSDD2_MSDD1_SIP | 2023-12-01 | 1 | DS | 45 |  | GLENSF1.VGN21G | T | 0.3921 |  | 0 |  |  |  | 45261.64
V>SW_MSDD2_MSDD1_SIP | 2023-12-01 | 1 | DS | 46 |  | GUTHEGA.NGUT8 | T | 0.0716 |  | 60 |  |  |  | 45261.64
V>SW_MSDD2_MSDD1_SIP | 2023-12-01 | 1 | DS | 47 |  | HUMENSW.NHUM | T | -0.2899 |  | 50 |  |  |  | 45261.64
V>SW_MSDD2_MSDD1_SIP | 2023-12-01 | 1 | DS | 48 |  | HUMEV.VHUM | T | 0.5452 |  | 50 |  |  |  | 45261.64
V>SW_MSDD2_MSDD1_SIP | 2023-12-01 | 1 | DS | 49 |  | JUNEESF1.NWGJ1J | T | -0.1656 |  | 0 |  |  |  | 45261.64
V>SW_MSDD2_MSDD1_SIP | 2023-12-01 | 1 | DS | 50 |  | SEBSF1.NWGJ2S | T | -0.1656 |  | 0 |  |  |  | 45261.64
V>SW_MSDD2_MSDD1_SIP | 2023-12-01 | 1 | DS | 51 |  | KARSF1.VRCS1K | T | 0.3115 |  | 90 |  |  |  | 45261.64
V>SW_MSDD2_MSDD1_SIP | 2023-12-01 | 1 | DS | 52 |  | KIAMSF1.VKMT1K | T | 0.2234 |  | 200 |  |  |  | 45261.64
V>SW_MSDD2_MSDD1_SIP | 2023-12-01 | 1 | DS | 53 |  | KIATAWF1.VHOG1K | T | 0.15 |  | 31 |  |  |  | 45261.64
V>SW_MSDD2_MSDD1_SIP | 2023-12-01 | 1 | DS | 54 |  | AVLSF1.NNRN1A | T | -0.1949 |  | 0 |  |  |  | 45261.64
V>SW_MSDD2_MSDD1_SIP | 2023-12-01 | 1 | DS | 55 |  | WSTWYSF1.NWGJ3W | T | -0.1661 |  | 90 |  |  |  | 45261.64
V>SW_MSDD2_MSDD1_SIP | 2023-12-01 | 1 | DS | 56 |  | WYASF1.NWGJ4W | T | -0.1661 |  | 0 |  |  |  | 45261.64
V>SW_MSDD2_MSDD1_SIP | 2023-12-01 | 1 | DS | 57 |  | LIMOSF11.NBSF1L | T | -0.4706 |  | 250 |  |  |  | 45261.64
V>SW_MSDD2_MSDD1_SIP | 2023-12-01 | 1 | DS | 58 |  | LIMOSF21.NBL21L | T | -0.4706 |  | 250 |  |  |  | 45261.64
V>SW_MSDD2_MSDD1_SIP | 2023-12-01 | 1 | DS | 59 |  | MCKAY1.VMKP1 | T | 0.3668 |  | 120 |  |  |  | 45261.64
V>SW_MSDD2_MSDD1_SIP | 2023-12-01 | 1 | DS | 60 |  | MURRAY.NMUR8 | T | 1 |  | 1502 |  |  |  | 45261.64
V>SW_MSDD2_MSDD1_SIP | 2023-12-01 | 1 | DS | 61 |  | MUWAWF1.VMRT1M | T | 0.1759 |  | 226 |  |  |  | 45261.64
V>SW_MSDD2_MSDD1_SIP | 2023-12-01 | 1 | DS | 62 |  | MUWAWF2.VMRT2M | T | 0.1759 |  | 0 |  |  |  | 45261.64
V>SW_MSDD2_MSDD1_SIP | 2023-12-01 | 1 | DS | 63 |  | NUMURSF1.VSHS1N | T | 0.3687 |  | 100 |  |  |  | 45261.64
V>SW_MSDD2_MSDD1_SIP | 2023-12-01 | 1 | DS | 64 |  | STWF1.NBKW1S | T | -0.5966 |  | 200 |  |  |  | 45261.64
V>SW_MSDD2_MSDD1_SIP | 2023-12-01 | 1 | DS | 65 |  | SUNRSF1.NBSF2S | T | -0.4706 |  | 200 |  |  |  | 45261.64
V>SW_MSDD2_MSDD1_SIP | 2023-12-01 | 1 | DS | 66 |  | URANQ11.NURQ1U | T | -0.1766 |  | 100 |  |  |  | 45261.64
V>SW_MSDD2_MSDD1_SIP | 2023-12-01 | 1 | DS | 67 |  | URANQ12.NURQ2U | T | -0.1766 |  | 100 |  |  |  | 45261.64
V>SW_MSDD2_MSDD1_SIP | 2023-12-01 | 1 | DS | 68 |  | URANQ13.NURQ3U | T | -0.1766 |  | 100 |  |  |  | 45261.64
V>SW_MSDD2_MSDD1_SIP | 2023-12-01 | 1 | DS | 69 |  | URANQ14.NURQ4U | T | -0.1766 |  | 100 |  |  |  | 45261.64
V>SW_MSDD2_MSDD1_SIP | 2023-12-01 | 1 | DS | 70 |  | WAGGNSF1.NWGG1W | T | -0.1656 |  | 0 |  |  |  | 45261.64
V>SW_MSDD2_MSDD1_SIP | 2023-12-01 | 1 | DS | 71 |  | WEMENSF1.VWES2W | T | 0.2952 |  | 88 |  |  |  | 45261.64
V>SW_MSDD2_MSDD1_SIP | 2023-12-01 | 1 | DS | 72 |  | WINTSF1.VGNS2W | T | 0.3921 |  | 85 |  |  |  | 45261.64
V>SW_MSDD2_MSDD1_SIP | 2023-12-01 | 1 | DS | 73 |  | WKIEWA1.VWKP1 | T | 0.3668 |  | 30.8 |  |  |  | 45261.64
V>SW_MSDD2_MSDD1_SIP | 2023-12-01 | 1 | DS | 74 |  | WKIEWA2.VWKP2 | T | 0.3668 |  | 30.8 |  |  |  | 45261.64
V>SW_MSDD2_MSDD1_SIP | 2023-12-01 | 1 | DS | 75 |  | YATSF1.VRCS2Y | T | 0.3115 |  | 81 |  |  |  | 45261.64
V>SW_MSDD2_MSDD1_SIP | 2023-12-01 | 1 | DS | 76 |  | SIPS_OFF_DDMS | X | 10000 | STEP | 0 |  |  |  | 45261.64
V>SW_MSDD2_MSDD1_SIP | 2024-04-19 | 1 | DS | 1 |  | VRAT15_MSDD2 | E | 1 |  | 1200 |  |  |  | 45401.4017
V>SW_MSDD2_MSDD1_SIP | 2024-04-19 | 1 | DS | 2 |  | VRAT15_DDMS2 | E | 1 | MIN | 1200 |  |  |  | 45401.4017
V>SW_MSDD2_MSDD1_SIP | 2024-04-19 | 1 | DS | 3 |  | SIPS_RTG_DDMS2 | X | 1 | MIN | 1400 |  |  |  | 45401.4017
V>SW_MSDD2_MSDD1_SIP | 2024-04-19 | 1 | DS | 4 |  | Operating_Margin | C | -35 |  | -35 |  |  |  | 45401.4017
V>SW_MSDD2_MSDD1_SIP | 2024-04-19 | 1 | DS | 5 |  | DDTS-MSS2_MVA | A | 1 | PUSH | 0 |  |  |  | 45401.4017
V>SW_MSDD2_MSDD1_SIP | 2024-04-19 | 1 | DS | 6 |  | DDTS-MSS1_MVA | A | 0.7489 |  | 0 |  |  |  | 45401.4017
V>SW_MSDD2_MSDD1_SIP | 2024-04-19 | 1 | DS | 7 |  | Delta + 1 | U | 0.53709 |  | 0 |  |  |  | 45401.4017
V>SW_MSDD2_MSDD1_SIP | 2024-04-19 | 1 | DS | 8 |  | DDTS_SMTS1_MVA | A | -0.46291 |  | 0 |  |  |  | 45401.4017
V>SW_MSDD2_MSDD1_SIP | 2024-04-19 | 1 | DS | 9 |  | DDTS_SMTS2_MVA | A | -0.46291 |  | 0 |  |  |  | 45401.4017
V>SW_MSDD2_MSDD1_SIP | 2024-04-19 | 1 | DS | 10 |  | DDTS-MSS1_MVA | A | 0.00693 |  | 0 |  |  |  | 45401.4017
V>SW_MSDD2_MSDD1_SIP | 2024-04-19 | 1 | DS | 11 |  | rpn | U | 1 | ADD | 0 |  |  |  | 45401.4017
V>SW_MSDD2_MSDD1_SIP | 2024-04-19 | 1 | DS | 12 |  | Scale | U | 1.379 |  | 0 |  |  |  | 45401.4017
V>SW_MSDD2_MSDD1_SIP | 2024-04-19 | 1 | DS | 13 |  | VIC1-NSW1 | I | -0.928 |  | 0 |  |  |  | 45401.4017
V>SW_MSDD2_MSDD1_SIP | 2024-04-19 | 1 | DS | 14 |  | V-S-MNSP1 | I | -0.312 |  | 0 |  |  |  | 45401.4017
V>SW_MSDD2_MSDD1_SIP | 2024-04-19 | 1 | DS | 15 |  | ARWF1.VART1A | T | 0.102 |  | 242 |  |  |  | 45401.4017
V>SW_MSDD2_MSDD1_SIP | 2024-04-19 | 1 | DS | 16 |  | BANN1.VWES1B | T | 0.295 |  | 88 |  |  |  | 45401.4017
V>SW_MSDD2_MSDD1_SIP | 2024-04-19 | 1 | DS | 17 |  | BLOWERNG.NBLW8 | T | -0.108 |  | 70 |  |  |  | 45401.4017
V>SW_MSDD2_MSDD1_SIP | 2024-04-19 | 1 | DS | 18 |  | BOMENSF1.NWGS1B | T | -0.166 |  | 100 |  |  |  | 45401.4017
V>SW_MSDD2_MSDD1_SIP | 2024-04-19 | 1 | DS | 19 |  | BROKENH1.NBK11B | T | -0.597 |  | 99 |  |  |  | 45401.4017
V>SW_MSDD2_MSDD1_SIP | 2024-04-19 | 1 | DS | 20 |  | BHBG1.NBKB1B | T | -0.597 |  | 0 |  |  |  | 45401.4017
V>SW_MSDD2_MSDD1_SIP | 2024-04-19 | 1 | DS | 21 |  | BHBL1.NBKB2B | T | 0.597 |  | 0 |  |  |  | 45401.4017
V>SW_MSDD2_MSDD1_SIP | 2024-04-19 | 1 | DS | 22 |  | BULBESG1.VBGT2B | T | 0.116 |  | 0 |  |  |  | 45401.4017
V>SW_MSDD2_MSDD1_SIP | 2024-04-19 | 1 | DS | 23 |  | BULBESL1.VBGT3B | T | -0.116 |  | 0 |  |  |  | 45401.4017
V>SW_MSDD2_MSDD1_SIP | 2024-04-19 | 1 | DS | 24 |  | BULGANA1.VBGT1B | T | 0.116 |  | 204 |  |  |  | 45401.4017
V>SW_MSDD2_MSDD1_SIP | 2024-04-19 | 1 | DS | 25 |  | COHUNSF1.VKGS2C | T | 0.251 |  | 29.9 |  |  |  | 45401.4017
V>SW_MSDD2_MSDD1_SIP | 2024-04-19 | 1 | DS | 26 |  | COLEASF1.NCLS1C | T | -0.221 |  | 150 |  |  |  | 45401.4017
V>SW_MSDD2_MSDD1_SIP | 2024-04-19 | 1 | DS | 27 |  | CROWLWF1.VCWL1C | T | 0.107 |  | 84 |  |  |  | 45401.4017
V>SW_MSDD2_MSDD1_SIP | 2024-04-19 | 1 | DS | 28 |  | CRWASF1.NAL11C | T | -0.268 |  | 30 |  |  |  | 45401.4017
V>SW_MSDD2_MSDD1_SIP | 2024-04-19 | 1 | DS | 29 |  | DARLSF1.NDNS1D | T | -0.22 |  | 275 |  |  |  | 45401.4017
V>SW_MSDD2_MSDD1_SIP | 2024-04-19 | 1 | DS | 30 |  | RESS1G.NRBB1R | T | -0.22 |  | 0 |  |  |  | 45401.4017
V>SW_MSDD2_MSDD1_SIP | 2024-04-19 | 1 | DS | 31 |  | RIVNBG2.NRB21R | T | -0.22 |  | 0 |  |  |  | 45401.4017
V>SW_MSDD2_MSDD1_SIP | 2024-04-19 | 1 | DS | 32 |  | DPNTBG1.NRDP1D | T | -0.22 |  | 0 |  |  |  | 45401.4017
V>SW_MSDD2_MSDD1_SIP | 2024-04-19 | 1 | DS | 33 |  | RESS1L.NRBB2R | T | 0.22 |  | 0 |  |  |  | 45401.4017
V>SW_MSDD2_MSDD1_SIP | 2024-04-19 | 1 | DS | 34 |  | RIVNBL2.NRB22R | T | 0.22 |  | 0 |  |  |  | 45401.4017
V>SW_MSDD2_MSDD1_SIP | 2024-04-19 | 1 | DS | 35 |  | DPNTBL1.NRDP2D | T | 0.22 |  | 0 |  |  |  | 45401.4017
V>SW_MSDD2_MSDD1_SIP | 2024-04-19 | 1 | DS | 36 |  | HILLSTN1.NDNH1H | T | -0.22 |  | 0 |  |  |  | 45401.4017
V>SW_MSDD2_MSDD1_SIP | 2024-04-19 | 1 | DS | 37 |  | DARTM1.VDPS | T | 0.367 |  | 150 |  |  |  | 45401.4017
V>SW_MSDD2_MSDD1_SIP | 2024-04-19 | 1 | DS | 38 |  | EILDON1.VEPS1 | T | 0.161 |  | 60 |  |  |  | 45401.4017
V>SW_MSDD2_MSDD1_SIP | 2024-04-19 | 1 | DS | 39 |  | EILDON2.VEPS2 | T | 0.161 |  | 60 |  |  |  | 45401.4017
V>SW_MSDD2_MSDD1_SIP | 2024-04-19 | 1 | DS | 40 |  | FINLYSF1.NFNS1F | T | -0.231 |  | 100 |  |  |  | 45401.4017
V>SW_MSDD2_MSDD1_SIP | 2024-04-19 | 1 | DS | 41 |  | GANNBG1.VKGB1G | T | 0.251 |  | 25 |  |  |  | 45401.4017
V>SW_MSDD2_MSDD1_SIP | 2024-04-19 | 1 | DS | 42 |  | GANNBL1.VKGB2G | T | -0.251 |  | -25 |  |  |  | 45401.4017
V>SW_MSDD2_MSDD1_SIP | 2024-04-19 | 1 | DS | 43 |  | GANNSF1.VKGS1G | T | 0.251 |  | 53 |  |  |  | 45401.4017
V>SW_MSDD2_MSDD1_SIP | 2024-04-19 | 1 | DS | 44 |  | GLRWNSF1.VGNS1G | T | 0.392 |  | 132 |  |  |  | 45401.4017
V>SW_MSDD2_MSDD1_SIP | 2024-04-19 | 1 | DS | 45 |  | GLENSF1.VGN21G | T | 0.392 |  | 0 |  |  |  | 45401.4017
V>SW_MSDD2_MSDD1_SIP | 2024-04-19 | 1 | DS | 46 |  | GUTHEGA.NGUT8 | T | 0.0716 |  | 60 |  |  |  | 45401.4017
V>SW_MSDD2_MSDD1_SIP | 2024-04-19 | 1 | DS | 47 |  | HUMENSW.NHUM | T | -0.29 |  | 50 |  |  |  | 45401.4017
V>SW_MSDD2_MSDD1_SIP | 2024-04-19 | 1 | DS | 48 |  | HUMEV.VHUM | T | 0.545 |  | 50 |  |  |  | 45401.4017
V>SW_MSDD2_MSDD1_SIP | 2024-04-19 | 1 | DS | 49 |  | JUNEESF1.NWGJ1J | T | -0.166 |  | 0 |  |  |  | 45401.4017
V>SW_MSDD2_MSDD1_SIP | 2024-04-19 | 1 | DS | 50 |  | SEBSF1.NWGJ2S | T | -0.166 |  | 0 |  |  |  | 45401.4017
V>SW_MSDD2_MSDD1_SIP | 2024-04-19 | 1 | DS | 51 |  | KARSF1.VRCS1K | T | 0.312 |  | 90 |  |  |  | 45401.4017
V>SW_MSDD2_MSDD1_SIP | 2024-04-19 | 1 | DS | 52 |  | KIAMSF1.VKMT1K | T | 0.223 |  | 200 |  |  |  | 45401.4017
V>SW_MSDD2_MSDD1_SIP | 2024-04-19 | 1 | DS | 53 |  | KIATAWF1.VHOG1K | T | 0.15 |  | 31 |  |  |  | 45401.4017
V>SW_MSDD2_MSDD1_SIP | 2024-04-19 | 1 | DS | 54 |  | AVLSF1.NNRN1A | T | -0.195 |  | 0 |  |  |  | 45401.4017
V>SW_MSDD2_MSDD1_SIP | 2024-04-19 | 1 | DS | 55 |  | WSTWYSF1.NWGJ3W | T | -0.166 |  | 90 |  |  |  | 45401.4017
V>SW_MSDD2_MSDD1_SIP | 2024-04-19 | 1 | DS | 56 |  | WYASF1.NWGJ4W | T | -0.166 |  | 0 |  |  |  | 45401.4017
V>SW_MSDD2_MSDD1_SIP | 2024-04-19 | 1 | DS | 57 |  | LIMOSF11.NBSF1L | T | -0.471 |  | 250 |  |  |  | 45401.4017
V>SW_MSDD2_MSDD1_SIP | 2024-04-19 | 1 | DS | 58 |  | LIMOSF21.NBL21L | T | -0.471 |  | 250 |  |  |  | 45401.4017
V>SW_MSDD2_MSDD1_SIP | 2024-04-19 | 1 | DS | 59 |  | MCKAY1.VMKP1 | T | 0.367 |  | 120 |  |  |  | 45401.4017
V>SW_MSDD2_MSDD1_SIP | 2024-04-19 | 1 | DS | 60 |  | MURRAY.NMUR8 | T | 1 |  | 1502 |  |  |  | 45401.4017
V>SW_MSDD2_MSDD1_SIP | 2024-04-19 | 1 | DS | 61 |  | MUWAWF1.VMRT1M | T | 0.176 |  | 226 |  |  |  | 45401.4017
V>SW_MSDD2_MSDD1_SIP | 2024-04-19 | 1 | DS | 62 |  | MUWAWF2.VMRT2M | T | 0.176 |  | 0 |  |  |  | 45401.4017
V>SW_MSDD2_MSDD1_SIP | 2024-04-19 | 1 | DS | 63 |  | NUMURSF1.VSHS1N | T | 0.369 |  | 100 |  |  |  | 45401.4017
V>SW_MSDD2_MSDD1_SIP | 2024-04-19 | 1 | DS | 64 |  | GIRGSF.VSHS2G | T | 0.369 |  | 0 |  |  |  | 45401.4017
V>SW_MSDD2_MSDD1_SIP | 2024-04-19 | 1 | DS | 65 |  | WUNUSF1.VSHS2W | T | 0.369 |  | 0 |  |  |  | 45401.4017
V>SW_MSDD2_MSDD1_SIP | 2024-04-19 | 1 | DS | 66 |  | STWF1.NBKW1S | T | -0.597 |  | 200 |  |  |  | 45401.4017
V>SW_MSDD2_MSDD1_SIP | 2024-04-19 | 1 | DS | 67 |  | SUNRSF1.NBSF2S | T | -0.471 |  | 200 |  |  |  | 45401.4017
V>SW_MSDD2_MSDD1_SIP | 2024-04-19 | 1 | DS | 68 |  | URANQ11.NURQ1U | T | -0.177 |  | 100 |  |  |  | 45401.4017
V>SW_MSDD2_MSDD1_SIP | 2024-04-19 | 1 | DS | 69 |  | URANQ12.NURQ2U | T | -0.177 |  | 100 |  |  |  | 45401.4017
V>SW_MSDD2_MSDD1_SIP | 2024-04-19 | 1 | DS | 70 |  | URANQ13.NURQ3U | T | -0.177 |  | 100 |  |  |  | 45401.4017
V>SW_MSDD2_MSDD1_SIP | 2024-04-19 | 1 | DS | 71 |  | URANQ14.NURQ4U | T | -0.177 |  | 100 |  |  |  | 45401.4017
V>SW_MSDD2_MSDD1_SIP | 2024-04-19 | 1 | DS | 72 |  | WAGGNSF1.NWGG1W | T | -0.166 |  | 0 |  |  |  | 45401.4017
V>SW_MSDD2_MSDD1_SIP | 2024-04-19 | 1 | DS | 73 |  | WEMENSF1.VWES2W | T | 0.295 |  | 88 |  |  |  | 45401.4017
V>SW_MSDD2_MSDD1_SIP | 2024-04-19 | 1 | DS | 74 |  | WINTSF1.VGNS2W | T | 0.392 |  | 85 |  |  |  | 45401.4017
V>SW_MSDD2_MSDD1_SIP | 2024-04-19 | 1 | DS | 75 |  | WKIEWA1.VWKP1 | T | 0.367 |  | 30.8 |  |  |  | 45401.4017
V>SW_MSDD2_MSDD1_SIP | 2024-04-19 | 1 | DS | 76 |  | WKIEWA2.VWKP2 | T | 0.367 |  | 30.8 |  |  |  | 45401.4017
V>SW_MSDD2_MSDD1_SIP | 2024-04-19 | 1 | DS | 77 |  | YATSF1.VRCS2Y | T | 0.312 |  | 81 |  |  |  | 45401.4017
V>SW_MSDD2_MSDD1_SIP | 2024-04-19 | 1 | DS | 78 |  | SIPS_OFF_DDMS | X | 10000 | STEP | 0 |  |  |  | 45401.4017
V>SW_MSDD2_MSDD1_SIP | 2024-05-14 | 1 | DS | 1 |  | VRAT15_MSDD2 | E | 1 |  | 1200 |  |  |  | 45426.3953
V>SW_MSDD2_MSDD1_SIP | 2024-05-14 | 1 | DS | 2 |  | VRAT15_DDMS2 | E | 1 | MIN | 1200 |  |  |  | 45426.3953
V>SW_MSDD2_MSDD1_SIP | 2024-05-14 | 1 | DS | 3 |  | SIPS_RTG_DDMS2 | X | 1 | MIN | 1400 |  |  |  | 45426.3953
V>SW_MSDD2_MSDD1_SIP | 2024-05-14 | 1 | DS | 4 |  | Operating_Margin | C | -35 |  | -35 |  |  |  | 45426.3953
V>SW_MSDD2_MSDD1_SIP | 2024-05-14 | 1 | DS | 5 |  | DDTS-MSS2_MVA | A | 1 | PUSH | 0 |  |  |  | 45426.3953
V>SW_MSDD2_MSDD1_SIP | 2024-05-14 | 1 | DS | 6 |  | DDTS-MSS1_MVA | A | 0.7489 |  | 0 |  |  |  | 45426.3953
V>SW_MSDD2_MSDD1_SIP | 2024-05-14 | 1 | DS | 7 |  | Delta + 1 | U | 0.53709 |  | 0 |  |  |  | 45426.3953
V>SW_MSDD2_MSDD1_SIP | 2024-05-14 | 1 | DS | 8 |  | DDTS_SMTS1_MVA | A | -0.46291 |  | 0 |  |  |  | 45426.3953
V>SW_MSDD2_MSDD1_SIP | 2024-05-14 | 1 | DS | 9 |  | DDTS_SMTS2_MVA | A | -0.46291 |  | 0 |  |  |  | 45426.3953
V>SW_MSDD2_MSDD1_SIP | 2024-05-14 | 1 | DS | 10 |  | DDTS-MSS1_MVA | A | 0.00693 |  | 0 |  |  |  | 45426.3953
V>SW_MSDD2_MSDD1_SIP | 2024-05-14 | 1 | DS | 11 |  | rpn | U | 1 | ADD | 0 |  |  |  | 45426.3953
V>SW_MSDD2_MSDD1_SIP | 2024-05-14 | 1 | DS | 12 |  | Scale | U | 1.379 |  | 0 |  |  |  | 45426.3953
V>SW_MSDD2_MSDD1_SIP | 2024-05-14 | 1 | DS | 13 |  | VIC1-NSW1 | I | -0.928 |  | 0 |  |  |  | 45426.3953
V>SW_MSDD2_MSDD1_SIP | 2024-05-14 | 1 | DS | 14 |  | V-S-MNSP1 | I | -0.312 |  | 0 |  |  |  | 45426.3953
V>SW_MSDD2_MSDD1_SIP | 2024-05-14 | 1 | DS | 15 |  | ARWF1.VART1A | T | 0.102 |  | 242 |  |  |  | 45426.3953
V>SW_MSDD2_MSDD1_SIP | 2024-05-14 | 1 | DS | 16 |  | BANN1.VWES1B | T | 0.295 |  | 88 |  |  |  | 45426.3953
V>SW_MSDD2_MSDD1_SIP | 2024-05-14 | 1 | DS | 17 |  | BLOWERNG.NBLW8 | T | -0.108 |  | 70 |  |  |  | 45426.3953
V>SW_MSDD2_MSDD1_SIP | 2024-05-14 | 1 | DS | 18 |  | BOMENSF1.NWGS1B | T | -0.166 |  | 100 |  |  |  | 45426.3953
V>SW_MSDD2_MSDD1_SIP | 2024-05-14 | 1 | DS | 19 |  | BROKENH1.NBK11B | T | -0.597 |  | 99 |  |  |  | 45426.3953
V>SW_MSDD2_MSDD1_SIP | 2024-05-14 | 1 | DS | 20 |  | BHBG1.NBKB1B | T | -0.597 |  | 0 |  |  |  | 45426.3953
V>SW_MSDD2_MSDD1_SIP | 2024-05-14 | 1 | DS | 21 |  | BHBL1.NBKB2B | T | 0.597 |  | 0 |  |  |  | 45426.3953
V>SW_MSDD2_MSDD1_SIP | 2024-05-14 | 1 | DS | 22 |  | BULBESG1.VBGT2B | T | 0.116 |  | 0 |  |  |  | 45426.3953
V>SW_MSDD2_MSDD1_SIP | 2024-05-14 | 1 | DS | 23 |  | BULBESL1.VBGT3B | T | -0.116 |  | 0 |  |  |  | 45426.3953
V>SW_MSDD2_MSDD1_SIP | 2024-05-14 | 1 | DS | 24 |  | BULGANA1.VBGT1B | T | 0.116 |  | 204 |  |  |  | 45426.3953
V>SW_MSDD2_MSDD1_SIP | 2024-05-14 | 1 | DS | 25 |  | COHUNSF1.VKGS2C | T | 0.251 |  | 29.9 |  |  |  | 45426.3953
V>SW_MSDD2_MSDD1_SIP | 2024-05-14 | 1 | DS | 26 |  | COLEASF1.NCLS1C | T | -0.221 |  | 150 |  |  |  | 45426.3953
V>SW_MSDD2_MSDD1_SIP | 2024-05-14 | 1 | DS | 27 |  | CROWLWF1.VCWL1C | T | 0.107 |  | 84 |  |  |  | 45426.3953
V>SW_MSDD2_MSDD1_SIP | 2024-05-14 | 1 | DS | 28 |  | CRWASF1.NAL11C | T | -0.268 |  | 30 |  |  |  | 45426.3953
V>SW_MSDD2_MSDD1_SIP | 2024-05-14 | 1 | DS | 29 |  | DARLSF1.NDNS1D | T | -0.22 |  | 275 |  |  |  | 45426.3953
V>SW_MSDD2_MSDD1_SIP | 2024-05-14 | 1 | DS | 30 |  | RESS1G.NRBB1R | T | -0.22 |  | 0 |  |  |  | 45426.3953
V>SW_MSDD2_MSDD1_SIP | 2024-05-14 | 1 | DS | 31 |  | RIVNBG2.NRB21R | T | -0.22 |  | 0 |  |  |  | 45426.3953
V>SW_MSDD2_MSDD1_SIP | 2024-05-14 | 1 | DS | 32 |  | DPNTBG1.NRDP1D | T | -0.22 |  | 0 |  |  |  | 45426.3953
V>SW_MSDD2_MSDD1_SIP | 2024-05-14 | 1 | DS | 33 |  | RESS1L.NRBB2R | T | 0.22 |  | 0 |  |  |  | 45426.3953
V>SW_MSDD2_MSDD1_SIP | 2024-05-14 | 1 | DS | 34 |  | RIVNBL2.NRB22R | T | 0.22 |  | 0 |  |  |  | 45426.3953
V>SW_MSDD2_MSDD1_SIP | 2024-05-14 | 1 | DS | 35 |  | DPNTBL1.NRDP2D | T | 0.22 |  | 0 |  |  |  | 45426.3953
V>SW_MSDD2_MSDD1_SIP | 2024-05-14 | 1 | DS | 36 |  | HILLSTN1.NDNH1H | T | -0.22 |  | 0 |  |  |  | 45426.3953
V>SW_MSDD2_MSDD1_SIP | 2024-05-14 | 1 | DS | 37 |  | DARTM1.VDPS | T | 0.367 |  | 150 |  |  |  | 45426.3953
V>SW_MSDD2_MSDD1_SIP | 2024-05-14 | 1 | DS | 38 |  | EILDON1.VEPS1 | T | 0.161 |  | 60 |  |  |  | 45426.3953
V>SW_MSDD2_MSDD1_SIP | 2024-05-14 | 1 | DS | 39 |  | EILDON2.VEPS2 | T | 0.161 |  | 60 |  |  |  | 45426.3953
V>SW_MSDD2_MSDD1_SIP | 2024-05-14 | 1 | DS | 40 |  | FINLYSF1.NFNS1F | T | -0.231 |  | 100 |  |  |  | 45426.3953
V>SW_MSDD2_MSDD1_SIP | 2024-05-14 | 1 | DS | 41 |  | GANNBG1.VKGB1G | T | 0.251 |  | 25 |  |  |  | 45426.3953
V>SW_MSDD2_MSDD1_SIP | 2024-05-14 | 1 | DS | 42 |  | GANNBL1.VKGB2G | T | -0.251 |  | -25 |  |  |  | 45426.3953
V>SW_MSDD2_MSDD1_SIP | 2024-05-14 | 1 | DS | 43 |  | GANNSF1.VKGS1G | T | 0.251 |  | 53 |  |  |  | 45426.3953
V>SW_MSDD2_MSDD1_SIP | 2024-05-14 | 1 | DS | 44 |  | GLRWNSF1.VGNS1G | T | 0.392 |  | 132 |  |  |  | 45426.3953
V>SW_MSDD2_MSDD1_SIP | 2024-05-14 | 1 | DS | 45 |  | GLENSF1.VGN21G | T | 0.392 |  | 0 |  |  |  | 45426.3953
V>SW_MSDD2_MSDD1_SIP | 2024-05-14 | 1 | DS | 46 |  | GUTHEGA.NGUT8 | T | 0.0716 |  | 60 |  |  |  | 45426.3953
V>SW_MSDD2_MSDD1_SIP | 2024-05-14 | 1 | DS | 47 |  | HUMENSW.NHUM | T | -0.29 |  | 50 |  |  |  | 45426.3953
V>SW_MSDD2_MSDD1_SIP | 2024-05-14 | 1 | DS | 48 |  | HUMEV.VHUM | T | 0.545 |  | 50 |  |  |  | 45426.3953
V>SW_MSDD2_MSDD1_SIP | 2024-05-14 | 1 | DS | 49 |  | JUNEESF1.NWGJ1J | T | -0.166 |  | 0 |  |  |  | 45426.3953
V>SW_MSDD2_MSDD1_SIP | 2024-05-14 | 1 | DS | 50 |  | SEBSF1.NWGJ2S | T | -0.166 |  | 0 |  |  |  | 45426.3953
V>SW_MSDD2_MSDD1_SIP | 2024-05-14 | 1 | DS | 51 |  | KARSF1.VRCS1K | T | 0.312 |  | 90 |  |  |  | 45426.3953
V>SW_MSDD2_MSDD1_SIP | 2024-05-14 | 1 | DS | 52 |  | KIAMSF1.VKMT1K | T | 0.223 |  | 200 |  |  |  | 45426.3953
V>SW_MSDD2_MSDD1_SIP | 2024-05-14 | 1 | DS | 53 |  | KIATAWF1.VHOG1K | T | 0.15 |  | 31 |  |  |  | 45426.3953
V>SW_MSDD2_MSDD1_SIP | 2024-05-14 | 1 | DS | 54 |  | AVLSF1.NNRN1A | T | -0.195 |  | 0 |  |  |  | 45426.3953
V>SW_MSDD2_MSDD1_SIP | 2024-05-14 | 1 | DS | 55 |  | WSTWYSF1.NWGJ3W | T | -0.166 |  | 90 |  |  |  | 45426.3953
V>SW_MSDD2_MSDD1_SIP | 2024-05-14 | 1 | DS | 56 |  | WYASF1.NWGJ4W | T | -0.166 |  | 0 |  |  |  | 45426.3953
V>SW_MSDD2_MSDD1_SIP | 2024-05-14 | 1 | DS | 57 |  | LIMOSF11.NBSF1L | T | -0.471 |  | 250 |  |  |  | 45426.3953
V>SW_MSDD2_MSDD1_SIP | 2024-05-14 | 1 | DS | 58 |  | LIMOSF21.NBL21L | T | -0.471 |  | 250 |  |  |  | 45426.3953
V>SW_MSDD2_MSDD1_SIP | 2024-05-14 | 1 | DS | 59 |  | MCKAY1.VMKP1 | T | 0.367 |  | 120 |  |  |  | 45426.3953
V>SW_MSDD2_MSDD1_SIP | 2024-05-14 | 1 | DS | 60 |  | MURRAY.NMUR8 | T | 1 |  | 1502 |  |  |  | 45426.3953
V>SW_MSDD2_MSDD1_SIP | 2024-05-14 | 1 | DS | 61 |  | MUWAWF1.VMRT1M | T | 0.176 |  | 226 |  |  |  | 45426.3953
V>SW_MSDD2_MSDD1_SIP | 2024-05-14 | 1 | DS | 62 |  | MUWAWF2.VMRT2M | T | 0.176 |  | 0 |  |  |  | 45426.3953
V>SW_MSDD2_MSDD1_SIP | 2024-05-14 | 1 | DS | 63 |  | NUMURSF1.VSHS1N | T | 0.369 |  | 100 |  |  |  | 45426.3953
V>SW_MSDD2_MSDD1_SIP | 2024-05-14 | 1 | DS | 64 |  | GIRGSF.VSHS2G | T | 0.369 |  | 0 |  |  |  | 45426.3953
V>SW_MSDD2_MSDD1_SIP | 2024-05-14 | 1 | DS | 65 |  | WUNUSF1.VSHS2W | T | 0.369 |  | 0 |  |  |  | 45426.3953
V>SW_MSDD2_MSDD1_SIP | 2024-05-14 | 1 | DS | 66 |  | STWF1.NBKW1S | T | -0.597 |  | 200 |  |  |  | 45426.3953
V>SW_MSDD2_MSDD1_SIP | 2024-05-14 | 1 | DS | 67 |  | SUNRSF1.NBSF2S | T | -0.471 |  | 200 |  |  |  | 45426.3953
V>SW_MSDD2_MSDD1_SIP | 2024-05-14 | 1 | DS | 68 |  | URANQ11.NURQ1U | T | -0.177 |  | 100 |  |  |  | 45426.3953
V>SW_MSDD2_MSDD1_SIP | 2024-05-14 | 1 | DS | 69 |  | URANQ12.NURQ2U | T | -0.177 |  | 100 |  |  |  | 45426.3953
V>SW_MSDD2_MSDD1_SIP | 2024-05-14 | 1 | DS | 70 |  | URANQ13.NURQ3U | T | -0.177 |  | 100 |  |  |  | 45426.3953
V>SW_MSDD2_MSDD1_SIP | 2024-05-14 | 1 | DS | 71 |  | URANQ14.NURQ4U | T | -0.177 |  | 100 |  |  |  | 45426.3953
V>SW_MSDD2_MSDD1_SIP | 2024-05-14 | 1 | DS | 72 |  | WAGGNSF1.NWGG1W | T | -0.166 |  | 0 |  |  |  | 45426.3953
V>SW_MSDD2_MSDD1_SIP | 2024-05-14 | 1 | DS | 73 |  | WEMENSF1.VWES2W | T | 0.295 |  | 88 |  |  |  | 45426.3953
V>SW_MSDD2_MSDD1_SIP | 2024-05-14 | 1 | DS | 74 |  | WINTSF1.VGNS2W | T | 0.392 |  | 85 |  |  |  | 45426.3953
V>SW_MSDD2_MSDD1_SIP | 2024-05-14 | 1 | DS | 75 |  | WKIEWA1.VWKP1 | T | 0.367 |  | 30.8 |  |  |  | 45426.3953
V>SW_MSDD2_MSDD1_SIP | 2024-05-14 | 1 | DS | 76 |  | WKIEWA2.VWKP2 | T | 0.367 |  | 30.8 |  |  |  | 45426.3953
V>SW_MSDD2_MSDD1_SIP | 2024-05-14 | 1 | DS | 77 |  | YATSF1.VRCS2Y | T | 0.312 |  | 81 |  |  |  | 45426.3953
V>SW_MSDD2_MSDD1_SIP | 2024-05-14 | 1 | DS | 78 |  | SIPS_OFF_DDMS | X | 10000 | STEP | 0 |  |  |  | 45426.3953
V>SW_MSDD2_MSDD1_SIP | 2024-05-31 | 1 | DS | 1 |  | VRAT15_MSDD2 | E | 1 |  | 1200 |  |  |  | 45443.5783
V>SW_MSDD2_MSDD1_SIP | 2024-05-31 | 1 | DS | 2 |  | VRAT15_DDMS2 | E | 1 | MIN | 1200 |  |  |  | 45443.5783
V>SW_MSDD2_MSDD1_SIP | 2024-05-31 | 1 | DS | 3 |  | SIPS_RTG_DDMS2 | X | 1 | MIN | 1400 |  |  |  | 45443.5783
V>SW_MSDD2_MSDD1_SIP | 2024-05-31 | 1 | DS | 4 |  | Operating_Margin | C | -35 |  | -35 |  |  |  | 45443.5783
V>SW_MSDD2_MSDD1_SIP | 2024-05-31 | 1 | DS | 5 |  | DDTS-MSS2_MVA | A | 1 | PUSH | 0 |  |  |  | 45443.5783
V>SW_MSDD2_MSDD1_SIP | 2024-05-31 | 1 | DS | 6 |  | DDTS-MSS1_MVA | A | 0.7489 |  | 0 |  |  |  | 45443.5783
V>SW_MSDD2_MSDD1_SIP | 2024-05-31 | 1 | DS | 7 |  | Delta + 1 | U | 0.53709 |  | 0 |  |  |  | 45443.5783
V>SW_MSDD2_MSDD1_SIP | 2024-05-31 | 1 | DS | 8 |  | DDTS_SMTS1_MVA | A | -0.46291 |  | 0 |  |  |  | 45443.5783
V>SW_MSDD2_MSDD1_SIP | 2024-05-31 | 1 | DS | 9 |  | DDTS_SMTS2_MVA | A | -0.46291 |  | 0 |  |  |  | 45443.5783
V>SW_MSDD2_MSDD1_SIP | 2024-05-31 | 1 | DS | 10 |  | DDTS-MSS1_MVA | A | 0.00693 |  | 0 |  |  |  | 45443.5783
V>SW_MSDD2_MSDD1_SIP | 2024-05-31 | 1 | DS | 11 |  | rpn | U | 1 | ADD | 0 |  |  |  | 45443.5783
V>SW_MSDD2_MSDD1_SIP | 2024-05-31 | 1 | DS | 12 |  | Scale | U | 1.379 |  | 0 |  |  |  | 45443.5783
V>SW_MSDD2_MSDD1_SIP | 2024-05-31 | 1 | DS | 13 |  | VIC1-NSW1 | I | -0.928 |  | 0 |  |  |  | 45443.5783
V>SW_MSDD2_MSDD1_SIP | 2024-05-31 | 1 | DS | 14 |  | V-S-MNSP1 | I | -0.312 |  | 0 |  |  |  | 45443.5783
V>SW_MSDD2_MSDD1_SIP | 2024-05-31 | 1 | DS | 15 |  | ARWF1.VART1A | T | 0.102 |  | 242 |  |  |  | 45443.5783
V>SW_MSDD2_MSDD1_SIP | 2024-05-31 | 1 | DS | 16 |  | BANN1.VWES1B | T | 0.295 |  | 88 |  |  |  | 45443.5783
V>SW_MSDD2_MSDD1_SIP | 2024-05-31 | 1 | DS | 17 |  | BLOWERNG.NBLW8 | T | -0.108 |  | 70 |  |  |  | 45443.5783
V>SW_MSDD2_MSDD1_SIP | 2024-05-31 | 1 | DS | 18 |  | BOMENSF1.NWGS1B | T | -0.166 |  | 100 |  |  |  | 45443.5783
V>SW_MSDD2_MSDD1_SIP | 2024-05-31 | 1 | DS | 19 |  | BROKENH1.NBK11B | T | -0.597 |  | 99 |  |  |  | 45443.5783
V>SW_MSDD2_MSDD1_SIP | 2024-05-31 | 1 | DS | 20 |  | BHBG1.NBKB1B | T | -0.597 |  | 0 |  |  |  | 45443.5783
V>SW_MSDD2_MSDD1_SIP | 2024-05-31 | 1 | DS | 21 |  | BHB1.NBKB3B | T | -0.597 |  | 0 |  |  |  | 45443.5783
V>SW_MSDD2_MSDD1_SIP | 2024-05-31 | 1 | DS | 22 |  | BHBL1.NBKB2B | T | 0.597 |  | 0 |  |  |  | 45443.5783
V>SW_MSDD2_MSDD1_SIP | 2024-05-31 | 1 | DS | 23 |  | BULBESG1.VBGT2B | T | 0.116 |  | 0 |  |  |  | 45443.5783
V>SW_MSDD2_MSDD1_SIP | 2024-05-31 | 1 | DS | 24 |  | BULBES1.VBGT4B | T | 0.116 |  | 0 |  |  |  | 45443.5783
V>SW_MSDD2_MSDD1_SIP | 2024-05-31 | 1 | DS | 25 |  | BULBESL1.VBGT3B | T | -0.116 |  | 0 |  |  |  | 45443.5783
V>SW_MSDD2_MSDD1_SIP | 2024-05-31 | 1 | DS | 26 |  | BULGANA1.VBGT1B | T | 0.116 |  | 204 |  |  |  | 45443.5783
V>SW_MSDD2_MSDD1_SIP | 2024-05-31 | 1 | DS | 27 |  | COHUNSF1.VKGS2C | T | 0.251 |  | 29.9 |  |  |  | 45443.5783
V>SW_MSDD2_MSDD1_SIP | 2024-05-31 | 1 | DS | 28 |  | COLEASF1.NCLS1C | T | -0.221 |  | 150 |  |  |  | 45443.5783
V>SW_MSDD2_MSDD1_SIP | 2024-05-31 | 1 | DS | 29 |  | CROWLWF1.VCWL1C | T | 0.107 |  | 84 |  |  |  | 45443.5783
V>SW_MSDD2_MSDD1_SIP | 2024-05-31 | 1 | DS | 30 |  | CRWASF1.NAL11C | T | -0.268 |  | 30 |  |  |  | 45443.5783
V>SW_MSDD2_MSDD1_SIP | 2024-05-31 | 1 | DS | 31 |  | DARLSF1.NDNS1D | T | -0.22 |  | 275 |  |  |  | 45443.5783
V>SW_MSDD2_MSDD1_SIP | 2024-05-31 | 1 | DS | 32 |  | RESS1G.NRBB1R | T | -0.22 |  | 0 |  |  |  | 45443.5783
V>SW_MSDD2_MSDD1_SIP | 2024-05-31 | 1 | DS | 33 |  | RESS1.NRBB3R | T | -0.22 |  | 0 |  |  |  | 45443.5783
V>SW_MSDD2_MSDD1_SIP | 2024-05-31 | 1 | DS | 34 |  | RIVNBG2.NRB21R | T | -0.22 |  | 0 |  |  |  | 45443.5783
V>SW_MSDD2_MSDD1_SIP | 2024-05-31 | 1 | DS | 35 |  | RIVNB2.NRB23R | T | -0.22 |  | 0 |  |  |  | 45443.5783
V>SW_MSDD2_MSDD1_SIP | 2024-05-31 | 1 | DS | 36 |  | DPNTBG1.NRDP1D | T | -0.22 |  | 0 |  |  |  | 45443.5783
V>SW_MSDD2_MSDD1_SIP | 2024-05-31 | 1 | DS | 37 |  | DPNTB1.NRDP3D | T | -0.22 |  | 0 |  |  |  | 45443.5783
V>SW_MSDD2_MSDD1_SIP | 2024-05-31 | 1 | DS | 38 |  | RESS1L.NRBB2R | T | 0.22 |  | 0 |  |  |  | 45443.5783
V>SW_MSDD2_MSDD1_SIP | 2024-05-31 | 1 | DS | 39 |  | RIVNBL2.NRB22R | T | 0.22 |  | 0 |  |  |  | 45443.5783
V>SW_MSDD2_MSDD1_SIP | 2024-05-31 | 1 | DS | 40 |  | DPNTBL1.NRDP2D | T | 0.22 |  | 0 |  |  |  | 45443.5783
V>SW_MSDD2_MSDD1_SIP | 2024-05-31 | 1 | DS | 41 |  | HILLSTN1.NDNH1H | T | -0.22 |  | 0 |  |  |  | 45443.5783
V>SW_MSDD2_MSDD1_SIP | 2024-05-31 | 1 | DS | 42 |  | DARTM1.VDPS | T | 0.367 |  | 150 |  |  |  | 45443.5783
V>SW_MSDD2_MSDD1_SIP | 2024-05-31 | 1 | DS | 43 |  | EILDON1.VEPS1 | T | 0.161 |  | 60 |  |  |  | 45443.5783
V>SW_MSDD2_MSDD1_SIP | 2024-05-31 | 1 | DS | 44 |  | EILDON2.VEPS2 | T | 0.161 |  | 60 |  |  |  | 45443.5783
V>SW_MSDD2_MSDD1_SIP | 2024-05-31 | 1 | DS | 45 |  | FINLYSF1.NFNS1F | T | -0.231 |  | 100 |  |  |  | 45443.5783
V>SW_MSDD2_MSDD1_SIP | 2024-05-31 | 1 | DS | 46 |  | GANNBG1.VKGB1G | T | 0.251 |  | 25 |  |  |  | 45443.5783
V>SW_MSDD2_MSDD1_SIP | 2024-05-31 | 1 | DS | 47 |  | GANNB1.VKGB3G | T | 0.251 |  | 0 |  |  |  | 45443.5783
V>SW_MSDD2_MSDD1_SIP | 2024-05-31 | 1 | DS | 48 |  | GANNBL1.VKGB2G | T | -0.251 |  | -25 |  |  |  | 45443.5783
V>SW_MSDD2_MSDD1_SIP | 2024-05-31 | 1 | DS | 49 |  | GANNSF1.VKGS1G | T | 0.251 |  | 53 |  |  |  | 45443.5783
V>SW_MSDD2_MSDD1_SIP | 2024-05-31 | 1 | DS | 50 |  | GLRWNSF1.VGNS1G | T | 0.392 |  | 132 |  |  |  | 45443.5783
V>SW_MSDD2_MSDD1_SIP | 2024-05-31 | 1 | DS | 51 |  | GLENSF1.VGN21G | T | 0.392 |  | 0 |  |  |  | 45443.5783
V>SW_MSDD2_MSDD1_SIP | 2024-05-31 | 1 | DS | 52 |  | GUTHEGA.NGUT8 | T | 0.0716 |  | 60 |  |  |  | 45443.5783
V>SW_MSDD2_MSDD1_SIP | 2024-05-31 | 1 | DS | 53 |  | HUMENSW.NHUM | T | -0.29 |  | 50 |  |  |  | 45443.5783
V>SW_MSDD2_MSDD1_SIP | 2024-05-31 | 1 | DS | 54 |  | HUMEV.VHUM | T | 0.545 |  | 50 |  |  |  | 45443.5783
V>SW_MSDD2_MSDD1_SIP | 2024-05-31 | 1 | DS | 55 |  | JUNEESF1.NWGJ1J | T | -0.166 |  | 0 |  |  |  | 45443.5783
V>SW_MSDD2_MSDD1_SIP | 2024-05-31 | 1 | DS | 56 |  | SEBSF1.NWGJ2S | T | -0.166 |  | 0 |  |  |  | 45443.5783
V>SW_MSDD2_MSDD1_SIP | 2024-05-31 | 1 | DS | 57 |  | KARSF1.VRCS1K | T | 0.312 |  | 90 |  |  |  | 45443.5783
V>SW_MSDD2_MSDD1_SIP | 2024-05-31 | 1 | DS | 58 |  | KIAMSF1.VKMT1K | T | 0.223 |  | 200 |  |  |  | 45443.5783
V>SW_MSDD2_MSDD1_SIP | 2024-05-31 | 1 | DS | 59 |  | KIATAWF1.VHOG1K | T | 0.15 |  | 31 |  |  |  | 45443.5783
V>SW_MSDD2_MSDD1_SIP | 2024-05-31 | 1 | DS | 60 |  | AVLSF1.NNRN1A | T | -0.195 |  | 0 |  |  |  | 45443.5783
V>SW_MSDD2_MSDD1_SIP | 2024-05-31 | 1 | DS | 61 |  | WSTWYSF1.NWGJ3W | T | -0.166 |  | 90 |  |  |  | 45443.5783
V>SW_MSDD2_MSDD1_SIP | 2024-05-31 | 1 | DS | 62 |  | WYASF1.NWGJ4W | T | -0.166 |  | 0 |  |  |  | 45443.5783
V>SW_MSDD2_MSDD1_SIP | 2024-05-31 | 1 | DS | 63 |  | LIMOSF11.NBSF1L | T | -0.471 |  | 250 |  |  |  | 45443.5783
V>SW_MSDD2_MSDD1_SIP | 2024-05-31 | 1 | DS | 64 |  | LIMOSF21.NBL21L | T | -0.471 |  | 250 |  |  |  | 45443.5783
V>SW_MSDD2_MSDD1_SIP | 2024-05-31 | 1 | DS | 65 |  | MCKAY1.VMKP1 | T | 0.367 |  | 120 |  |  |  | 45443.5783
V>SW_MSDD2_MSDD1_SIP | 2024-05-31 | 1 | DS | 66 |  | MURRAY.NMUR8 | T | 1 |  | 1502 |  |  |  | 45443.5783
V>SW_MSDD2_MSDD1_SIP | 2024-05-31 | 1 | DS | 67 |  | MUWAWF1.VMRT1M | T | 0.176 |  | 226 |  |  |  | 45443.5783
V>SW_MSDD2_MSDD1_SIP | 2024-05-31 | 1 | DS | 68 |  | MUWAWF2.VMRT2M | T | 0.176 |  | 0 |  |  |  | 45443.5783
V>SW_MSDD2_MSDD1_SIP | 2024-05-31 | 1 | DS | 69 |  | NUMURSF1.VSHS1N | T | 0.369 |  | 100 |  |  |  | 45443.5783
V>SW_MSDD2_MSDD1_SIP | 2024-05-31 | 1 | DS | 70 |  | GIRGSF.VSHS2G | T | 0.369 |  | 0 |  |  |  | 45443.5783
V>SW_MSDD2_MSDD1_SIP | 2024-05-31 | 1 | DS | 71 |  | WUNUSF1.VSHS2W | T | 0.369 |  | 0 |  |  |  | 45443.5783
V>SW_MSDD2_MSDD1_SIP | 2024-05-31 | 1 | DS | 72 |  | STWF1.NBKW1S | T | -0.597 |  | 200 |  |  |  | 45443.5783
V>SW_MSDD2_MSDD1_SIP | 2024-05-31 | 1 | DS | 73 |  | SUNRSF1.NBSF2S | T | -0.471 |  | 200 |  |  |  | 45443.5783
V>SW_MSDD2_MSDD1_SIP | 2024-05-31 | 1 | DS | 74 |  | URANQ11.NURQ1U | T | -0.177 |  | 100 |  |  |  | 45443.5783
V>SW_MSDD2_MSDD1_SIP | 2024-05-31 | 1 | DS | 75 |  | URANQ12.NURQ2U | T | -0.177 |  | 100 |  |  |  | 45443.5783
V>SW_MSDD2_MSDD1_SIP | 2024-05-31 | 1 | DS | 76 |  | URANQ13.NURQ3U | T | -0.177 |  | 100 |  |  |  | 45443.5783
V>SW_MSDD2_MSDD1_SIP | 2024-05-31 | 1 | DS | 77 |  | URANQ14.NURQ4U | T | -0.177 |  | 100 |  |  |  | 45443.5783
V>SW_MSDD2_MSDD1_SIP | 2024-05-31 | 1 | DS | 78 |  | WAGGNSF1.NWGG1W | T | -0.166 |  | 0 |  |  |  | 45443.5783
V>SW_MSDD2_MSDD1_SIP | 2024-05-31 | 1 | DS | 79 |  | WEMENSF1.VWES2W | T | 0.295 |  | 88 |  |  |  | 45443.5783
V>SW_MSDD2_MSDD1_SIP | 2024-05-31 | 1 | DS | 80 |  | WINTSF1.VGNS2W | T | 0.392 |  | 85 |  |  |  | 45443.5783
V>SW_MSDD2_MSDD1_SIP | 2024-05-31 | 1 | DS | 81 |  | WKIEWA1.VWKP1 | T | 0.367 |  | 30.8 |  |  |  | 45443.5783
V>SW_MSDD2_MSDD1_SIP | 2024-05-31 | 1 | DS | 82 |  | WKIEWA2.VWKP2 | T | 0.367 |  | 30.8 |  |  |  | 45443.5783
V>SW_MSDD2_MSDD1_SIP | 2024-05-31 | 1 | DS | 83 |  | YATSF1.VRCS2Y | T | 0.312 |  | 81 |  |  |  | 45443.5783
V>SW_MSDD2_MSDD1_SIP | 2024-05-31 | 1 | DS | 84 |  | SIPS_OFF_DDMS | X | 10000 | STEP | 0 |  |  |  | 45443.5783
V>SW_MSDD2_MSDD1_SIP | 2024-09-04 | 1 | DS | 1 |  | VRAT15_MSDD2 | E | 1 |  | 1200 |  |  |  | 45539.7253
V>SW_MSDD2_MSDD1_SIP | 2024-09-04 | 1 | DS | 2 |  | VRAT15_DDMS2 | E | 1 | MIN | 1200 |  |  |  | 45539.7253
V>SW_MSDD2_MSDD1_SIP | 2024-09-04 | 1 | DS | 3 |  | SIPS_RTG_DDMS2 | X | 1 | MIN | 1400 |  |  |  | 45539.7253
V>SW_MSDD2_MSDD1_SIP | 2024-09-04 | 1 | DS | 4 |  | Operating_Margin | C | -35 |  | -35 |  |  |  | 45539.7253
V>SW_MSDD2_MSDD1_SIP | 2024-09-04 | 1 | DS | 5 |  | DDTS-MSS2_MVA | A | 1 | PUSH | 0 |  |  |  | 45539.7253
V>SW_MSDD2_MSDD1_SIP | 2024-09-04 | 1 | DS | 6 |  | DDTS-MSS1_MVA | A | 0.7489 |  | 0 |  |  |  | 45539.7253
V>SW_MSDD2_MSDD1_SIP | 2024-09-04 | 1 | DS | 7 |  | Delta + 1 | U | 0.53709 |  | 0 |  |  |  | 45539.7253
V>SW_MSDD2_MSDD1_SIP | 2024-09-04 | 1 | DS | 8 |  | DDTS_SMTS1_MVA | A | -0.46291 |  | 0 |  |  |  | 45539.7253
V>SW_MSDD2_MSDD1_SIP | 2024-09-04 | 1 | DS | 9 |  | DDTS_SMTS2_MVA | A | -0.46291 |  | 0 |  |  |  | 45539.7253
V>SW_MSDD2_MSDD1_SIP | 2024-09-04 | 1 | DS | 10 |  | DDTS-MSS1_MVA | A | 0.00693 |  | 0 |  |  |  | 45539.7253
V>SW_MSDD2_MSDD1_SIP | 2024-09-04 | 1 | DS | 11 |  | rpn | U | 1 | ADD | 0 |  |  |  | 45539.7253
V>SW_MSDD2_MSDD1_SIP | 2024-09-04 | 1 | DS | 12 |  | Scale | U | 1.379 |  | 0 |  |  |  | 45539.7253
V>SW_MSDD2_MSDD1_SIP | 2024-09-04 | 1 | DS | 13 |  | VIC1-NSW1 | I | -0.928 |  | 0 |  |  |  | 45539.7253
V>SW_MSDD2_MSDD1_SIP | 2024-09-04 | 1 | DS | 14 |  | V-S-MNSP1 | I | -0.312 |  | 0 |  |  |  | 45539.7253
V>SW_MSDD2_MSDD1_SIP | 2024-09-04 | 1 | DS | 15 |  | ARWF1.VART1A | T | 0.102 |  | 242 |  |  |  | 45539.7253
V>SW_MSDD2_MSDD1_SIP | 2024-09-04 | 1 | DS | 16 |  | BANN1.VWES1B | T | 0.295 |  | 88 |  |  |  | 45539.7253
V>SW_MSDD2_MSDD1_SIP | 2024-09-04 | 1 | DS | 17 |  | BLOWERNG.NBLW8 | T | -0.108 |  | 70 |  |  |  | 45539.7253
V>SW_MSDD2_MSDD1_SIP | 2024-09-04 | 1 | DS | 18 |  | BOMENSF1.NWGS1B | T | -0.166 |  | 100 |  |  |  | 45539.7253
V>SW_MSDD2_MSDD1_SIP | 2024-09-04 | 1 | DS | 19 |  | BROKENH1.NBK11B | T | -0.597 |  | 99 |  |  |  | 45539.7253
V>SW_MSDD2_MSDD1_SIP | 2024-09-04 | 1 | DS | 20 |  | BHB1.NBKB3B | T | -0.597 |  | 0 |  |  |  | 45539.7253
V>SW_MSDD2_MSDD1_SIP | 2024-09-04 | 1 | DS | 21 |  | BULBESG1.VBGT2B | T | 0.116 |  | 0 |  |  |  | 45539.7253
V>SW_MSDD2_MSDD1_SIP | 2024-09-04 | 1 | DS | 22 |  | BULBES1.VBGT4B | T | 0.116 |  | 0 |  |  |  | 45539.7253
V>SW_MSDD2_MSDD1_SIP | 2024-09-04 | 1 | DS | 23 |  | BULBESL1.VBGT3B | T | -0.116 |  | 0 |  |  |  | 45539.7253
V>SW_MSDD2_MSDD1_SIP | 2024-09-04 | 1 | DS | 24 |  | BULGANA1.VBGT1B | T | 0.116 |  | 204 |  |  |  | 45539.7253
V>SW_MSDD2_MSDD1_SIP | 2024-09-04 | 1 | DS | 25 |  | COHUNSF1.VKGS2C | T | 0.251 |  | 29.9 |  |  |  | 45539.7253
V>SW_MSDD2_MSDD1_SIP | 2024-09-04 | 1 | DS | 26 |  | COLEASF1.NCLS1C | T | -0.221 |  | 150 |  |  |  | 45539.7253
V>SW_MSDD2_MSDD1_SIP | 2024-09-04 | 1 | DS | 27 |  | CROWLWF1.VCWL1C | T | 0.107 |  | 84 |  |  |  | 45539.7253
V>SW_MSDD2_MSDD1_SIP | 2024-09-04 | 1 | DS | 28 |  | CRWASF1.NAL11C | T | -0.268 |  | 30 |  |  |  | 45539.7253
V>SW_MSDD2_MSDD1_SIP | 2024-09-04 | 1 | DS | 29 |  | DARLSF1.NDNS1D | T | -0.22 |  | 275 |  |  |  | 45539.7253
V>SW_MSDD2_MSDD1_SIP | 2024-09-04 | 1 | DS | 30 |  | RESS1G.NRBB1R | T | -0.22 |  | 0 |  |  |  | 45539.7253
V>SW_MSDD2_MSDD1_SIP | 2024-09-04 | 1 | DS | 31 |  | RESS1.NRBB3R | T | -0.22 |  | 0 |  |  |  | 45539.7253
V>SW_MSDD2_MSDD1_SIP | 2024-09-04 | 1 | DS | 32 |  | RIVNB2.NRB23R | T | -0.22 |  | 0 |  |  |  | 45539.7253
V>SW_MSDD2_MSDD1_SIP | 2024-09-04 | 1 | DS | 33 |  | DPNTB1.NRDP3D | T | -0.22 |  | 0 |  |  |  | 45539.7253
V>SW_MSDD2_MSDD1_SIP | 2024-09-04 | 1 | DS | 34 |  | RESS1L.NRBB2R | T | 0.22 |  | 0 |  |  |  | 45539.7253
V>SW_MSDD2_MSDD1_SIP | 2024-09-04 | 1 | DS | 35 |  | HILLSTN1.NDNH1H | T | -0.22 |  | 0 |  |  |  | 45539.7253
V>SW_MSDD2_MSDD1_SIP | 2024-09-04 | 1 | DS | 36 |  | DARTM1.VDPS | T | 0.367 |  | 150 |  |  |  | 45539.7253
V>SW_MSDD2_MSDD1_SIP | 2024-09-04 | 1 | DS | 37 |  | EILDON1.VEPS1 | T | 0.161 |  | 60 |  |  |  | 45539.7253
V>SW_MSDD2_MSDD1_SIP | 2024-09-04 | 1 | DS | 38 |  | EILDON2.VEPS2 | T | 0.161 |  | 60 |  |  |  | 45539.7253
V>SW_MSDD2_MSDD1_SIP | 2024-09-04 | 1 | DS | 39 |  | FINLYSF1.NFNS1F | T | -0.231 |  | 100 |  |  |  | 45539.7253
V>SW_MSDD2_MSDD1_SIP | 2024-09-04 | 1 | DS | 40 |  | GANNBG1.VKGB1G | T | 0.251 |  | 25 |  |  |  | 45539.7253
V>SW_MSDD2_MSDD1_SIP | 2024-09-04 | 1 | DS | 41 |  | GANNB1.VKGB3G | T | 0.251 |  | 0 |  |  |  | 45539.7253
V>SW_MSDD2_MSDD1_SIP | 2024-09-04 | 1 | DS | 42 |  | GANNBL1.VKGB2G | T | -0.251 |  | -25 |  |  |  | 45539.7253
V>SW_MSDD2_MSDD1_SIP | 2024-09-04 | 1 | DS | 43 |  | GANNSF1.VKGS1G | T | 0.251 |  | 53 |  |  |  | 45539.7253
V>SW_MSDD2_MSDD1_SIP | 2024-09-04 | 1 | DS | 44 |  | GLRWNSF1.VGNS1G | T | 0.392 |  | 132 |  |  |  | 45539.7253
V>SW_MSDD2_MSDD1_SIP | 2024-09-04 | 1 | DS | 45 |  | GLENSF1.VGN21G | T | 0.392 |  | 0 |  |  |  | 45539.7253
V>SW_MSDD2_MSDD1_SIP | 2024-09-04 | 1 | DS | 46 |  | GUTHEGA.NGUT8 | T | 0.0716 |  | 60 |  |  |  | 45539.7253
V>SW_MSDD2_MSDD1_SIP | 2024-09-04 | 1 | DS | 47 |  | HUMENSW.NHUM | T | -0.29 |  | 50 |  |  |  | 45539.7253
V>SW_MSDD2_MSDD1_SIP | 2024-09-04 | 1 | DS | 48 |  | HUMEV.VHUM | T | 0.545 |  | 50 |  |  |  | 45539.7253
V>SW_MSDD2_MSDD1_SIP | 2024-09-04 | 1 | DS | 49 |  | JUNEESF1.NWGJ1J | T | -0.166 |  | 0 |  |  |  | 45539.7253
V>SW_MSDD2_MSDD1_SIP | 2024-09-04 | 1 | DS | 50 |  | SEBSF1.NWGJ2S | T | -0.166 |  | 0 |  |  |  | 45539.7253
V>SW_MSDD2_MSDD1_SIP | 2024-09-04 | 1 | DS | 51 |  | KARSF1.VRCS1K | T | 0.312 |  | 90 |  |  |  | 45539.7253
V>SW_MSDD2_MSDD1_SIP | 2024-09-04 | 1 | DS | 52 |  | KIAMSF1.VKMT1K | T | 0.223 |  | 200 |  |  |  | 45539.7253
V>SW_MSDD2_MSDD1_SIP | 2024-09-04 | 1 | DS | 53 |  | KIATAWF1.VHOG1K | T | 0.15 |  | 31 |  |  |  | 45539.7253
V>SW_MSDD2_MSDD1_SIP | 2024-09-04 | 1 | DS | 54 |  | AVLSF1.NNRN1A | T | -0.195 |  | 0 |  |  |  | 45539.7253
V>SW_MSDD2_MSDD1_SIP | 2024-09-04 | 1 | DS | 55 |  | WSTWYSF1.NWGJ3W | T | -0.166 |  | 90 |  |  |  | 45539.7253
V>SW_MSDD2_MSDD1_SIP | 2024-09-04 | 1 | DS | 56 |  | WYASF1.NWGJ4W | T | -0.166 |  | 0 |  |  |  | 45539.7253
V>SW_MSDD2_MSDD1_SIP | 2024-09-04 | 1 | DS | 57 |  | LIMOSF11.NBSF1L | T | -0.471 |  | 250 |  |  |  | 45539.7253
V>SW_MSDD2_MSDD1_SIP | 2024-09-04 | 1 | DS | 58 |  | LIMOSF21.NBL21L | T | -0.471 |  | 250 |  |  |  | 45539.7253
V>SW_MSDD2_MSDD1_SIP | 2024-09-04 | 1 | DS | 59 |  | MCKAY1.VMKP1 | T | 0.367 |  | 120 |  |  |  | 45539.7253
V>SW_MSDD2_MSDD1_SIP | 2024-09-04 | 1 | DS | 60 |  | MURRAY.NMUR8 | T | 1 |  | 1502 |  |  |  | 45539.7253
V>SW_MSDD2_MSDD1_SIP | 2024-09-04 | 1 | DS | 61 |  | MUWAWF1.VMRT1M | T | 0.176 |  | 226 |  |  |  | 45539.7253
V>SW_MSDD2_MSDD1_SIP | 2024-09-04 | 1 | DS | 62 |  | MUWAWF2.VMRT2M | T | 0.176 |  | 0 |  |  |  | 45539.7253
V>SW_MSDD2_MSDD1_SIP | 2024-09-04 | 1 | DS | 63 |  | NUMURSF1.VSHS1N | T | 0.369 |  | 100 |  |  |  | 45539.7253
V>SW_MSDD2_MSDD1_SIP | 2024-09-04 | 1 | DS | 64 |  | GIRGSF.VSHS2G | T | 0.369 |  | 0 |  |  |  | 45539.7253
V>SW_MSDD2_MSDD1_SIP | 2024-09-04 | 1 | DS | 65 |  | WUNUSF1.VSHS2W | T | 0.369 |  | 0 |  |  |  | 45539.7253
V>SW_MSDD2_MSDD1_SIP | 2024-09-04 | 1 | DS | 66 |  | STWF1.NBKW1S | T | -0.597 |  | 200 |  |  |  | 45539.7253
V>SW_MSDD2_MSDD1_SIP | 2024-09-04 | 1 | DS | 67 |  | SUNRSF1.NBSF2S | T | -0.471 |  | 200 |  |  |  | 45539.7253
V>SW_MSDD2_MSDD1_SIP | 2024-09-04 | 1 | DS | 68 |  | URANQ11.NURQ1U | T | -0.177 |  | 100 |  |  |  | 45539.7253
V>SW_MSDD2_MSDD1_SIP | 2024-09-04 | 1 | DS | 69 |  | URANQ12.NURQ2U | T | -0.177 |  | 100 |  |  |  | 45539.7253
V>SW_MSDD2_MSDD1_SIP | 2024-09-04 | 1 | DS | 70 |  | URANQ13.NURQ3U | T | -0.177 |  | 100 |  |  |  | 45539.7253
V>SW_MSDD2_MSDD1_SIP | 2024-09-04 | 1 | DS | 71 |  | URANQ14.NURQ4U | T | -0.177 |  | 100 |  |  |  | 45539.7253
V>SW_MSDD2_MSDD1_SIP | 2024-09-04 | 1 | DS | 72 |  | WAGGNSF1.NWGG1W | T | -0.166 |  | 0 |  |  |  | 45539.7253
V>SW_MSDD2_MSDD1_SIP | 2024-09-04 | 1 | DS | 73 |  | WEMENSF1.VWES2W | T | 0.295 |  | 88 |  |  |  | 45539.7253
V>SW_MSDD2_MSDD1_SIP | 2024-09-04 | 1 | DS | 74 |  | WINTSF1.VGNS2W | T | 0.392 |  | 85 |  |  |  | 45539.7253
V>SW_MSDD2_MSDD1_SIP | 2024-09-04 | 1 | DS | 75 |  | WKIEWA1.VWKP1 | T | 0.367 |  | 30.8 |  |  |  | 45539.7253
V>SW_MSDD2_MSDD1_SIP | 2024-09-04 | 1 | DS | 76 |  | WKIEWA2.VWKP2 | T | 0.367 |  | 30.8 |  |  |  | 45539.7253
V>SW_MSDD2_MSDD1_SIP | 2024-09-04 | 1 | DS | 77 |  | YATSF1.VRCS2Y | T | 0.312 |  | 81 |  |  |  | 45539.7253
V>SW_MSDD2_MSDD1_SIP | 2024-09-04 | 1 | DS | 78 |  | SIPS_OFF_DDMS | X | 10000 | STEP | 0 |  |  |  | 45539.7253
V>SW_MSDD2_MSDD1_SIP | 2024-09-11 | 1 | DS | 1 |  | VRAT15_MSDD2 | E | 1 |  | 1200 |  |  |  | 45546.5987
V>SW_MSDD2_MSDD1_SIP | 2024-09-11 | 1 | DS | 2 |  | VRAT15_DDMS2 | E | 1 | MIN | 1200 |  |  |  | 45546.5987
V>SW_MSDD2_MSDD1_SIP | 2024-09-11 | 1 | DS | 3 |  | SIPS_RTG_DDMS2 | X | 1 | MIN | 1400 |  |  |  | 45546.5987
V>SW_MSDD2_MSDD1_SIP | 2024-09-11 | 1 | DS | 4 |  | Operating_Margin | C | -35 |  | -35 |  |  |  | 45546.5987
V>SW_MSDD2_MSDD1_SIP | 2024-09-11 | 1 | DS | 5 |  | DDTS-MSS2_MVA | A | 1 | PUSH | 0 |  |  |  | 45546.5987
V>SW_MSDD2_MSDD1_SIP | 2024-09-11 | 1 | DS | 6 |  | DDTS-MSS1_MVA | A | 0.7489 |  | 0 |  |  |  | 45546.5987
V>SW_MSDD2_MSDD1_SIP | 2024-09-11 | 1 | DS | 7 |  | Delta + 1 | U | 0.53709 |  | 0 |  |  |  | 45546.5987
V>SW_MSDD2_MSDD1_SIP | 2024-09-11 | 1 | DS | 8 |  | DDTS_SMTS1_MVA | A | -0.46291 |  | 0 |  |  |  | 45546.5987
V>SW_MSDD2_MSDD1_SIP | 2024-09-11 | 1 | DS | 9 |  | DDTS_SMTS2_MVA | A | -0.46291 |  | 0 |  |  |  | 45546.5987
V>SW_MSDD2_MSDD1_SIP | 2024-09-11 | 1 | DS | 10 |  | DDTS-MSS1_MVA | A | 0.00693 |  | 0 |  |  |  | 45546.5987
V>SW_MSDD2_MSDD1_SIP | 2024-09-11 | 1 | DS | 11 |  | rpn | U | 1 | ADD | 0 |  |  |  | 45546.5987
V>SW_MSDD2_MSDD1_SIP | 2024-09-11 | 1 | DS | 12 |  | Scale | U | 1.379 |  | 0 |  |  |  | 45546.5987
V>SW_MSDD2_MSDD1_SIP | 2024-09-11 | 1 | DS | 13 |  | VIC1-NSW1 | I | -0.928 |  | 0 |  |  |  | 45546.5987
V>SW_MSDD2_MSDD1_SIP | 2024-09-11 | 1 | DS | 14 |  | V-S-MNSP1 | I | -0.312 |  | 0 |  |  |  | 45546.5987
V>SW_MSDD2_MSDD1_SIP | 2024-09-11 | 1 | DS | 15 |  | ARWF1.VART1A | T | 0.102 |  | 242 |  |  |  | 45546.5987
V>SW_MSDD2_MSDD1_SIP | 2024-09-11 | 1 | DS | 16 |  | BANN1.VWES1B | T | 0.295 |  | 88 |  |  |  | 45546.5987
V>SW_MSDD2_MSDD1_SIP | 2024-09-11 | 1 | DS | 17 |  | BLOWERNG.NBLW8 | T | -0.108 |  | 70 |  |  |  | 45546.5987
V>SW_MSDD2_MSDD1_SIP | 2024-09-11 | 1 | DS | 18 |  | BOMENSF1.NWGS1B | T | -0.166 |  | 100 |  |  |  | 45546.5987
V>SW_MSDD2_MSDD1_SIP | 2024-09-11 | 1 | DS | 19 |  | BROKENH1.NBK11B | T | -0.597 |  | 99 |  |  |  | 45546.5987
V>SW_MSDD2_MSDD1_SIP | 2024-09-11 | 1 | DS | 20 |  | BHB1.NBKB3B | T | -0.597 |  | 0 |  |  |  | 45546.5987
V>SW_MSDD2_MSDD1_SIP | 2024-09-11 | 1 | DS | 21 |  | BULBESG1.VBGT2B | T | 0.116 |  | 0 |  |  |  | 45546.5987
V>SW_MSDD2_MSDD1_SIP | 2024-09-11 | 1 | DS | 22 |  | BULBES1.VBGT4B | T | 0.116 |  | 0 |  |  |  | 45546.5987
V>SW_MSDD2_MSDD1_SIP | 2024-09-11 | 1 | DS | 23 |  | BULBESL1.VBGT3B | T | -0.116 |  | 0 |  |  |  | 45546.5987
V>SW_MSDD2_MSDD1_SIP | 2024-09-11 | 1 | DS | 24 |  | BULGANA1.VBGT1B | T | 0.116 |  | 204 |  |  |  | 45546.5987
V>SW_MSDD2_MSDD1_SIP | 2024-09-11 | 1 | DS | 25 |  | COHUNSF1.VKGS2C | T | 0.251 |  | 29.9 |  |  |  | 45546.5987
V>SW_MSDD2_MSDD1_SIP | 2024-09-11 | 1 | DS | 26 |  | COLEASF1.NCLS1C | T | -0.221 |  | 150 |  |  |  | 45546.5987
V>SW_MSDD2_MSDD1_SIP | 2024-09-11 | 1 | DS | 27 |  | CROWLWF1.VCWL1C | T | 0.107 |  | 84 |  |  |  | 45546.5987
V>SW_MSDD2_MSDD1_SIP | 2024-09-11 | 1 | DS | 28 |  | CRWASF1.NAL11C | T | -0.268 |  | 30 |  |  |  | 45546.5987
V>SW_MSDD2_MSDD1_SIP | 2024-09-11 | 1 | DS | 29 |  | DARLSF1.NDNS1D | T | -0.22 |  | 275 |  |  |  | 45546.5987
V>SW_MSDD2_MSDD1_SIP | 2024-09-11 | 1 | DS | 30 |  | RESS1G.NRBB1R | T | -0.22 |  | 0 |  |  |  | 45546.5987
V>SW_MSDD2_MSDD1_SIP | 2024-09-11 | 1 | DS | 31 |  | RESS1.NRBB3R | T | -0.22 |  | 0 |  |  |  | 45546.5987
V>SW_MSDD2_MSDD1_SIP | 2024-09-11 | 1 | DS | 32 |  | RIVNB2.NRB23R | T | -0.22 |  | 0 |  |  |  | 45546.5987
V>SW_MSDD2_MSDD1_SIP | 2024-09-11 | 1 | DS | 33 |  | DPNTB1.NRDP3D | T | -0.22 |  | 0 |  |  |  | 45546.5987
V>SW_MSDD2_MSDD1_SIP | 2024-09-11 | 1 | DS | 34 |  | RESS1L.NRBB2R | T | 0.22 |  | 0 |  |  |  | 45546.5987
V>SW_MSDD2_MSDD1_SIP | 2024-09-11 | 1 | DS | 35 |  | HILLSTN1.NDNH1H | T | -0.22 |  | 0 |  |  |  | 45546.5987
V>SW_MSDD2_MSDD1_SIP | 2024-09-11 | 1 | DS | 36 |  | DARTM1.VDPS | T | 0.367 |  | 150 |  |  |  | 45546.5987
V>SW_MSDD2_MSDD1_SIP | 2024-09-11 | 1 | DS | 37 |  | EILDON1.VEPS1 | T | 0.161 |  | 60 |  |  |  | 45546.5987
V>SW_MSDD2_MSDD1_SIP | 2024-09-11 | 1 | DS | 38 |  | EILDON2.VEPS2 | T | 0.161 |  | 60 |  |  |  | 45546.5987
V>SW_MSDD2_MSDD1_SIP | 2024-09-11 | 1 | DS | 39 |  | FINLYSF1.NFNS1F | T | -0.231 |  | 100 |  |  |  | 45546.5987
V>SW_MSDD2_MSDD1_SIP | 2024-09-11 | 1 | DS | 40 |  | GANNB1.VKGB3G | T | 0.251 |  | 0 |  |  |  | 45546.5987
V>SW_MSDD2_MSDD1_SIP | 2024-09-11 | 1 | DS | 41 |  | GANNSF1.VKGS1G | T | 0.251 |  | 53 |  |  |  | 45546.5987
V>SW_MSDD2_MSDD1_SIP | 2024-09-11 | 1 | DS | 42 |  | GLRWNSF1.VGNS1G | T | 0.392 |  | 132 |  |  |  | 45546.5987
V>SW_MSDD2_MSDD1_SIP | 2024-09-11 | 1 | DS | 43 |  | GLENSF1.VGN21G | T | 0.392 |  | 0 |  |  |  | 45546.5987
V>SW_MSDD2_MSDD1_SIP | 2024-09-11 | 1 | DS | 44 |  | GUTHEGA.NGUT8 | T | 0.0716 |  | 60 |  |  |  | 45546.5987
V>SW_MSDD2_MSDD1_SIP | 2024-09-11 | 1 | DS | 45 |  | HUMENSW.NHUM | T | -0.29 |  | 50 |  |  |  | 45546.5987
V>SW_MSDD2_MSDD1_SIP | 2024-09-11 | 1 | DS | 46 |  | HUMEV.VHUM | T | 0.545 |  | 50 |  |  |  | 45546.5987
V>SW_MSDD2_MSDD1_SIP | 2024-09-11 | 1 | DS | 47 |  | JUNEESF1.NWGJ1J | T | -0.166 |  | 0 |  |  |  | 45546.5987
V>SW_MSDD2_MSDD1_SIP | 2024-09-11 | 1 | DS | 48 |  | SEBSF1.NWGJ2S | T | -0.166 |  | 0 |  |  |  | 45546.5987
V>SW_MSDD2_MSDD1_SIP | 2024-09-11 | 1 | DS | 49 |  | KARSF1.VRCS1K | T | 0.312 |  | 90 |  |  |  | 45546.5987
V>SW_MSDD2_MSDD1_SIP | 2024-09-11 | 1 | DS | 50 |  | KIAMSF1.VKMT1K | T | 0.223 |  | 200 |  |  |  | 45546.5987
V>SW_MSDD2_MSDD1_SIP | 2024-09-11 | 1 | DS | 51 |  | KIATAWF1.VHOG1K | T | 0.15 |  | 31 |  |  |  | 45546.5987
V>SW_MSDD2_MSDD1_SIP | 2024-09-11 | 1 | DS | 52 |  | AVLSF1.NNRN1A | T | -0.195 |  | 0 |  |  |  | 45546.5987
V>SW_MSDD2_MSDD1_SIP | 2024-09-11 | 1 | DS | 53 |  | WSTWYSF1.NWGJ3W | T | -0.166 |  | 90 |  |  |  | 45546.5987
V>SW_MSDD2_MSDD1_SIP | 2024-09-11 | 1 | DS | 54 |  | WYASF1.NWGJ4W | T | -0.166 |  | 0 |  |  |  | 45546.5987
V>SW_MSDD2_MSDD1_SIP | 2024-09-11 | 1 | DS | 55 |  | LIMOSF11.NBSF1L | T | -0.471 |  | 250 |  |  |  | 45546.5987
V>SW_MSDD2_MSDD1_SIP | 2024-09-11 | 1 | DS | 56 |  | LIMOSF21.NBL21L | T | -0.471 |  | 250 |  |  |  | 45546.5987
V>SW_MSDD2_MSDD1_SIP | 2024-09-11 | 1 | DS | 57 |  | MCKAY1.VMKP1 | T | 0.367 |  | 120 |  |  |  | 45546.5987
V>SW_MSDD2_MSDD1_SIP | 2024-09-11 | 1 | DS | 58 |  | MURRAY.NMUR8 | T | 1 |  | 1502 |  |  |  | 45546.5987
V>SW_MSDD2_MSDD1_SIP | 2024-09-11 | 1 | DS | 59 |  | MUWAWF1.VMRT1M | T | 0.176 |  | 226 |  |  |  | 45546.5987
V>SW_MSDD2_MSDD1_SIP | 2024-09-11 | 1 | DS | 60 |  | MUWAWF2.VMRT2M | T | 0.176 |  | 0 |  |  |  | 45546.5987
V>SW_MSDD2_MSDD1_SIP | 2024-09-11 | 1 | DS | 61 |  | NUMURSF1.VSHS1N | T | 0.369 |  | 100 |  |  |  | 45546.5987
V>SW_MSDD2_MSDD1_SIP | 2024-09-11 | 1 | DS | 62 |  | GIRGSF.VSHS2G | T | 0.369 |  | 0 |  |  |  | 45546.5987
V>SW_MSDD2_MSDD1_SIP | 2024-09-11 | 1 | DS | 63 |  | WUNUSF1.VSHS2W | T | 0.369 |  | 0 |  |  |  | 45546.5987
V>SW_MSDD2_MSDD1_SIP | 2024-09-11 | 1 | DS | 64 |  | STWF1.NBKW1S | T | -0.597 |  | 200 |  |  |  | 45546.5987
V>SW_MSDD2_MSDD1_SIP | 2024-09-11 | 1 | DS | 65 |  | SUNRSF1.NBSF2S | T | -0.471 |  | 200 |  |  |  | 45546.5987
V>SW_MSDD2_MSDD1_SIP | 2024-09-11 | 1 | DS | 66 |  | URANQ11.NURQ1U | T | -0.177 |  | 100 |  |  |  | 45546.5987
V>SW_MSDD2_MSDD1_SIP | 2024-09-11 | 1 | DS | 67 |  | URANQ12.NURQ2U | T | -0.177 |  | 100 |  |  |  | 45546.5987
V>SW_MSDD2_MSDD1_SIP | 2024-09-11 | 1 | DS | 68 |  | URANQ13.NURQ3U | T | -0.177 |  | 100 |  |  |  | 45546.5987
V>SW_MSDD2_MSDD1_SIP | 2024-09-11 | 1 | DS | 69 |  | URANQ14.NURQ4U | T | -0.177 |  | 100 |  |  |  | 45546.5987
V>SW_MSDD2_MSDD1_SIP | 2024-09-11 | 1 | DS | 70 |  | WAGGNSF1.NWGG1W | T | -0.166 |  | 0 |  |  |  | 45546.5987
V>SW_MSDD2_MSDD1_SIP | 2024-09-11 | 1 | DS | 71 |  | WEMENSF1.VWES2W | T | 0.295 |  | 88 |  |  |  | 45546.5987
V>SW_MSDD2_MSDD1_SIP | 2024-09-11 | 1 | DS | 72 |  | WINTSF1.VGNS2W | T | 0.392 |  | 85 |  |  |  | 45546.5987
V>SW_MSDD2_MSDD1_SIP | 2024-09-11 | 1 | DS | 73 |  | WKIEWA1.VWKP1 | T | 0.367 |  | 30.8 |  |  |  | 45546.5987
V>SW_MSDD2_MSDD1_SIP | 2024-09-11 | 1 | DS | 74 |  | WKIEWA2.VWKP2 | T | 0.367 |  | 30.8 |  |  |  | 45546.5987
V>SW_MSDD2_MSDD1_SIP | 2024-09-11 | 1 | DS | 75 |  | YATSF1.VRCS2Y | T | 0.312 |  | 81 |  |  |  | 45546.5987
V>SW_MSDD2_MSDD1_SIP | 2024-09-11 | 1 | DS | 76 |  | SIPS_OFF_DDMS | X | 10000 | STEP | 0 |  |  |  | 45546.5987
V>SW_MSDD2_MSDD1_SIP | 2024-10-03 | 1 | DS | 1 |  | VRAT15_MSDD2 | E | 1 |  | 1200 |  |  |  | 45568.404
V>SW_MSDD2_MSDD1_SIP | 2024-10-03 | 1 | DS | 2 |  | VRAT15_DDMS2 | E | 1 | MIN | 1200 |  |  |  | 45568.404
V>SW_MSDD2_MSDD1_SIP | 2024-10-03 | 1 | DS | 3 |  | SIPS_RTG_DDMS2 | X | 1 | MIN | 1400 |  |  |  | 45568.404
V>SW_MSDD2_MSDD1_SIP | 2024-10-03 | 1 | DS | 4 |  | Operating_Margin | C | -35 |  | -35 |  |  |  | 45568.404
V>SW_MSDD2_MSDD1_SIP | 2024-10-03 | 1 | DS | 5 |  | DDTS-MSS2_MVA | A | 1 | PUSH | 0 |  |  |  | 45568.404
V>SW_MSDD2_MSDD1_SIP | 2024-10-03 | 1 | DS | 6 |  | DDTS-MSS1_MVA | A | 0.7489 |  | 0 |  |  |  | 45568.404
V>SW_MSDD2_MSDD1_SIP | 2024-10-03 | 1 | DS | 7 |  | Delta + 1 | U | 0.53709 |  | 0 |  |  |  | 45568.404
V>SW_MSDD2_MSDD1_SIP | 2024-10-03 | 1 | DS | 8 |  | DDTS_SMTS1_MVA | A | -0.46291 |  | 0 |  |  |  | 45568.404
V>SW_MSDD2_MSDD1_SIP | 2024-10-03 | 1 | DS | 9 |  | DDTS_SMTS2_MVA | A | -0.46291 |  | 0 |  |  |  | 45568.404
V>SW_MSDD2_MSDD1_SIP | 2024-10-03 | 1 | DS | 10 |  | DDTS-MSS1_MVA | A | 0.00693 |  | 0 |  |  |  | 45568.404
V>SW_MSDD2_MSDD1_SIP | 2024-10-03 | 1 | DS | 11 |  | rpn | U | 1 | ADD | 0 |  |  |  | 45568.404
V>SW_MSDD2_MSDD1_SIP | 2024-10-03 | 1 | DS | 12 |  | Scale | U | 1.379 |  | 0 |  |  |  | 45568.404
V>SW_MSDD2_MSDD1_SIP | 2024-10-03 | 1 | DS | 13 |  | VIC1-NSW1 | I | -0.928 |  | 0 |  |  |  | 45568.404
V>SW_MSDD2_MSDD1_SIP | 2024-10-03 | 1 | DS | 14 |  | V-S-MNSP1 | I | -0.312 |  | 0 |  |  |  | 45568.404
V>SW_MSDD2_MSDD1_SIP | 2024-10-03 | 1 | DS | 15 |  | ARWF1.VART1A | T | 0.102 |  | 242 |  |  |  | 45568.404
V>SW_MSDD2_MSDD1_SIP | 2024-10-03 | 1 | DS | 16 |  | BANN1.VWES1B | T | 0.295 |  | 88 |  |  |  | 45568.404
V>SW_MSDD2_MSDD1_SIP | 2024-10-03 | 1 | DS | 17 |  | BLOWERNG.NBLW8 | T | -0.108 |  | 70 |  |  |  | 45568.404
V>SW_MSDD2_MSDD1_SIP | 2024-10-03 | 1 | DS | 18 |  | BOMENSF1.NWGS1B | T | -0.166 |  | 100 |  |  |  | 45568.404
V>SW_MSDD2_MSDD1_SIP | 2024-10-03 | 1 | DS | 19 |  | BROKENH1.NBK11B | T | -0.597 |  | 99 |  |  |  | 45568.404
V>SW_MSDD2_MSDD1_SIP | 2024-10-03 | 1 | DS | 20 |  | BHB1.NBKB3B | T | -0.597 |  | 0 |  |  |  | 45568.404
V>SW_MSDD2_MSDD1_SIP | 2024-10-03 | 1 | DS | 21 |  | BULBES1.VBGT4B | T | 0.116 |  | 0 |  |  |  | 45568.404
V>SW_MSDD2_MSDD1_SIP | 2024-10-03 | 1 | DS | 22 |  | BULGANA1.VBGT1B | T | 0.116 |  | 204 |  |  |  | 45568.404
V>SW_MSDD2_MSDD1_SIP | 2024-10-03 | 1 | DS | 23 |  | COHUNSF1.VKGS2C | T | 0.251 |  | 29.9 |  |  |  | 45568.404
V>SW_MSDD2_MSDD1_SIP | 2024-10-03 | 1 | DS | 24 |  | COLEASF1.NCLS1C | T | -0.221 |  | 150 |  |  |  | 45568.404
V>SW_MSDD2_MSDD1_SIP | 2024-10-03 | 1 | DS | 25 |  | CROWLWF1.VCWL1C | T | 0.107 |  | 84 |  |  |  | 45568.404
V>SW_MSDD2_MSDD1_SIP | 2024-10-03 | 1 | DS | 26 |  | CRWASF1.NAL11C | T | -0.268 |  | 30 |  |  |  | 45568.404
V>SW_MSDD2_MSDD1_SIP | 2024-10-03 | 1 | DS | 27 |  | DARLSF1.NDNS1D | T | -0.22 |  | 275 |  |  |  | 45568.404
V>SW_MSDD2_MSDD1_SIP | 2024-10-03 | 1 | DS | 28 |  | RESS1G.NRBB1R | T | -0.22 |  | 0 |  |  |  | 45568.404
V>SW_MSDD2_MSDD1_SIP | 2024-10-03 | 1 | DS | 29 |  | RESS1.NRBB3R | T | -0.22 |  | 0 |  |  |  | 45568.404
V>SW_MSDD2_MSDD1_SIP | 2024-10-03 | 1 | DS | 30 |  | RIVNB2.NRB23R | T | -0.22 |  | 0 |  |  |  | 45568.404
V>SW_MSDD2_MSDD1_SIP | 2024-10-03 | 1 | DS | 31 |  | DPNTB1.NRDP3D | T | -0.22 |  | 0 |  |  |  | 45568.404
V>SW_MSDD2_MSDD1_SIP | 2024-10-03 | 1 | DS | 32 |  | RESS1L.NRBB2R | T | 0.22 |  | 0 |  |  |  | 45568.404
V>SW_MSDD2_MSDD1_SIP | 2024-10-03 | 1 | DS | 33 |  | HILLSTN1.NDNH1H | T | -0.22 |  | 0 |  |  |  | 45568.404
V>SW_MSDD2_MSDD1_SIP | 2024-10-03 | 1 | DS | 34 |  | DARTM1.VDPS | T | 0.367 |  | 150 |  |  |  | 45568.404
V>SW_MSDD2_MSDD1_SIP | 2024-10-03 | 1 | DS | 35 |  | EILDON1.VEPS1 | T | 0.161 |  | 60 |  |  |  | 45568.404
V>SW_MSDD2_MSDD1_SIP | 2024-10-03 | 1 | DS | 36 |  | EILDON2.VEPS2 | T | 0.161 |  | 60 |  |  |  | 45568.404
V>SW_MSDD2_MSDD1_SIP | 2024-10-03 | 1 | DS | 37 |  | FINLYSF1.NFNS1F | T | -0.231 |  | 100 |  |  |  | 45568.404
V>SW_MSDD2_MSDD1_SIP | 2024-10-03 | 1 | DS | 38 |  | GANNB1.VKGB3G | T | 0.251 |  | 0 |  |  |  | 45568.404
V>SW_MSDD2_MSDD1_SIP | 2024-10-03 | 1 | DS | 39 |  | GANNSF1.VKGS1G | T | 0.251 |  | 53 |  |  |  | 45568.404
V>SW_MSDD2_MSDD1_SIP | 2024-10-03 | 1 | DS | 40 |  | GLRWNSF1.VGNS1G | T | 0.392 |  | 132 |  |  |  | 45568.404
V>SW_MSDD2_MSDD1_SIP | 2024-10-03 | 1 | DS | 41 |  | GLENSF1.VGN21G | T | 0.392 |  | 0 |  |  |  | 45568.404
V>SW_MSDD2_MSDD1_SIP | 2024-10-03 | 1 | DS | 42 |  | GUTHEGA.NGUT8 | T | 0.0716 |  | 60 |  |  |  | 45568.404
V>SW_MSDD2_MSDD1_SIP | 2024-10-03 | 1 | DS | 43 |  | HUMENSW.NHUM | T | -0.29 |  | 50 |  |  |  | 45568.404
V>SW_MSDD2_MSDD1_SIP | 2024-10-03 | 1 | DS | 44 |  | HUMEV.VHUM | T | 0.545 |  | 50 |  |  |  | 45568.404
V>SW_MSDD2_MSDD1_SIP | 2024-10-03 | 1 | DS | 45 |  | JUNEESF1.NWGJ1J | T | -0.166 |  | 0 |  |  |  | 45568.404
V>SW_MSDD2_MSDD1_SIP | 2024-10-03 | 1 | DS | 46 |  | SEBSF1.NWGJ2S | T | -0.166 |  | 0 |  |  |  | 45568.404
V>SW_MSDD2_MSDD1_SIP | 2024-10-03 | 1 | DS | 47 |  | KARSF1.VRCS1K | T | 0.312 |  | 90 |  |  |  | 45568.404
V>SW_MSDD2_MSDD1_SIP | 2024-10-03 | 1 | DS | 48 |  | KIAMSF1.VKMT1K | T | 0.223 |  | 200 |  |  |  | 45568.404
V>SW_MSDD2_MSDD1_SIP | 2024-10-03 | 1 | DS | 49 |  | KIATAWF1.VHOG1K | T | 0.15 |  | 31 |  |  |  | 45568.404
V>SW_MSDD2_MSDD1_SIP | 2024-10-03 | 1 | DS | 50 |  | AVLSF1.NNRN1A | T | -0.195 |  | 0 |  |  |  | 45568.404
V>SW_MSDD2_MSDD1_SIP | 2024-10-03 | 1 | DS | 51 |  | WSTWYSF1.NWGJ3W | T | -0.166 |  | 90 |  |  |  | 45568.404
V>SW_MSDD2_MSDD1_SIP | 2024-10-03 | 1 | DS | 52 |  | WYASF1.NWGJ4W | T | -0.166 |  | 0 |  |  |  | 45568.404
V>SW_MSDD2_MSDD1_SIP | 2024-10-03 | 1 | DS | 53 |  | LIMOSF11.NBSF1L | T | -0.471 |  | 250 |  |  |  | 45568.404
V>SW_MSDD2_MSDD1_SIP | 2024-10-03 | 1 | DS | 54 |  | LIMOSF21.NBL21L | T | -0.471 |  | 250 |  |  |  | 45568.404
V>SW_MSDD2_MSDD1_SIP | 2024-10-03 | 1 | DS | 55 |  | MCKAY1.VMKP1 | T | 0.367 |  | 120 |  |  |  | 45568.404
V>SW_MSDD2_MSDD1_SIP | 2024-10-03 | 1 | DS | 56 |  | MURRAY.NMUR8 | T | 1 |  | 1502 |  |  |  | 45568.404
V>SW_MSDD2_MSDD1_SIP | 2024-10-03 | 1 | DS | 57 |  | MUWAWF1.VMRT1M | T | 0.176 |  | 226 |  |  |  | 45568.404
V>SW_MSDD2_MSDD1_SIP | 2024-10-03 | 1 | DS | 58 |  | MUWAWF2.VMRT2M | T | 0.176 |  | 0 |  |  |  | 45568.404
V>SW_MSDD2_MSDD1_SIP | 2024-10-03 | 1 | DS | 59 |  | NUMURSF1.VSHS1N | T | 0.369 |  | 100 |  |  |  | 45568.404
V>SW_MSDD2_MSDD1_SIP | 2024-10-03 | 1 | DS | 60 |  | GIRGSF.VSHS2G | T | 0.369 |  | 0 |  |  |  | 45568.404
V>SW_MSDD2_MSDD1_SIP | 2024-10-03 | 1 | DS | 61 |  | WUNUSF1.VSHS2W | T | 0.369 |  | 0 |  |  |  | 45568.404
V>SW_MSDD2_MSDD1_SIP | 2024-10-03 | 1 | DS | 62 |  | STWF1.NBKW1S | T | -0.597 |  | 200 |  |  |  | 45568.404
V>SW_MSDD2_MSDD1_SIP | 2024-10-03 | 1 | DS | 63 |  | SUNRSF1.NBSF2S | T | -0.471 |  | 200 |  |  |  | 45568.404
V>SW_MSDD2_MSDD1_SIP | 2024-10-03 | 1 | DS | 64 |  | URANQ11.NURQ1U | T | -0.177 |  | 100 |  |  |  | 45568.404
V>SW_MSDD2_MSDD1_SIP | 2024-10-03 | 1 | DS | 65 |  | URANQ12.NURQ2U | T | -0.177 |  | 100 |  |  |  | 45568.404
V>SW_MSDD2_MSDD1_SIP | 2024-10-03 | 1 | DS | 66 |  | URANQ13.NURQ3U | T | -0.177 |  | 100 |  |  |  | 45568.404
V>SW_MSDD2_MSDD1_SIP | 2024-10-03 | 1 | DS | 67 |  | URANQ14.NURQ4U | T | -0.177 |  | 100 |  |  |  | 45568.404
V>SW_MSDD2_MSDD1_SIP | 2024-10-03 | 1 | DS | 68 |  | WAGGNSF1.NWGG1W | T | -0.166 |  | 0 |  |  |  | 45568.404
V>SW_MSDD2_MSDD1_SIP | 2024-10-03 | 1 | DS | 69 |  | WEMENSF1.VWES2W | T | 0.295 |  | 88 |  |  |  | 45568.404
V>SW_MSDD2_MSDD1_SIP | 2024-10-03 | 1 | DS | 70 |  | WINTSF1.VGNS2W | T | 0.392 |  | 85 |  |  |  | 45568.404
V>SW_MSDD2_MSDD1_SIP | 2024-10-03 | 1 | DS | 71 |  | WKIEWA1.VWKP1 | T | 0.367 |  | 30.8 |  |  |  | 45568.404
V>SW_MSDD2_MSDD1_SIP | 2024-10-03 | 1 | DS | 72 |  | WKIEWA2.VWKP2 | T | 0.367 |  | 30.8 |  |  |  | 45568.404
V>SW_MSDD2_MSDD1_SIP | 2024-10-03 | 1 | DS | 73 |  | YATSF1.VRCS2Y | T | 0.312 |  | 81 |  |  |  | 45568.404
V>SW_MSDD2_MSDD1_SIP | 2024-10-03 | 1 | DS | 74 |  | SIPS_OFF_DDMS | X | 10000 | STEP | 0 |  |  |  | 45568.404
V>SW_MSDD2_MSDD1_SIP | 2024-10-30 | 1 | DS | 1 |  | VRAT15_MSDD2 | E | 1 |  | 1200 |  |  |  | 45595.6849
V>SW_MSDD2_MSDD1_SIP | 2024-10-30 | 1 | DS | 2 |  | VRAT15_DDMS2 | E | 1 | MIN | 1200 |  |  |  | 45595.6849
V>SW_MSDD2_MSDD1_SIP | 2024-10-30 | 1 | DS | 3 |  | SIPS_RTG_DDMS2 | X | 1 | MIN | 1400 |  |  |  | 45595.6849
V>SW_MSDD2_MSDD1_SIP | 2024-10-30 | 1 | DS | 4 |  | Operating_Margin | C | -35 |  | -35 |  |  |  | 45595.6849
V>SW_MSDD2_MSDD1_SIP | 2024-10-30 | 1 | DS | 5 |  | DDTS-MSS2_MVA | A | 1 | PUSH | 0 |  |  |  | 45595.6849
V>SW_MSDD2_MSDD1_SIP | 2024-10-30 | 1 | DS | 6 |  | DDTS-MSS1_MVA | A | 0.7489 |  | 0 |  |  |  | 45595.6849
V>SW_MSDD2_MSDD1_SIP | 2024-10-30 | 1 | DS | 7 |  | Delta + 1 | U | 0.53709 |  | 0 |  |  |  | 45595.6849
V>SW_MSDD2_MSDD1_SIP | 2024-10-30 | 1 | DS | 8 |  | DDTS_SMTS1_MVA | A | -0.46291 |  | 0 |  |  |  | 45595.6849
V>SW_MSDD2_MSDD1_SIP | 2024-10-30 | 1 | DS | 9 |  | DDTS_SMTS2_MVA | A | -0.46291 |  | 0 |  |  |  | 45595.6849
V>SW_MSDD2_MSDD1_SIP | 2024-10-30 | 1 | DS | 10 |  | DDTS-MSS1_MVA | A | 0.00693 |  | 0 |  |  |  | 45595.6849
V>SW_MSDD2_MSDD1_SIP | 2024-10-30 | 1 | DS | 11 |  | rpn | U | 1 | ADD | 0 |  |  |  | 45595.6849
V>SW_MSDD2_MSDD1_SIP | 2024-10-30 | 1 | DS | 12 |  | Scale | U | 1.379 |  | 0 |  |  |  | 45595.6849
V>SW_MSDD2_MSDD1_SIP | 2024-10-30 | 1 | DS | 13 |  | VIC1-NSW1 | I | -0.928 |  | 0 |  |  |  | 45595.6849
V>SW_MSDD2_MSDD1_SIP | 2024-10-30 | 1 | DS | 14 |  | V-S-MNSP1 | I | -0.312 |  | 0 |  |  |  | 45595.6849
V>SW_MSDD2_MSDD1_SIP | 2024-10-30 | 1 | DS | 15 |  | ARWF1.VART1A | T | 0.102 |  | 242 |  |  |  | 45595.6849
V>SW_MSDD2_MSDD1_SIP | 2024-10-30 | 1 | DS | 16 |  | BANN1.VWES1B | T | 0.295 |  | 88 |  |  |  | 45595.6849
V>SW_MSDD2_MSDD1_SIP | 2024-10-30 | 1 | DS | 17 |  | BLOWERNG.NBLW8 | T | -0.108 |  | 70 |  |  |  | 45595.6849
V>SW_MSDD2_MSDD1_SIP | 2024-10-30 | 1 | DS | 18 |  | BOMENSF1.NWGS1B | T | -0.166 |  | 100 |  |  |  | 45595.6849
V>SW_MSDD2_MSDD1_SIP | 2024-10-30 | 1 | DS | 19 |  | BROKENH1.NBK11B | T | -0.597 |  | 99 |  |  |  | 45595.6849
V>SW_MSDD2_MSDD1_SIP | 2024-10-30 | 1 | DS | 20 |  | BHB1.NBKB3B | T | -0.597 |  | 0 |  |  |  | 45595.6849
V>SW_MSDD2_MSDD1_SIP | 2024-10-30 | 1 | DS | 21 |  | BULBES1.VBGT4B | T | 0.116 |  | 0 |  |  |  | 45595.6849
V>SW_MSDD2_MSDD1_SIP | 2024-10-30 | 1 | DS | 22 |  | BULGANA1.VBGT1B | T | 0.116 |  | 204 |  |  |  | 45595.6849
V>SW_MSDD2_MSDD1_SIP | 2024-10-30 | 1 | DS | 23 |  | COHUNSF1.VKGS2C | T | 0.251 |  | 29.9 |  |  |  | 45595.6849
V>SW_MSDD2_MSDD1_SIP | 2024-10-30 | 1 | DS | 24 |  | COLEASF1.NCLS1C | T | -0.221 |  | 150 |  |  |  | 45595.6849
V>SW_MSDD2_MSDD1_SIP | 2024-10-30 | 1 | DS | 25 |  | CROWLWF1.VCWL1C | T | 0.107 |  | 84 |  |  |  | 45595.6849
V>SW_MSDD2_MSDD1_SIP | 2024-10-30 | 1 | DS | 26 |  | CRWASF1.NAL11C | T | -0.268 |  | 30 |  |  |  | 45595.6849
V>SW_MSDD2_MSDD1_SIP | 2024-10-30 | 1 | DS | 27 |  | DARLSF1.NDNS1D | T | -0.22 |  | 275 |  |  |  | 45595.6849
V>SW_MSDD2_MSDD1_SIP | 2024-10-30 | 1 | DS | 29 |  | RESS1.NRBB3R | T | -0.22 |  | 0 |  |  |  | 45595.6849
V>SW_MSDD2_MSDD1_SIP | 2024-10-30 | 1 | DS | 30 |  | RIVNB2.NRB23R | T | -0.22 |  | 0 |  |  |  | 45595.6849
V>SW_MSDD2_MSDD1_SIP | 2024-10-30 | 1 | DS | 31 |  | DPNTB1.NRDP3D | T | -0.22 |  | 0 |  |  |  | 45595.6849
V>SW_MSDD2_MSDD1_SIP | 2024-10-30 | 1 | DS | 33 |  | HILLSTN1.NDNH1H | T | -0.22 |  | 0 |  |  |  | 45595.6849
V>SW_MSDD2_MSDD1_SIP | 2024-10-30 | 1 | DS | 34 |  | DARTM1.VDPS | T | 0.367 |  | 150 |  |  |  | 45595.6849
V>SW_MSDD2_MSDD1_SIP | 2024-10-30 | 1 | DS | 35 |  | EILDON1.VEPS1 | T | 0.161 |  | 60 |  |  |  | 45595.6849
V>SW_MSDD2_MSDD1_SIP | 2024-10-30 | 1 | DS | 36 |  | EILDON2.VEPS2 | T | 0.161 |  | 60 |  |  |  | 45595.6849
V>SW_MSDD2_MSDD1_SIP | 2024-10-30 | 1 | DS | 37 |  | FINLYSF1.NFNS1F | T | -0.231 |  | 100 |  |  |  | 45595.6849
V>SW_MSDD2_MSDD1_SIP | 2024-10-30 | 1 | DS | 38 |  | GANNB1.VKGB3G | T | 0.251 |  | 0 |  |  |  | 45595.6849
V>SW_MSDD2_MSDD1_SIP | 2024-10-30 | 1 | DS | 39 |  | GANNSF1.VKGS1G | T | 0.251 |  | 53 |  |  |  | 45595.6849
V>SW_MSDD2_MSDD1_SIP | 2024-10-30 | 1 | DS | 40 |  | GLRWNSF1.VGNS1G | T | 0.392 |  | 132 |  |  |  | 45595.6849
V>SW_MSDD2_MSDD1_SIP | 2024-10-30 | 1 | DS | 41 |  | GLENSF1.VGN21G | T | 0.392 |  | 0 |  |  |  | 45595.6849
V>SW_MSDD2_MSDD1_SIP | 2024-10-30 | 1 | DS | 42 |  | GUTHEGA.NGUT8 | T | 0.0716 |  | 60 |  |  |  | 45595.6849
V>SW_MSDD2_MSDD1_SIP | 2024-10-30 | 1 | DS | 43 |  | HUMENSW.NHUM | T | -0.29 |  | 50 |  |  |  | 45595.6849
V>SW_MSDD2_MSDD1_SIP | 2024-10-30 | 1 | DS | 44 |  | HUMEV.VHUM | T | 0.545 |  | 50 |  |  |  | 45595.6849
V>SW_MSDD2_MSDD1_SIP | 2024-10-30 | 1 | DS | 45 |  | JUNEESF1.NWGJ1J | T | -0.166 |  | 0 |  |  |  | 45595.6849
V>SW_MSDD2_MSDD1_SIP | 2024-10-30 | 1 | DS | 46 |  | SEBSF1.NWGJ2S | T | -0.166 |  | 0 |  |  |  | 45595.6849
V>SW_MSDD2_MSDD1_SIP | 2024-10-30 | 1 | DS | 47 |  | KARSF1.VRCS1K | T | 0.312 |  | 90 |  |  |  | 45595.6849
V>SW_MSDD2_MSDD1_SIP | 2024-10-30 | 1 | DS | 48 |  | KIAMSF1.VKMT1K | T | 0.223 |  | 200 |  |  |  | 45595.6849
V>SW_MSDD2_MSDD1_SIP | 2024-10-30 | 1 | DS | 49 |  | KIATAWF1.VHOG1K | T | 0.15 |  | 31 |  |  |  | 45595.6849
V>SW_MSDD2_MSDD1_SIP | 2024-10-30 | 1 | DS | 50 |  | AVLSF1.NNRN1A | T | -0.195 |  | 0 |  |  |  | 45595.6849
V>SW_MSDD2_MSDD1_SIP | 2024-10-30 | 1 | DS | 51 |  | WSTWYSF1.NWGJ3W | T | -0.166 |  | 90 |  |  |  | 45595.6849
V>SW_MSDD2_MSDD1_SIP | 2024-10-30 | 1 | DS | 52 |  | WYASF1.NWGJ4W | T | -0.166 |  | 0 |  |  |  | 45595.6849
V>SW_MSDD2_MSDD1_SIP | 2024-10-30 | 1 | DS | 53 |  | LIMOSF11.NBSF1L | T | -0.471 |  | 250 |  |  |  | 45595.6849
V>SW_MSDD2_MSDD1_SIP | 2024-10-30 | 1 | DS | 54 |  | LIMOSF21.NBL21L | T | -0.471 |  | 250 |  |  |  | 45595.6849
V>SW_MSDD2_MSDD1_SIP | 2024-10-30 | 1 | DS | 55 |  | MCKAY1.VMKP1 | T | 0.367 |  | 120 |  |  |  | 45595.6849
V>SW_MSDD2_MSDD1_SIP | 2024-10-30 | 1 | DS | 56 |  | MURRAY.NMUR8 | T | 1 |  | 1502 |  |  |  | 45595.6849
V>SW_MSDD2_MSDD1_SIP | 2024-10-30 | 1 | DS | 57 |  | MUWAWF1.VMRT1M | T | 0.176 |  | 226 |  |  |  | 45595.6849
V>SW_MSDD2_MSDD1_SIP | 2024-10-30 | 1 | DS | 58 |  | MUWAWF2.VMRT2M | T | 0.176 |  | 0 |  |  |  | 45595.6849
V>SW_MSDD2_MSDD1_SIP | 2024-10-30 | 1 | DS | 59 |  | NUMURSF1.VSHS1N | T | 0.369 |  | 100 |  |  |  | 45595.6849
V>SW_MSDD2_MSDD1_SIP | 2024-10-30 | 1 | DS | 60 |  | GIRGSF.VSHS2G | T | 0.369 |  | 0 |  |  |  | 45595.6849
V>SW_MSDD2_MSDD1_SIP | 2024-10-30 | 1 | DS | 61 |  | WUNUSF1.VSHS2W | T | 0.369 |  | 0 |  |  |  | 45595.6849
V>SW_MSDD2_MSDD1_SIP | 2024-10-30 | 1 | DS | 62 |  | STWF1.NBKW1S | T | -0.597 |  | 200 |  |  |  | 45595.6849
V>SW_MSDD2_MSDD1_SIP | 2024-10-30 | 1 | DS | 63 |  | SUNRSF1.NBSF2S | T | -0.471 |  | 200 |  |  |  | 45595.6849
V>SW_MSDD2_MSDD1_SIP | 2024-10-30 | 1 | DS | 64 |  | URANQ11.NURQ1U | T | -0.177 |  | 100 |  |  |  | 45595.6849
V>SW_MSDD2_MSDD1_SIP | 2024-10-30 | 1 | DS | 65 |  | URANQ12.NURQ2U | T | -0.177 |  | 100 |  |  |  | 45595.6849
V>SW_MSDD2_MSDD1_SIP | 2024-10-30 | 1 | DS | 66 |  | URANQ13.NURQ3U | T | -0.177 |  | 100 |  |  |  | 45595.6849
V>SW_MSDD2_MSDD1_SIP | 2024-10-30 | 1 | DS | 67 |  | URANQ14.NURQ4U | T | -0.177 |  | 100 |  |  |  | 45595.6849
V>SW_MSDD2_MSDD1_SIP | 2024-10-30 | 1 | DS | 68 |  | WAGGNSF1.NWGG1W | T | -0.166 |  | 0 |  |  |  | 45595.6849
V>SW_MSDD2_MSDD1_SIP | 2024-10-30 | 1 | DS | 69 |  | WEMENSF1.VWES2W | T | 0.295 |  | 88 |  |  |  | 45595.6849
V>SW_MSDD2_MSDD1_SIP | 2024-10-30 | 1 | DS | 70 |  | WINTSF1.VGNS2W | T | 0.392 |  | 85 |  |  |  | 45595.6849
V>SW_MSDD2_MSDD1_SIP | 2024-10-30 | 1 | DS | 71 |  | WKIEWA1.VWKP1 | T | 0.367 |  | 30.8 |  |  |  | 45595.6849
V>SW_MSDD2_MSDD1_SIP | 2024-10-30 | 1 | DS | 72 |  | WKIEWA2.VWKP2 | T | 0.367 |  | 30.8 |  |  |  | 45595.6849
V>SW_MSDD2_MSDD1_SIP | 2024-10-30 | 1 | DS | 73 |  | YATSF1.VRCS2Y | T | 0.312 |  | 81 |  |  |  | 45595.6849
V>SW_MSDD2_MSDD1_SIP | 2024-10-30 | 1 | DS | 74 |  | SIPS_OFF_DDMS | X | 10000 | STEP | 0 |  |  |  | 45595.6849
V>SW_MSDD2_MSDD1_SIP | 2024-10-31 | 1 | DS | 1 |  | VRAT15_MSDD2 | E | 1 |  | 1200 |  |  |  | 45596.6194
V>SW_MSDD2_MSDD1_SIP | 2024-10-31 | 1 | DS | 2 |  | VRAT15_DDMS2 | E | 1 | MIN | 1200 |  |  |  | 45596.6194
V>SW_MSDD2_MSDD1_SIP | 2024-10-31 | 1 | DS | 3 |  | SIPS_RTG_DDMS2 | X | 1 | MIN | 1400 |  |  |  | 45596.6194
V>SW_MSDD2_MSDD1_SIP | 2024-10-31 | 1 | DS | 4 |  | Operating_Margin | C | -35 |  | -35 |  |  |  | 45596.6194
V>SW_MSDD2_MSDD1_SIP | 2024-10-31 | 1 | DS | 5 |  | DDTS-MSS2_MVA | A | 1 | PUSH | 0 |  |  |  | 45596.6194
V>SW_MSDD2_MSDD1_SIP | 2024-10-31 | 1 | DS | 6 |  | DDTS-MSS1_MVA | A | 0.7489 |  | 0 |  |  |  | 45596.6194
V>SW_MSDD2_MSDD1_SIP | 2024-10-31 | 1 | DS | 7 |  | Delta + 1 | U | 0.53709 |  | 0 |  |  |  | 45596.6194
V>SW_MSDD2_MSDD1_SIP | 2024-10-31 | 1 | DS | 8 |  | DDTS_SMTS1_MVA | A | -0.46291 |  | 0 |  |  |  | 45596.6194
V>SW_MSDD2_MSDD1_SIP | 2024-10-31 | 1 | DS | 9 |  | DDTS_SMTS2_MVA | A | -0.46291 |  | 0 |  |  |  | 45596.6194
V>SW_MSDD2_MSDD1_SIP | 2024-10-31 | 1 | DS | 10 |  | DDTS-MSS1_MVA | A | 0.00693 |  | 0 |  |  |  | 45596.6194
V>SW_MSDD2_MSDD1_SIP | 2024-10-31 | 1 | DS | 11 |  | rpn | U | 1 | ADD | 0 |  |  |  | 45596.6194
V>SW_MSDD2_MSDD1_SIP | 2024-10-31 | 1 | DS | 12 |  | Scale | U | 1.379 |  | 0 |  |  |  | 45596.6194
V>SW_MSDD2_MSDD1_SIP | 2024-10-31 | 1 | DS | 13 |  | VIC1-NSW1 | I | -0.928 |  | 0 |  |  |  | 45596.6194
V>SW_MSDD2_MSDD1_SIP | 2024-10-31 | 1 | DS | 14 |  | V-S-MNSP1 | I | -0.312 |  | 0 |  |  |  | 45596.6194
V>SW_MSDD2_MSDD1_SIP | 2024-10-31 | 1 | DS | 15 |  | ARWF1.VART1A | T | 0.102 |  | 242 |  |  |  | 45596.6194
V>SW_MSDD2_MSDD1_SIP | 2024-10-31 | 1 | DS | 16 |  | BANN1.VWES1B | T | 0.295 |  | 88 |  |  |  | 45596.6194
V>SW_MSDD2_MSDD1_SIP | 2024-10-31 | 1 | DS | 17 |  | BLOWERNG.NBLW8 | T | -0.108 |  | 70 |  |  |  | 45596.6194
V>SW_MSDD2_MSDD1_SIP | 2024-10-31 | 1 | DS | 18 |  | BOMENSF1.NWGS1B | T | -0.166 |  | 100 |  |  |  | 45596.6194
V>SW_MSDD2_MSDD1_SIP | 2024-10-31 | 1 | DS | 19 |  | BROKENH1.NBK11B | T | -0.597 |  | 99 |  |  |  | 45596.6194
V>SW_MSDD2_MSDD1_SIP | 2024-10-31 | 1 | DS | 20 |  | BHB1.NBKB3B | T | -0.597 |  | 0 |  |  |  | 45596.6194
V>SW_MSDD2_MSDD1_SIP | 2024-10-31 | 1 | DS | 21 |  | BULBES1.VBGT4B | T | 0.116 |  | 0 |  |  |  | 45596.6194
V>SW_MSDD2_MSDD1_SIP | 2024-10-31 | 1 | DS | 22 |  | BULGANA1.VBGT1B | T | 0.116 |  | 204 |  |  |  | 45596.6194
V>SW_MSDD2_MSDD1_SIP | 2024-10-31 | 1 | DS | 23 |  | COHUNSF1.VKGS2C | T | 0.251 |  | 29.9 |  |  |  | 45596.6194
V>SW_MSDD2_MSDD1_SIP | 2024-10-31 | 1 | DS | 24 |  | COLEASF1.NCLS1C | T | -0.221 |  | 150 |  |  |  | 45596.6194
V>SW_MSDD2_MSDD1_SIP | 2024-10-31 | 1 | DS | 25 |  | CROWLWF1.VCWL1C | T | 0.107 |  | 84 |  |  |  | 45596.6194
V>SW_MSDD2_MSDD1_SIP | 2024-10-31 | 1 | DS | 26 |  | CRWASF1.NAL11C | T | -0.268 |  | 30 |  |  |  | 45596.6194
V>SW_MSDD2_MSDD1_SIP | 2024-10-31 | 1 | DS | 27 |  | DARLSF1.NDNS1D | T | -0.22 |  | 275 |  |  |  | 45596.6194
V>SW_MSDD2_MSDD1_SIP | 2024-10-31 | 1 | DS | 28 |  | RESS1.NRBB3R | T | -0.22 |  | 0 |  |  |  | 45596.6194
V>SW_MSDD2_MSDD1_SIP | 2024-10-31 | 1 | DS | 29 |  | RIVNB2.NRB23R | T | -0.22 |  | 0 |  |  |  | 45596.6194
V>SW_MSDD2_MSDD1_SIP | 2024-10-31 | 1 | DS | 30 |  | DPNTB1.NRDP3D | T | -0.22 |  | 0 |  |  |  | 45596.6194
V>SW_MSDD2_MSDD1_SIP | 2024-10-31 | 1 | DS | 31 |  | HILLSTN1.NDNH1H | T | -0.22 |  | 0 |  |  |  | 45596.6194
V>SW_MSDD2_MSDD1_SIP | 2024-10-31 | 1 | DS | 32 |  | DARTM1.VDPS | T | 0.367 |  | 150 |  |  |  | 45596.6194
V>SW_MSDD2_MSDD1_SIP | 2024-10-31 | 1 | DS | 33 |  | EILDON1.VEPS1 | T | 0.161 |  | 60 |  |  |  | 45596.6194
V>SW_MSDD2_MSDD1_SIP | 2024-10-31 | 1 | DS | 34 |  | EILDON2.VEPS2 | T | 0.161 |  | 60 |  |  |  | 45596.6194
V>SW_MSDD2_MSDD1_SIP | 2024-10-31 | 1 | DS | 35 |  | FINLYSF1.NFNS1F | T | -0.231 |  | 100 |  |  |  | 45596.6194
V>SW_MSDD2_MSDD1_SIP | 2024-10-31 | 1 | DS | 36 |  | GANNB1.VKGB3G | T | 0.251 |  | 0 |  |  |  | 45596.6194
V>SW_MSDD2_MSDD1_SIP | 2024-10-31 | 1 | DS | 37 |  | GANNSF1.VKGS1G | T | 0.251 |  | 53 |  |  |  | 45596.6194
V>SW_MSDD2_MSDD1_SIP | 2024-10-31 | 1 | DS | 38 |  | KERNGSP1.VKGP1K | T | 0.251 |  | 53 |  |  |  | 45596.6194
V>SW_MSDD2_MSDD1_SIP | 2024-10-31 | 1 | DS | 39 |  | GLRWNSF1.VGNS1G | T | 0.392 |  | 132 |  |  |  | 45596.6194
V>SW_MSDD2_MSDD1_SIP | 2024-10-31 | 1 | DS | 40 |  | MOKOSF1.VGN61M | T | 0.392 |  | 132 |  |  |  | 45596.6194
V>SW_MSDD2_MSDD1_SIP | 2024-10-31 | 1 | DS | 41 |  | GLENSF1.VGN21G | T | 0.392 |  | 0 |  |  |  | 45596.6194
V>SW_MSDD2_MSDD1_SIP | 2024-10-31 | 1 | DS | 42 |  | GUTHEGA.NGUT8 | T | 0.0716 |  | 60 |  |  |  | 45596.6194
V>SW_MSDD2_MSDD1_SIP | 2024-10-31 | 1 | DS | 43 |  | HUMENSW.NHUM | T | -0.29 |  | 50 |  |  |  | 45596.6194
V>SW_MSDD2_MSDD1_SIP | 2024-10-31 | 1 | DS | 44 |  | HUMEV.VHUM | T | 0.545 |  | 50 |  |  |  | 45596.6194
V>SW_MSDD2_MSDD1_SIP | 2024-10-31 | 1 | DS | 45 |  | JUNEESF1.NWGJ1J | T | -0.166 |  | 0 |  |  |  | 45596.6194
V>SW_MSDD2_MSDD1_SIP | 2024-10-31 | 1 | DS | 46 |  | SEBSF1.NWGJ2S | T | -0.166 |  | 0 |  |  |  | 45596.6194
V>SW_MSDD2_MSDD1_SIP | 2024-10-31 | 1 | DS | 47 |  | KARSF1.VRCS1K | T | 0.312 |  | 90 |  |  |  | 45596.6194
V>SW_MSDD2_MSDD1_SIP | 2024-10-31 | 1 | DS | 48 |  | KIAMSF1.VKMT1K | T | 0.223 |  | 200 |  |  |  | 45596.6194
V>SW_MSDD2_MSDD1_SIP | 2024-10-31 | 1 | DS | 49 |  | KIATAWF1.VHOG1K | T | 0.15 |  | 31 |  |  |  | 45596.6194
V>SW_MSDD2_MSDD1_SIP | 2024-10-31 | 1 | DS | 50 |  | AVLSF1.NNRN1A | T | -0.195 |  | 0 |  |  |  | 45596.6194
V>SW_MSDD2_MSDD1_SIP | 2024-10-31 | 1 | DS | 51 |  | WSTWYSF1.NWGJ3W | T | -0.166 |  | 90 |  |  |  | 45596.6194
V>SW_MSDD2_MSDD1_SIP | 2024-10-31 | 1 | DS | 52 |  | WYASF1.NWGJ4W | T | -0.166 |  | 0 |  |  |  | 45596.6194
V>SW_MSDD2_MSDD1_SIP | 2024-10-31 | 1 | DS | 53 |  | LIMOSF11.NBSF1L | T | -0.471 |  | 250 |  |  |  | 45596.6194
V>SW_MSDD2_MSDD1_SIP | 2024-10-31 | 1 | DS | 54 |  | LIMOSF21.NBL21L | T | -0.471 |  | 250 |  |  |  | 45596.6194
V>SW_MSDD2_MSDD1_SIP | 2024-10-31 | 1 | DS | 55 |  | MCKAY1.VMKP1 | T | 0.367 |  | 120 |  |  |  | 45596.6194
V>SW_MSDD2_MSDD1_SIP | 2024-10-31 | 1 | DS | 56 |  | MURRAY.NMUR8 | T | 1 |  | 1502 |  |  |  | 45596.6194
V>SW_MSDD2_MSDD1_SIP | 2024-10-31 | 1 | DS | 57 |  | MUWAWF1.VMRT1M | T | 0.176 |  | 226 |  |  |  | 45596.6194
V>SW_MSDD2_MSDD1_SIP | 2024-10-31 | 1 | DS | 58 |  | MUWAWF2.VMRT2M | T | 0.176 |  | 0 |  |  |  | 45596.6194
V>SW_MSDD2_MSDD1_SIP | 2024-10-31 | 1 | DS | 59 |  | NUMURSF1.VSHS1N | T | 0.369 |  | 100 |  |  |  | 45596.6194
V>SW_MSDD2_MSDD1_SIP | 2024-10-31 | 1 | DS | 60 |  | GIRGSF.VSHS2G | T | 0.369 |  | 0 |  |  |  | 45596.6194
V>SW_MSDD2_MSDD1_SIP | 2024-10-31 | 1 | DS | 61 |  | WUNUSF1.VSHS2W | T | 0.369 |  | 0 |  |  |  | 45596.6194
V>SW_MSDD2_MSDD1_SIP | 2024-10-31 | 1 | DS | 62 |  | STWF1.NBKW1S | T | -0.597 |  | 200 |  |  |  | 45596.6194
V>SW_MSDD2_MSDD1_SIP | 2024-10-31 | 1 | DS | 63 |  | SUNRSF1.NBSF2S | T | -0.471 |  | 200 |  |  |  | 45596.6194
V>SW_MSDD2_MSDD1_SIP | 2024-10-31 | 1 | DS | 64 |  | URANQ11.NURQ1U | T | -0.177 |  | 100 |  |  |  | 45596.6194
V>SW_MSDD2_MSDD1_SIP | 2024-10-31 | 1 | DS | 65 |  | URANQ12.NURQ2U | T | -0.177 |  | 100 |  |  |  | 45596.6194
V>SW_MSDD2_MSDD1_SIP | 2024-10-31 | 1 | DS | 66 |  | URANQ13.NURQ3U | T | -0.177 |  | 100 |  |  |  | 45596.6194
V>SW_MSDD2_MSDD1_SIP | 2024-10-31 | 1 | DS | 67 |  | URANQ14.NURQ4U | T | -0.177 |  | 100 |  |  |  | 45596.6194
V>SW_MSDD2_MSDD1_SIP | 2024-10-31 | 1 | DS | 68 |  | WAGGNSF1.NWGG1W | T | -0.166 |  | 0 |  |  |  | 45596.6194
V>SW_MSDD2_MSDD1_SIP | 2024-10-31 | 1 | DS | 69 |  | WEMENSF1.VWES2W | T | 0.295 |  | 88 |  |  |  | 45596.6194
V>SW_MSDD2_MSDD1_SIP | 2024-10-31 | 1 | DS | 70 |  | WINTSF1.VGNS2W | T | 0.392 |  | 85 |  |  |  | 45596.6194
V>SW_MSDD2_MSDD1_SIP | 2024-10-31 | 1 | DS | 71 |  | WKIEWA1.VWKP1 | T | 0.367 |  | 30.8 |  |  |  | 45596.6194
V>SW_MSDD2_MSDD1_SIP | 2024-10-31 | 1 | DS | 72 |  | WKIEWA2.VWKP2 | T | 0.367 |  | 30.8 |  |  |  | 45596.6194
V>SW_MSDD2_MSDD1_SIP | 2024-10-31 | 1 | DS | 73 |  | YATSF1.VRCS2Y | T | 0.312 |  | 81 |  |  |  | 45596.6194
V>SW_MSDD2_MSDD1_SIP | 2024-10-31 | 1 | DS | 74 |  | SIPS_OFF_DDMS | X | 10000 | STEP | 0 |  |  |  | 45596.6194
V>SW_MSDD2_MSDD1_SIP | 2025-02-25 | 1 | DS | 1 |  | VRAT15_MSDD2 | E | 1 |  | 1200 |  |  |  | 45713.7558
V>SW_MSDD2_MSDD1_SIP | 2025-02-25 | 1 | DS | 2 |  | VRAT15_DDMS2 | E | 1 | MIN | 1200 |  |  |  | 45713.7558
V>SW_MSDD2_MSDD1_SIP | 2025-02-25 | 1 | DS | 3 |  | SIPS_RTG_DDMS2 | X | 1 | MIN | 1400 |  |  |  | 45713.7558
V>SW_MSDD2_MSDD1_SIP | 2025-02-25 | 1 | DS | 4 |  | Operating_Margin | C | -35 |  | -35 |  |  |  | 45713.7558
V>SW_MSDD2_MSDD1_SIP | 2025-02-25 | 1 | DS | 5 |  | DDTS-MSS2_MVA | A | 1 | PUSH | 0 |  |  |  | 45713.7558
V>SW_MSDD2_MSDD1_SIP | 2025-02-25 | 1 | DS | 6 |  | DDTS-MSS1_MVA | A | 0.74335 |  | 0 |  |  |  | 45713.7558
V>SW_MSDD2_MSDD1_SIP | 2025-02-25 | 1 | DS | 7 |  | Delta + 1 | U | 0.55409 |  | 0 |  |  |  | 45713.7558
V>SW_MSDD2_MSDD1_SIP | 2025-02-25 | 1 | DS | 8 |  | DDTS_SMTS1_MVA | A | -0.44591 |  | 0 |  |  |  | 45713.7558
V>SW_MSDD2_MSDD1_SIP | 2025-02-25 | 1 | DS | 9 |  | DDTS_SMTS2_MVA | A | -0.44591 |  | 0 |  |  |  | 45713.7558
V>SW_MSDD2_MSDD1_SIP | 2025-02-25 | 1 | DS | 10 |  | DDTS-MSS1_MVA | A | 0.008544 |  | 0 |  |  |  | 45713.7558
V>SW_MSDD2_MSDD1_SIP | 2025-02-25 | 1 | DS | 11 |  | rpn | U | 1 | ADD | 0 |  |  |  | 45713.7558
V>SW_MSDD2_MSDD1_SIP | 2025-02-25 | 1 | DS | 12 |  | Scale | U | 1.381 |  | 0 |  |  |  | 45713.7558
V>SW_MSDD2_MSDD1_SIP | 2025-02-25 | 1 | DS | 13 |  | V-S-MNSP1 | I | -0.23 |  | 0 |  |  |  | 45713.7558
V>SW_MSDD2_MSDD1_SIP | 2025-02-25 | 1 | DS | 14 |  | V-SA | I | -0.0806 |  | 0 |  |  |  | 45713.7558
V>SW_MSDD2_MSDD1_SIP | 2025-02-25 | 1 | DS | 15 |  | VIC1-NSW1 | I | -0.925 |  | 0 |  |  |  | 45713.7558
V>SW_MSDD2_MSDD1_SIP | 2025-02-25 | 1 | DS | 16 |  | ARWF1.VART1A | T | 0.0793 |  | 0 |  |  |  | 45713.7558
V>SW_MSDD2_MSDD1_SIP | 2025-02-25 | 1 | DS | 17 |  | AVLSF1.NNRN1A | T | -0.206 |  | 0 |  |  |  | 45713.7558
V>SW_MSDD2_MSDD1_SIP | 2025-02-25 | 1 | DS | 18 |  | BANN1.VWES1B | T | 0.224 |  | 0 |  |  |  | 45713.7558
V>SW_MSDD2_MSDD1_SIP | 2025-02-25 | 1 | DS | 19 |  | BHB1.NBKB3B | T | -0.69 |  | 0 |  |  |  | 45713.7558
V>SW_MSDD2_MSDD1_SIP | 2025-02-25 | 1 | DS | 20 |  | BLOWERNG.NBLW8 | T | -0.112 |  | 0 |  |  |  | 45713.7558
V>SW_MSDD2_MSDD1_SIP | 2025-02-25 | 1 | DS | 21 |  | BOMENSF1.NWGS1B | T | -0.173 |  | 0 |  |  |  | 45713.7558
V>SW_MSDD2_MSDD1_SIP | 2025-02-25 | 1 | DS | 22 |  | BROKENH1.NBK11B | T | -0.69 |  | 0 |  |  |  | 45713.7558
V>SW_MSDD2_MSDD1_SIP | 2025-02-25 | 1 | DS | 23 |  | BULBES1.VBGT4B | T | 0.0896 |  | 0 |  |  |  | 45713.7558
V>SW_MSDD2_MSDD1_SIP | 2025-02-25 | 1 | DS | 24 |  | BULGANA1.VBGT1B | T | 0.0896 |  | 0 |  |  |  | 45713.7558
V>SW_MSDD2_MSDD1_SIP | 2025-02-25 | 1 | DS | 25 |  | COHUNSF1.VKGS2C | T | 0.206 |  | 0 |  |  |  | 45713.7558
V>SW_MSDD2_MSDD1_SIP | 2025-02-25 | 1 | DS | 26 |  | COLEASF1.NCLS1C | T | -0.236 |  | 0 |  |  |  | 45713.7558
V>SW_MSDD2_MSDD1_SIP | 2025-02-25 | 1 | DS | 27 |  | CROWLWF1.VCWL1C | T | 0.0829 |  | 0 |  |  |  | 45713.7558
V>SW_MSDD2_MSDD1_SIP | 2025-02-25 | 1 | DS | 28 |  | CRWASF1.NAL11C | T | -0.276 |  | 0 |  |  |  | 45713.7558
V>SW_MSDD2_MSDD1_SIP | 2025-02-25 | 1 | DS | 29 |  | DARLSF1.NDNS1D | T | -0.236 |  | 0 |  |  |  | 45713.7558
V>SW_MSDD2_MSDD1_SIP | 2025-02-25 | 1 | DS | 30 |  | DARTM1.VDPS | T | 0.357 |  | 0 |  |  |  | 45713.7558
V>SW_MSDD2_MSDD1_SIP | 2025-02-25 | 1 | DS | 31 |  | DPNTB1.NRDP3D | T | -0.236 |  | 0 |  |  |  | 45713.7558
V>SW_MSDD2_MSDD1_SIP | 2025-02-25 | 1 | DS | 32 |  | EILDON1.VEPS1 | T | 0.156 |  | 0 |  |  |  | 45713.7558
V>SW_MSDD2_MSDD1_SIP | 2025-02-25 | 1 | DS | 33 |  | EILDON2.VEPS2 | T | 0.156 |  | 0 |  |  |  | 45713.7558
V>SW_MSDD2_MSDD1_SIP | 2025-02-25 | 1 | DS | 34 |  | FINLYSF1.NFNS1F | T | -0.241 |  | 0 |  |  |  | 45713.7558
V>SW_MSDD2_MSDD1_SIP | 2025-02-25 | 1 | DS | 35 |  | GANNB1.VKGB3G | T | 0.206 |  | 0 |  |  |  | 45713.7558
V>SW_MSDD2_MSDD1_SIP | 2025-02-25 | 1 | DS | 36 |  | GANNSF1.VKGS1G | T | 0.206 |  | 0 |  |  |  | 45713.7558
V>SW_MSDD2_MSDD1_SIP | 2025-02-25 | 1 | DS | 37 |  | GIRGSF.VSHS2G | T | 0.354 |  | 0 |  |  |  | 45713.7558
V>SW_MSDD2_MSDD1_SIP | 2025-02-25 | 1 | DS | 38 |  | GLENSF1.VGN21G | T | 0.38 |  | 0 |  |  |  | 45713.7558
V>SW_MSDD2_MSDD1_SIP | 2025-02-25 | 1 | DS | 39 |  | GLRWNSF1.VGNS1G | T | 0.379 |  | 0 |  |  |  | 45713.7558
V>SW_MSDD2_MSDD1_SIP | 2025-02-25 | 1 | DS | 40 |  | GUTHEGA.NGUT8 | T | 0.0747 |  | 0 |  |  |  | 45713.7558
V>SW_MSDD2_MSDD1_SIP | 2025-02-25 | 1 | DS | 41 |  | HILLSTN1.NDNH1H | T | -0.236 |  | 0 |  |  |  | 45713.7558
V>SW_MSDD2_MSDD1_SIP | 2025-02-25 | 1 | DS | 42 |  | HUMENSW.NHUM | T | -0.298 |  | 0 |  |  |  | 45713.7558
V>SW_MSDD2_MSDD1_SIP | 2025-02-25 | 1 | DS | 43 |  | HUMEV.VHUM | T | 0.534 |  | 0 |  |  |  | 45713.7558
V>SW_MSDD2_MSDD1_SIP | 2025-02-25 | 1 | DS | 44 |  | JUNEESF1.NWGJ1J | T | -0.173 |  | 0 |  |  |  | 45713.7558
V>SW_MSDD2_MSDD1_SIP | 2025-02-25 | 1 | DS | 45 |  | KARSF1.VRCS1K | T | 0.23 |  | 0 |  |  |  | 45713.7558
V>SW_MSDD2_MSDD1_SIP | 2025-02-25 | 1 | DS | 46 |  | KERNGSP1.VKGP1K | T | 0.206 |  | 0 |  |  |  | 45713.7558
V>SW_MSDD2_MSDD1_SIP | 2025-02-25 | 1 | DS | 47 |  | KESSB1.VKOT1K | T | 0.208 |  | 0 |  |  |  | 45713.7558
V>SW_MSDD2_MSDD1_SIP | 2025-02-25 | 1 | DS | 48 |  | KIAMSF1.VKMT1K | T | 0.196 |  | 0 |  |  |  | 45713.7558
V>SW_MSDD2_MSDD1_SIP | 2025-02-25 | 1 | DS | 49 |  | KIATAWF1.VHOG1K | T | 0.114 |  | 0 |  |  |  | 45713.7558
V>SW_MSDD2_MSDD1_SIP | 2025-02-25 | 1 | DS | 50 |  | LIMOSF11.NBSF1L | T | -0.538 |  | 0 |  |  |  | 45713.7558
V>SW_MSDD2_MSDD1_SIP | 2025-02-25 | 1 | DS | 51 |  | LIMOSF21.NBL21L | T | -0.538 |  | 0 |  |  |  | 45713.7558
V>SW_MSDD2_MSDD1_SIP | 2025-02-25 | 1 | DS | 52 |  | MCKAY1.VMKP1 | T | 0.357 |  | 0 |  |  |  | 45713.7558
V>SW_MSDD2_MSDD1_SIP | 2025-02-25 | 1 | DS | 53 |  | MOKOSF1.VGN61M | T | 0.379 |  | 0 |  |  |  | 45713.7558
V>SW_MSDD2_MSDD1_SIP | 2025-02-25 | 1 | DS | 54 |  | MURRAY.NMUR8 | T | 1 |  | 0 |  |  |  | 45713.7558
V>SW_MSDD2_MSDD1_SIP | 2025-02-25 | 1 | DS | 55 |  | MUWAWF1.VMRT1M | T | 0.132 |  | 0 |  |  |  | 45713.7558
V>SW_MSDD2_MSDD1_SIP | 2025-02-25 | 1 | DS | 56 |  | MUWAWF2.VMRT2M | T | 0.132 |  | 0 |  |  |  | 45713.7558
V>SW_MSDD2_MSDD1_SIP | 2025-02-25 | 1 | DS | 57 |  | NUMURSF1.VSHS1N | T | 0.354 |  | 0 |  |  |  | 45713.7558
V>SW_MSDD2_MSDD1_SIP | 2025-02-25 | 1 | DS | 58 |  | RESS1.NRBB3R | T | -0.236 |  | 0 |  |  |  | 45713.7558
V>SW_MSDD2_MSDD1_SIP | 2025-02-25 | 1 | DS | 59 |  | RIVNB2.NRB23R | T | -0.236 |  | 0 |  |  |  | 45713.7558
V>SW_MSDD2_MSDD1_SIP | 2025-02-25 | 1 | DS | 60 |  | SEBSF1.NWGJ2S | T | -0.173 |  | 0 |  |  |  | 45713.7558
V>SW_MSDD2_MSDD1_SIP | 2025-02-25 | 1 | DS | 61 |  | STWF1.NBKW1S | T | -0.69 |  | 0 |  |  |  | 45713.7558
V>SW_MSDD2_MSDD1_SIP | 2025-02-25 | 1 | DS | 62 |  | SUNRSF1.NBSF2S | T | -0.538 |  | 0 |  |  |  | 45713.7558
V>SW_MSDD2_MSDD1_SIP | 2025-02-25 | 1 | DS | 63 |  | URANQ11.NURQ1U | T | -0.185 |  | 0 |  |  |  | 45713.7558
V>SW_MSDD2_MSDD1_SIP | 2025-02-25 | 1 | DS | 64 |  | URANQ12.NURQ2U | T | -0.185 |  | 0 |  |  |  | 45713.7558
V>SW_MSDD2_MSDD1_SIP | 2025-02-25 | 1 | DS | 65 |  | URANQ13.NURQ3U | T | -0.185 |  | 0 |  |  |  | 45713.7558
V>SW_MSDD2_MSDD1_SIP | 2025-02-25 | 1 | DS | 66 |  | URANQ14.NURQ4U | T | -0.185 |  | 0 |  |  |  | 45713.7558
V>SW_MSDD2_MSDD1_SIP | 2025-02-25 | 1 | DS | 67 |  | WAGGNSF1.NWGG1W | T | -0.173 |  | 0 |  |  |  | 45713.7558
V>SW_MSDD2_MSDD1_SIP | 2025-02-25 | 1 | DS | 68 |  | WEMENSF1.VWES2W | T | 0.224 |  | 0 |  |  |  | 45713.7558
V>SW_MSDD2_MSDD1_SIP | 2025-02-25 | 1 | DS | 69 |  | WINTSF1.VGNS2W | T | 0.379 |  | 0 |  |  |  | 45713.7558
V>SW_MSDD2_MSDD1_SIP | 2025-02-25 | 1 | DS | 70 |  | WKIEWA1.VWKP1 | T | 0.357 |  | 0 |  |  |  | 45713.7558
V>SW_MSDD2_MSDD1_SIP | 2025-02-25 | 1 | DS | 71 |  | WKIEWA2.VWKP2 | T | 0.357 |  | 0 |  |  |  | 45713.7558
V>SW_MSDD2_MSDD1_SIP | 2025-02-25 | 1 | DS | 72 |  | WLWLSF1.NWLA1W | T | -0.292 |  | 0 |  |  |  | 45713.7558
V>SW_MSDD2_MSDD1_SIP | 2025-02-25 | 1 | DS | 73 |  | WLWLSF2.NWL21W | T | -0.292 |  | 0 |  |  |  | 45713.7558
V>SW_MSDD2_MSDD1_SIP | 2025-02-25 | 1 | DS | 74 |  | WSTWYSF1.NWGJ3W | T | -0.173 |  | 0 |  |  |  | 45713.7558
V>SW_MSDD2_MSDD1_SIP | 2025-02-25 | 1 | DS | 75 |  | WUNUSF1.VSHS2W | T | 0.354 |  | 0 |  |  |  | 45713.7558
V>SW_MSDD2_MSDD1_SIP | 2025-02-25 | 1 | DS | 76 |  | WYASF1.NWGJ4W | T | -0.173 |  | 0 |  |  |  | 45713.7558
V>SW_MSDD2_MSDD1_SIP | 2025-02-25 | 1 | DS | 77 |  | YATSF1.VRCS2Y | T | 0.23 |  | 0 |  |  |  | 45713.7558
V>SW_MSDD2_MSDD1_SIP | 2025-02-25 | 1 | DS | 78 |  | SIPS_OFF_DDMS | X | 10000 | STEP | 0 |  |  |  | 45713.7558
V>>NIL_EPTT_DDSM_SIP | 2023-03-23 | 1 | DS | 1 |  | VRAT15_EPTT | E | 1 |  | 560 |  |  |  | 2023-03-23 09:56
V>>NIL_EPTT_DDSM_SIP | 2023-03-23 | 1 | DS | 2 |  | SIPS_RTG_EPTT | X | 1 | MIN | 560 |  |  |  | 2023-03-23 09:56
V>>NIL_EPTT_DDSM_SIP | 2023-03-23 | 1 | DS | 3 |  | MVA_EP_TT | A | -1 |  | 0 |  |  |  | 2023-03-23 09:56
V>>NIL_EPTT_DDSM_SIP | 2023-03-23 | 1 | DS | 4 |  | DDTS_SMTS1_MVA | A | 1 | PUSH | 0 |  |  |  | 2023-03-23 09:56
V>>NIL_EPTT_DDSM_SIP | 2023-03-23 | 1 | DS | 5 |  | DDTS_SMTS2_MVA | A | -0.2158 | MAX | 0 |  |  |  | 2023-03-23 09:56
V>>NIL_EPTT_DDSM_SIP | 2023-03-23 | 1 | DS | 6 |  | rpn | U | 1 | ADD | 0 |  |  |  | 2023-03-23 09:56
V>>NIL_EPTT_DDSM_SIP | 2023-03-23 | 1 | DS | 7 |  | Operating_Margin | C | -20 |  | -20 |  |  |  | 2023-03-23 09:56
V>>NIL_EPTT_DDSM_SIP | 2023-03-23 | 1 | DS | 8 |  | Scale | U | 1.374 |  | 0 |  |  |  | 2023-03-23 09:56
V>>NIL_EPTT_DDSM_SIP | 2023-03-23 | 1 | DS | 9 |  | VIC1-NSW1 | I | -0.2904 |  | 0 |  |  |  | 2023-03-23 09:56
V>>NIL_EPTT_DDSM_SIP | 2023-03-23 | 1 | DS | 10 |  | V-S-MNSP1 | I | -0.1757 |  | 0 |  |  |  | 2023-03-23 09:56
V>>NIL_EPTT_DDSM_SIP | 2023-03-23 | 1 | DS | 11 |  | ARWF1.VART1A | T | 0.08833 |  | 242 |  |  |  | 2023-03-23 09:56
V>>NIL_EPTT_DDSM_SIP | 2023-03-23 | 1 | DS | 12 |  | BALBG1.VBA21B | T | 0.07064 |  | 30 |  |  |  | 2023-03-23 09:56
V>>NIL_EPTT_DDSM_SIP | 2023-03-23 | 1 | DS | 13 |  | BALBL1.VBA22B | T | -0.07064 |  | -30 |  |  |  | 2023-03-23 09:56
V>>NIL_EPTT_DDSM_SIP | 2023-03-23 | 1 | DS | 14 |  | BANN1.VWES1B | T | 0.1773 |  | 88 |  |  |  | 2023-03-23 09:56
V>>NIL_EPTT_DDSM_SIP | 2023-03-23 | 1 | DS | 15 |  | BROKENH1.NBK11B | T | -0.1097 |  | 99 |  |  |  | 2023-03-23 09:56
V>>NIL_EPTT_DDSM_SIP | 2023-03-23 | 1 | DS | 16 |  | BULBESG1.VBGT2B | T | 0.09429 |  | 20 |  |  |  | 2023-03-23 09:56
V>>NIL_EPTT_DDSM_SIP | 2023-03-23 | 1 | DS | 17 |  | BULBESL1.VBGT3B | T | -0.09429 |  | -20 |  |  |  | 2023-03-23 09:56
V>>NIL_EPTT_DDSM_SIP | 2023-03-23 | 1 | DS | 18 |  | BULGANA1.VBGT1B | T | 0.09429 |  | 204 |  |  |  | 2023-03-23 09:56
V>>NIL_EPTT_DDSM_SIP | 2023-03-23 | 1 | DS | 19 |  | COHUNSF1.VKGS2C | T | 0.1817 |  | 29.9 |  |  |  | 2023-03-23 09:56
V>>NIL_EPTT_DDSM_SIP | 2023-03-23 | 1 | DS | 20 |  | CROWLWF1.VCWL1C | T | 0.09039 |  | 84 |  |  |  | 2023-03-23 09:56
V>>NIL_EPTT_DDSM_SIP | 2023-03-23 | 1 | DS | 21 |  | DARTM1.VDPS | T | 0.5078 |  | 150 |  |  |  | 2023-03-23 09:56
V>>NIL_EPTT_DDSM_SIP | 2023-03-23 | 1 | DS | 22 |  | EILDON1.VEPS1 | T | 1 |  | 60 |  |  |  | 2023-03-23 09:56
V>>NIL_EPTT_DDSM_SIP | 2023-03-23 | 1 | DS | 23 |  | EILDON2.VEPS2 | T | 1 |  | 60 |  |  |  | 2023-03-23 09:56
V>>NIL_EPTT_DDSM_SIP | 2023-03-23 | 1 | DS | 24 |  | GANNBG1.VKGB1G | T | 0.1817 |  | 25 |  |  |  | 2023-03-23 09:56
V>>NIL_EPTT_DDSM_SIP | 2023-03-23 | 1 | DS | 25 |  | GANNBL1.VKGB2G | T | -0.1817 |  | -25 |  |  |  | 2023-03-23 09:56
V>>NIL_EPTT_DDSM_SIP | 2023-03-23 | 1 | DS | 26 |  | GANNSF1.VKGS1G | T | 0.1817 |  | 53 |  |  |  | 2023-03-23 09:56
V>>NIL_EPTT_DDSM_SIP | 2023-03-23 | 1 | DS | 27 |  | GLRWNSF1.VGNS1G | T | 0.359 |  | 132 |  |  |  | 2023-03-23 09:56
V>>NIL_EPTT_DDSM_SIP | 2023-03-23 | 1 | DS | 28 |  | HUMEV.VHUM | T | 0.2922 |  | 50 |  |  |  | 2023-03-23 09:56
V>>NIL_EPTT_DDSM_SIP | 2023-03-23 | 1 | DS | 29 |  | KARSF1.VRCS1K | T | 0.1757 |  | 90 |  |  |  | 2023-03-23 09:56
V>>NIL_EPTT_DDSM_SIP | 2023-03-23 | 1 | DS | 30 |  | KIAMSF1.VKMT1K | T | 0.1389 |  | 200 |  |  |  | 2023-03-23 09:56
V>>NIL_EPTT_DDSM_SIP | 2023-03-23 | 1 | DS | 31 |  | KIATAWF1.VHOG1K | T | 0.1082 |  | 31 |  |  |  | 2023-03-23 09:56
V>>NIL_EPTT_DDSM_SIP | 2023-03-23 | 1 | DS | 32 |  | LIMOSF11.NBSF1L | T | -0.0782 |  | 250 |  |  |  | 2023-03-23 09:56
V>>NIL_EPTT_DDSM_SIP | 2023-03-23 | 1 | DS | 33 |  | LIMOSF21.NBL21L | T | -0.0782 |  | 250 |  |  |  | 2023-03-23 09:56
V>>NIL_EPTT_DDSM_SIP | 2023-03-23 | 1 | DS | 34 |  | MCKAY1.VMKP1 | T | 0.5078 |  | 120 |  |  |  | 2023-03-23 09:56
V>>NIL_EPTT_DDSM_SIP | 2023-03-23 | 1 | DS | 35 |  | MURRAY.NMUR8 | T | 0.2917 |  | 1502 |  |  |  | 2023-03-23 09:56
V>>NIL_EPTT_DDSM_SIP | 2023-03-23 | 1 | DS | 36 |  | MUWAWF1.VMRT1M | T | 0.1191 |  | 226 |  |  |  | 2023-03-23 09:56
V>>NIL_EPTT_DDSM_SIP | 2023-03-23 | 1 | DS | 37 |  | MUWAWF2.VMRT2M | T | 0.1191 |  | 209 |  |  |  | 2023-03-23 09:56
V>>NIL_EPTT_DDSM_SIP | 2023-03-23 | 1 | DS | 38 |  | NUMURSF1.VSHS1N | T | 0.3273 |  | 100 |  |  |  | 2023-03-23 09:56
V>>NIL_EPTT_DDSM_SIP | 2023-03-23 | 1 | DS | 39 |  | STWF1.NBKW1S | T | -0.1097 |  | 200 |  |  |  | 2023-03-23 09:56
V>>NIL_EPTT_DDSM_SIP | 2023-03-23 | 1 | DS | 40 |  | SUNRSF1.NBSF2S | T | -0.0782 |  | 200 |  |  |  | 2023-03-23 09:56
V>>NIL_EPTT_DDSM_SIP | 2023-03-23 | 1 | DS | 41 |  | WEMENSF1.VWES2W | T | 0.1773 |  | 88 |  |  |  | 2023-03-23 09:56
V>>NIL_EPTT_DDSM_SIP | 2023-03-23 | 1 | DS | 42 |  | WINTSF1.VGNS2W | T | 0.359 |  | 85 |  |  |  | 2023-03-23 09:56
V>>NIL_EPTT_DDSM_SIP | 2023-03-23 | 1 | DS | 43 |  | WKIEWA1.VWKP1 | T | 0.5078 |  | 30.8 |  |  |  | 2023-03-23 09:56
V>>NIL_EPTT_DDSM_SIP | 2023-03-23 | 1 | DS | 44 |  | WKIEWA2.VWKP2 | T | 0.5078 |  | 30.8 |  |  |  | 2023-03-23 09:56
V>>NIL_EPTT_DDSM_SIP | 2023-03-23 | 1 | DS | 45 |  | YATSF1.VRCS2Y | T | 0.1757 |  | 81 |  |  |  | 2023-03-23 09:56
V>>NIL_EPTT_DDSM_SIP | 2023-03-23 | 1 | DS | 46 |  | YENDWF1.VBAW1Y | T | 0.07062 |  | 142 |  |  |  | 2023-03-23 09:56
V>>NIL_EPTT_DDSM_SIP | 2023-03-23 | 1 | DS | 47 |  | SIPS_OFF_DDSM | X | 10000 | STEP | 0 |  |  |  | 2023-03-23 09:56
V>>NIL_EPTT_DDSM_SIP | 2023-06-16 | 1 | DS | 1 |  | VRAT15_EPTT | E | 1 |  | 560 |  |  |  | 2023-06-16 09:57
V>>NIL_EPTT_DDSM_SIP | 2023-06-16 | 1 | DS | 2 |  | SIPS_RTG_EPTT | X | 1 | MIN | 560 |  |  |  | 2023-06-16 09:57
V>>NIL_EPTT_DDSM_SIP | 2023-06-16 | 1 | DS | 3 |  | MVA_EP_TT | A | -1 |  | 0 |  |  |  | 2023-06-16 09:57
V>>NIL_EPTT_DDSM_SIP | 2023-06-16 | 1 | DS | 4 |  | DDTS_SMTS1_MVA | A | 1 | PUSH | 0 |  |  |  | 2023-06-16 09:57
V>>NIL_EPTT_DDSM_SIP | 2023-06-16 | 1 | DS | 5 |  | DDTS_SMTS2_MVA | A | -0.2158 | MAX | 0 |  |  |  | 2023-06-16 09:57
V>>NIL_EPTT_DDSM_SIP | 2023-06-16 | 1 | DS | 6 |  | rpn | U | 1 | ADD | 0 |  |  |  | 2023-06-16 09:57
V>>NIL_EPTT_DDSM_SIP | 2023-06-16 | 1 | DS | 7 |  | Operating_Margin | C | -20 |  | -20 |  |  |  | 2023-06-16 09:57
V>>NIL_EPTT_DDSM_SIP | 2023-06-16 | 1 | DS | 8 |  | Scale | U | 1.374 |  | 0 |  |  |  | 2023-06-16 09:57
V>>NIL_EPTT_DDSM_SIP | 2023-06-16 | 1 | DS | 9 |  | VIC1-NSW1 | I | -0.2904 |  | 0 |  |  |  | 2023-06-16 09:57
V>>NIL_EPTT_DDSM_SIP | 2023-06-16 | 1 | DS | 10 |  | V-S-MNSP1 | I | -0.1757 |  | 0 |  |  |  | 2023-06-16 09:57
V>>NIL_EPTT_DDSM_SIP | 2023-06-16 | 1 | DS | 11 |  | ARWF1.VART1A | T | 0.08833 |  | 242 |  |  |  | 2023-06-16 09:57
V>>NIL_EPTT_DDSM_SIP | 2023-06-16 | 1 | DS | 12 |  | BALBG1.VBA21B | T | 0.07064 |  | 30 |  |  |  | 2023-06-16 09:57
V>>NIL_EPTT_DDSM_SIP | 2023-06-16 | 1 | DS | 13 |  | BALBL1.VBA22B | T | -0.07064 |  | -30 |  |  |  | 2023-06-16 09:57
V>>NIL_EPTT_DDSM_SIP | 2023-06-16 | 1 | DS | 14 |  | BANN1.VWES1B | T | 0.1773 |  | 88 |  |  |  | 2023-06-16 09:57
V>>NIL_EPTT_DDSM_SIP | 2023-06-16 | 1 | DS | 15 |  | BROKENH1.NBK11B | T | -0.1097 |  | 99 |  |  |  | 2023-06-16 09:57
V>>NIL_EPTT_DDSM_SIP | 2023-06-16 | 1 | DS | 16 |  | BULBESG1.VBGT2B | T | 0.09429 |  | 20 |  |  |  | 2023-06-16 09:57
V>>NIL_EPTT_DDSM_SIP | 2023-06-16 | 1 | DS | 17 |  | BULBESL1.VBGT3B | T | -0.09429 |  | -20 |  |  |  | 2023-06-16 09:57
V>>NIL_EPTT_DDSM_SIP | 2023-06-16 | 1 | DS | 18 |  | BULGANA1.VBGT1B | T | 0.09429 |  | 204 |  |  |  | 2023-06-16 09:57
V>>NIL_EPTT_DDSM_SIP | 2023-06-16 | 1 | DS | 19 |  | COHUNSF1.VKGS2C | T | 0.1817 |  | 29.9 |  |  |  | 2023-06-16 09:57
V>>NIL_EPTT_DDSM_SIP | 2023-06-16 | 1 | DS | 20 |  | CROWLWF1.VCWL1C | T | 0.09039 |  | 84 |  |  |  | 2023-06-16 09:57
V>>NIL_EPTT_DDSM_SIP | 2023-06-16 | 1 | DS | 21 |  | DARTM1.VDPS | T | 0.5078 |  | 150 |  |  |  | 2023-06-16 09:57
V>>NIL_EPTT_DDSM_SIP | 2023-06-16 | 1 | DS | 22 |  | EILDON1.VEPS1 | T | 1 |  | 60 |  |  |  | 2023-06-16 09:57
V>>NIL_EPTT_DDSM_SIP | 2023-06-16 | 1 | DS | 23 |  | EILDON2.VEPS2 | T | 1 |  | 60 |  |  |  | 2023-06-16 09:57
V>>NIL_EPTT_DDSM_SIP | 2023-06-16 | 1 | DS | 24 |  | GANNBG1.VKGB1G | T | 0.1817 |  | 25 |  |  |  | 2023-06-16 09:57
V>>NIL_EPTT_DDSM_SIP | 2023-06-16 | 1 | DS | 25 |  | GANNBL1.VKGB2G | T | -0.1817 |  | -25 |  |  |  | 2023-06-16 09:57
V>>NIL_EPTT_DDSM_SIP | 2023-06-16 | 1 | DS | 26 |  | GANNSF1.VKGS1G | T | 0.1817 |  | 53 |  |  |  | 2023-06-16 09:57
V>>NIL_EPTT_DDSM_SIP | 2023-06-16 | 1 | DS | 27 |  | GLRWNSF1.VGNS1G | T | 0.359 |  | 132 |  |  |  | 2023-06-16 09:57
V>>NIL_EPTT_DDSM_SIP | 2023-06-16 | 1 | DS | 28 |  | GLENSF1.VGN21G | T | 0.359 |  | 0 |  |  |  | 2023-06-16 09:57
V>>NIL_EPTT_DDSM_SIP | 2023-06-16 | 1 | DS | 29 |  | HUMEV.VHUM | T | 0.2922 |  | 50 |  |  |  | 2023-06-16 09:57
V>>NIL_EPTT_DDSM_SIP | 2023-06-16 | 1 | DS | 30 |  | KARSF1.VRCS1K | T | 0.1757 |  | 90 |  |  |  | 2023-06-16 09:57
V>>NIL_EPTT_DDSM_SIP | 2023-06-16 | 1 | DS | 31 |  | KIAMSF1.VKMT1K | T | 0.1389 |  | 200 |  |  |  | 2023-06-16 09:57
V>>NIL_EPTT_DDSM_SIP | 2023-06-16 | 1 | DS | 32 |  | KIATAWF1.VHOG1K | T | 0.1082 |  | 31 |  |  |  | 2023-06-16 09:57
V>>NIL_EPTT_DDSM_SIP | 2023-06-16 | 1 | DS | 33 |  | LIMOSF11.NBSF1L | T | -0.0782 |  | 250 |  |  |  | 2023-06-16 09:57
V>>NIL_EPTT_DDSM_SIP | 2023-06-16 | 1 | DS | 34 |  | LIMOSF21.NBL21L | T | -0.0782 |  | 250 |  |  |  | 2023-06-16 09:57
V>>NIL_EPTT_DDSM_SIP | 2023-06-16 | 1 | DS | 35 |  | MCKAY1.VMKP1 | T | 0.5078 |  | 120 |  |  |  | 2023-06-16 09:57
V>>NIL_EPTT_DDSM_SIP | 2023-06-16 | 1 | DS | 36 |  | MURRAY.NMUR8 | T | 0.2917 |  | 1502 |  |  |  | 2023-06-16 09:57
V>>NIL_EPTT_DDSM_SIP | 2023-06-16 | 1 | DS | 37 |  | MUWAWF1.VMRT1M | T | 0.1191 |  | 226 |  |  |  | 2023-06-16 09:57
V>>NIL_EPTT_DDSM_SIP | 2023-06-16 | 1 | DS | 38 |  | MUWAWF2.VMRT2M | T | 0.1191 |  | 209 |  |  |  | 2023-06-16 09:57
V>>NIL_EPTT_DDSM_SIP | 2023-06-16 | 1 | DS | 39 |  | NUMURSF1.VSHS1N | T | 0.3273 |  | 100 |  |  |  | 2023-06-16 09:57
V>>NIL_EPTT_DDSM_SIP | 2023-06-16 | 1 | DS | 40 |  | STWF1.NBKW1S | T | -0.1097 |  | 200 |  |  |  | 2023-06-16 09:57
V>>NIL_EPTT_DDSM_SIP | 2023-06-16 | 1 | DS | 41 |  | SUNRSF1.NBSF2S | T | -0.0782 |  | 200 |  |  |  | 2023-06-16 09:57
V>>NIL_EPTT_DDSM_SIP | 2023-06-16 | 1 | DS | 42 |  | WEMENSF1.VWES2W | T | 0.1773 |  | 88 |  |  |  | 2023-06-16 09:57
V>>NIL_EPTT_DDSM_SIP | 2023-06-16 | 1 | DS | 43 |  | WINTSF1.VGNS2W | T | 0.359 |  | 85 |  |  |  | 2023-06-16 09:57
V>>NIL_EPTT_DDSM_SIP | 2023-06-16 | 1 | DS | 44 |  | WKIEWA1.VWKP1 | T | 0.5078 |  | 30.8 |  |  |  | 2023-06-16 09:57
V>>NIL_EPTT_DDSM_SIP | 2023-06-16 | 1 | DS | 45 |  | WKIEWA2.VWKP2 | T | 0.5078 |  | 30.8 |  |  |  | 2023-06-16 09:57
V>>NIL_EPTT_DDSM_SIP | 2023-06-16 | 1 | DS | 46 |  | YATSF1.VRCS2Y | T | 0.1757 |  | 81 |  |  |  | 2023-06-16 09:57
V>>NIL_EPTT_DDSM_SIP | 2023-06-16 | 1 | DS | 47 |  | YENDWF1.VBAW1Y | T | 0.07062 |  | 142 |  |  |  | 2023-06-16 09:57
V>>NIL_EPTT_DDSM_SIP | 2023-06-16 | 1 | DS | 48 |  | SIPS_OFF_DDSM | X | 10000 | STEP | 0 |  |  |  | 2023-06-16 09:57
V>>NIL_EPTT_DDSM_SIP | 2023-08-10 | 1 | DS | 1 |  | VRAT15_EPTT | E | 1 |  | 560 |  |  |  | 2023-08-10 14:28
V>>NIL_EPTT_DDSM_SIP | 2023-08-10 | 1 | DS | 2 |  | SIPS_RTG_EPTT | X | 1 | MIN | 560 |  |  |  | 2023-08-10 14:28
V>>NIL_EPTT_DDSM_SIP | 2023-08-10 | 1 | DS | 3 |  | MVA_EP_TT | A | -1 |  | 0 |  |  |  | 2023-08-10 14:28
V>>NIL_EPTT_DDSM_SIP | 2023-08-10 | 1 | DS | 4 |  | DDTS_SMTS1_MVA | A | 1 | PUSH | 0 |  |  |  | 2023-08-10 14:28
V>>NIL_EPTT_DDSM_SIP | 2023-08-10 | 1 | DS | 5 |  | DDTS_SMTS2_MVA | A | -0.2158 | MAX | 0 |  |  |  | 2023-08-10 14:28
V>>NIL_EPTT_DDSM_SIP | 2023-08-10 | 1 | DS | 6 |  | rpn | U | 1 | ADD | 0 |  |  |  | 2023-08-10 14:28
V>>NIL_EPTT_DDSM_SIP | 2023-08-10 | 1 | DS | 7 |  | Operating_Margin | C | -20 |  | -20 |  |  |  | 2023-08-10 14:28
V>>NIL_EPTT_DDSM_SIP | 2023-08-10 | 1 | DS | 8 |  | Scale | U | 1.374 |  | 0 |  |  |  | 2023-08-10 14:28
V>>NIL_EPTT_DDSM_SIP | 2023-08-10 | 1 | DS | 9 |  | VIC1-NSW1 | I | -0.2904 |  | 0 |  |  |  | 2023-08-10 14:28
V>>NIL_EPTT_DDSM_SIP | 2023-08-10 | 1 | DS | 10 |  | V-S-MNSP1 | I | -0.1757 |  | 0 |  |  |  | 2023-08-10 14:28
V>>NIL_EPTT_DDSM_SIP | 2023-08-10 | 1 | DS | 11 |  | ARWF1.VART1A | T | 0.08833 |  | 242 |  |  |  | 2023-08-10 14:28
V>>NIL_EPTT_DDSM_SIP | 2023-08-10 | 1 | DS | 12 |  | BALBG1.VBA21B | T | 0.07064 |  | 30 |  |  |  | 2023-08-10 14:28
V>>NIL_EPTT_DDSM_SIP | 2023-08-10 | 1 | DS | 13 |  | BALBL1.VBA22B | T | -0.07064 |  | -30 |  |  |  | 2023-08-10 14:28
V>>NIL_EPTT_DDSM_SIP | 2023-08-10 | 1 | DS | 14 |  | BANN1.VWES1B | T | 0.1773 |  | 88 |  |  |  | 2023-08-10 14:28
V>>NIL_EPTT_DDSM_SIP | 2023-08-10 | 1 | DS | 15 |  | BROKENH1.NBK11B | T | -0.1097 |  | 99 |  |  |  | 2023-08-10 14:28
V>>NIL_EPTT_DDSM_SIP | 2023-08-10 | 1 | DS | 16 |  | BHBG1.NBKB1B | T | -0.1097 |  | 0 |  |  |  | 2023-08-10 14:28
V>>NIL_EPTT_DDSM_SIP | 2023-08-10 | 1 | DS | 17 |  | BHBL1.NBKB2B | T | 0.1097 |  | 0 |  |  |  | 2023-08-10 14:28
V>>NIL_EPTT_DDSM_SIP | 2023-08-10 | 1 | DS | 18 |  | BULBESG1.VBGT2B | T | 0.09429 |  | 20 |  |  |  | 2023-08-10 14:28
V>>NIL_EPTT_DDSM_SIP | 2023-08-10 | 1 | DS | 19 |  | BULBESL1.VBGT3B | T | -0.09429 |  | -20 |  |  |  | 2023-08-10 14:28
V>>NIL_EPTT_DDSM_SIP | 2023-08-10 | 1 | DS | 20 |  | BULGANA1.VBGT1B | T | 0.09429 |  | 204 |  |  |  | 2023-08-10 14:28
V>>NIL_EPTT_DDSM_SIP | 2023-08-10 | 1 | DS | 21 |  | COHUNSF1.VKGS2C | T | 0.1817 |  | 29.9 |  |  |  | 2023-08-10 14:28
V>>NIL_EPTT_DDSM_SIP | 2023-08-10 | 1 | DS | 22 |  | CROWLWF1.VCWL1C | T | 0.09039 |  | 84 |  |  |  | 2023-08-10 14:28
V>>NIL_EPTT_DDSM_SIP | 2023-08-10 | 1 | DS | 23 |  | DARTM1.VDPS | T | 0.5078 |  | 150 |  |  |  | 2023-08-10 14:28
V>>NIL_EPTT_DDSM_SIP | 2023-08-10 | 1 | DS | 24 |  | EILDON1.VEPS1 | T | 1 |  | 60 |  |  |  | 2023-08-10 14:28
V>>NIL_EPTT_DDSM_SIP | 2023-08-10 | 1 | DS | 25 |  | EILDON2.VEPS2 | T | 1 |  | 60 |  |  |  | 2023-08-10 14:28
V>>NIL_EPTT_DDSM_SIP | 2023-08-10 | 1 | DS | 26 |  | GANNBG1.VKGB1G | T | 0.1817 |  | 25 |  |  |  | 2023-08-10 14:28
V>>NIL_EPTT_DDSM_SIP | 2023-08-10 | 1 | DS | 27 |  | GANNBL1.VKGB2G | T | -0.1817 |  | -25 |  |  |  | 2023-08-10 14:28
V>>NIL_EPTT_DDSM_SIP | 2023-08-10 | 1 | DS | 28 |  | GANNSF1.VKGS1G | T | 0.1817 |  | 53 |  |  |  | 2023-08-10 14:28
V>>NIL_EPTT_DDSM_SIP | 2023-08-10 | 1 | DS | 29 |  | GLRWNSF1.VGNS1G | T | 0.359 |  | 132 |  |  |  | 2023-08-10 14:28
V>>NIL_EPTT_DDSM_SIP | 2023-08-10 | 1 | DS | 30 |  | GLENSF1.VGN21G | T | 0.359 |  | 0 |  |  |  | 2023-08-10 14:28
V>>NIL_EPTT_DDSM_SIP | 2023-08-10 | 1 | DS | 31 |  | HUMEV.VHUM | T | 0.2922 |  | 50 |  |  |  | 2023-08-10 14:28
V>>NIL_EPTT_DDSM_SIP | 2023-08-10 | 1 | DS | 32 |  | KARSF1.VRCS1K | T | 0.1757 |  | 90 |  |  |  | 2023-08-10 14:28
V>>NIL_EPTT_DDSM_SIP | 2023-08-10 | 1 | DS | 33 |  | KIAMSF1.VKMT1K | T | 0.1389 |  | 200 |  |  |  | 2023-08-10 14:28
V>>NIL_EPTT_DDSM_SIP | 2023-08-10 | 1 | DS | 34 |  | KIATAWF1.VHOG1K | T | 0.1082 |  | 31 |  |  |  | 2023-08-10 14:28
V>>NIL_EPTT_DDSM_SIP | 2023-08-10 | 1 | DS | 35 |  | LIMOSF11.NBSF1L | T | -0.0782 |  | 250 |  |  |  | 2023-08-10 14:28
V>>NIL_EPTT_DDSM_SIP | 2023-08-10 | 1 | DS | 36 |  | LIMOSF21.NBL21L | T | -0.0782 |  | 250 |  |  |  | 2023-08-10 14:28
V>>NIL_EPTT_DDSM_SIP | 2023-08-10 | 1 | DS | 37 |  | MCKAY1.VMKP1 | T | 0.5078 |  | 120 |  |  |  | 2023-08-10 14:28
V>>NIL_EPTT_DDSM_SIP | 2023-08-10 | 1 | DS | 38 |  | MURRAY.NMUR8 | T | 0.2917 |  | 1502 |  |  |  | 2023-08-10 14:28
V>>NIL_EPTT_DDSM_SIP | 2023-08-10 | 1 | DS | 39 |  | MUWAWF1.VMRT1M | T | 0.1191 |  | 226 |  |  |  | 2023-08-10 14:28
V>>NIL_EPTT_DDSM_SIP | 2023-08-10 | 1 | DS | 40 |  | MUWAWF2.VMRT2M | T | 0.1191 |  | 209 |  |  |  | 2023-08-10 14:28
V>>NIL_EPTT_DDSM_SIP | 2023-08-10 | 1 | DS | 41 |  | NUMURSF1.VSHS1N | T | 0.3273 |  | 100 |  |  |  | 2023-08-10 14:28
V>>NIL_EPTT_DDSM_SIP | 2023-08-10 | 1 | DS | 42 |  | STWF1.NBKW1S | T | -0.1097 |  | 200 |  |  |  | 2023-08-10 14:28
V>>NIL_EPTT_DDSM_SIP | 2023-08-10 | 1 | DS | 43 |  | SUNRSF1.NBSF2S | T | -0.0782 |  | 200 |  |  |  | 2023-08-10 14:28
V>>NIL_EPTT_DDSM_SIP | 2023-08-10 | 1 | DS | 44 |  | WEMENSF1.VWES2W | T | 0.1773 |  | 88 |  |  |  | 2023-08-10 14:28
V>>NIL_EPTT_DDSM_SIP | 2023-08-10 | 1 | DS | 45 |  | WINTSF1.VGNS2W | T | 0.359 |  | 85 |  |  |  | 2023-08-10 14:28
V>>NIL_EPTT_DDSM_SIP | 2023-08-10 | 1 | DS | 46 |  | WKIEWA1.VWKP1 | T | 0.5078 |  | 30.8 |  |  |  | 2023-08-10 14:28
V>>NIL_EPTT_DDSM_SIP | 2023-08-10 | 1 | DS | 47 |  | WKIEWA2.VWKP2 | T | 0.5078 |  | 30.8 |  |  |  | 2023-08-10 14:28
V>>NIL_EPTT_DDSM_SIP | 2023-08-10 | 1 | DS | 48 |  | YATSF1.VRCS2Y | T | 0.1757 |  | 81 |  |  |  | 2023-08-10 14:28
V>>NIL_EPTT_DDSM_SIP | 2023-08-10 | 1 | DS | 49 |  | YENDWF1.VBAW1Y | T | 0.07062 |  | 142 |  |  |  | 2023-08-10 14:28
V>>NIL_EPTT_DDSM_SIP | 2023-08-10 | 1 | DS | 50 |  | SIPS_OFF_DDSM | X | 10000 | STEP | 0 |  |  |  | 2023-08-10 14:28
V>>NIL_EPTT_DDSM_SIP | 2023-12-01 | 1 | DS | 1 |  | VRAT15_EPTT | E | 1 |  | 560 |  |  |  | 2023-12-01 15:22
V>>NIL_EPTT_DDSM_SIP | 2023-12-01 | 1 | DS | 2 |  | SIPS_RTG_EPTT | X | 1 | MIN | 560 |  |  |  | 2023-12-01 15:22
V>>NIL_EPTT_DDSM_SIP | 2023-12-01 | 1 | DS | 3 |  | MVA_EP_TT | A | -1 |  | 0 |  |  |  | 2023-12-01 15:22
V>>NIL_EPTT_DDSM_SIP | 2023-12-01 | 1 | DS | 4 |  | DDTS_SMTS1_MVA | A | 1 | PUSH | 0 |  |  |  | 2023-12-01 15:22
V>>NIL_EPTT_DDSM_SIP | 2023-12-01 | 1 | DS | 5 |  | DDTS_SMTS2_MVA | A | -0.2158 | MAX | 0 |  |  |  | 2023-12-01 15:22
V>>NIL_EPTT_DDSM_SIP | 2023-12-01 | 1 | DS | 6 |  | rpn | U | 1 | ADD | 0 |  |  |  | 2023-12-01 15:22
V>>NIL_EPTT_DDSM_SIP | 2023-12-01 | 1 | DS | 7 |  | Operating_Margin | C | -20 |  | -20 |  |  |  | 2023-12-01 15:22
V>>NIL_EPTT_DDSM_SIP | 2023-12-01 | 1 | DS | 8 |  | Scale | U | 1.374 |  | 0 |  |  |  | 2023-12-01 15:22
V>>NIL_EPTT_DDSM_SIP | 2023-12-01 | 1 | DS | 9 |  | VIC1-NSW1 | I | -0.2904 |  | 0 |  |  |  | 2023-12-01 15:22
V>>NIL_EPTT_DDSM_SIP | 2023-12-01 | 1 | DS | 10 |  | V-S-MNSP1 | I | -0.1757 |  | 0 |  |  |  | 2023-12-01 15:22
V>>NIL_EPTT_DDSM_SIP | 2023-12-01 | 1 | DS | 11 |  | ARWF1.VART1A | T | 0.08833 |  | 242 |  |  |  | 2023-12-01 15:22
V>>NIL_EPTT_DDSM_SIP | 2023-12-01 | 1 | DS | 12 |  | BALBG1.VBA21B | T | 0.07064 |  | 30 |  |  |  | 2023-12-01 15:22
V>>NIL_EPTT_DDSM_SIP | 2023-12-01 | 1 | DS | 13 |  | BALBL1.VBA22B | T | -0.07064 |  | -30 |  |  |  | 2023-12-01 15:22
V>>NIL_EPTT_DDSM_SIP | 2023-12-01 | 1 | DS | 14 |  | BANN1.VWES1B | T | 0.1773 |  | 88 |  |  |  | 2023-12-01 15:22
V>>NIL_EPTT_DDSM_SIP | 2023-12-01 | 1 | DS | 15 |  | BROKENH1.NBK11B | T | -0.1097 |  | 99 |  |  |  | 2023-12-01 15:22
V>>NIL_EPTT_DDSM_SIP | 2023-12-01 | 1 | DS | 16 |  | BHBG1.NBKB1B | T | -0.1097 |  | 0 |  |  |  | 2023-12-01 15:22
V>>NIL_EPTT_DDSM_SIP | 2023-12-01 | 1 | DS | 17 |  | BHBL1.NBKB2B | T | 0.1097 |  | 0 |  |  |  | 2023-12-01 15:22
V>>NIL_EPTT_DDSM_SIP | 2023-12-01 | 1 | DS | 18 |  | BULBESG1.VBGT2B | T | 0.09429 |  | 20 |  |  |  | 2023-12-01 15:22
V>>NIL_EPTT_DDSM_SIP | 2023-12-01 | 1 | DS | 19 |  | BULBESL1.VBGT3B | T | -0.09429 |  | -20 |  |  |  | 2023-12-01 15:22
V>>NIL_EPTT_DDSM_SIP | 2023-12-01 | 1 | DS | 20 |  | BULGANA1.VBGT1B | T | 0.09429 |  | 204 |  |  |  | 2023-12-01 15:22
V>>NIL_EPTT_DDSM_SIP | 2023-12-01 | 1 | DS | 21 |  | COHUNSF1.VKGS2C | T | 0.1817 |  | 29.9 |  |  |  | 2023-12-01 15:22
V>>NIL_EPTT_DDSM_SIP | 2023-12-01 | 1 | DS | 22 |  | CROWLWF1.VCWL1C | T | 0.09039 |  | 84 |  |  |  | 2023-12-01 15:22
V>>NIL_EPTT_DDSM_SIP | 2023-12-01 | 1 | DS | 23 |  | DARTM1.VDPS | T | 0.5078 |  | 150 |  |  |  | 2023-12-01 15:22
V>>NIL_EPTT_DDSM_SIP | 2023-12-01 | 1 | DS | 24 |  | EILDON1.VEPS1 | T | 1 |  | 60 |  |  |  | 2023-12-01 15:22
V>>NIL_EPTT_DDSM_SIP | 2023-12-01 | 1 | DS | 25 |  | EILDON2.VEPS2 | T | 1 |  | 60 |  |  |  | 2023-12-01 15:22
V>>NIL_EPTT_DDSM_SIP | 2023-12-01 | 1 | DS | 26 |  | GANNBG1.VKGB1G | T | 0.1817 |  | 25 |  |  |  | 2023-12-01 15:22
V>>NIL_EPTT_DDSM_SIP | 2023-12-01 | 1 | DS | 27 |  | GANNBL1.VKGB2G | T | -0.1817 |  | -25 |  |  |  | 2023-12-01 15:22
V>>NIL_EPTT_DDSM_SIP | 2023-12-01 | 1 | DS | 28 |  | GANNSF1.VKGS1G | T | 0.1817 |  | 53 |  |  |  | 2023-12-01 15:22
V>>NIL_EPTT_DDSM_SIP | 2023-12-01 | 1 | DS | 29 |  | GLRWNSF1.VGNS1G | T | 0.359 |  | 132 |  |  |  | 2023-12-01 15:22
V>>NIL_EPTT_DDSM_SIP | 2023-12-01 | 1 | DS | 30 |  | GLENSF1.VGN21G | T | 0.359 |  | 0 |  |  |  | 2023-12-01 15:22
V>>NIL_EPTT_DDSM_SIP | 2023-12-01 | 1 | DS | 31 |  | HUMEV.VHUM | T | 0.2922 |  | 50 |  |  |  | 2023-12-01 15:22
V>>NIL_EPTT_DDSM_SIP | 2023-12-01 | 1 | DS | 32 |  | KARSF1.VRCS1K | T | 0.1757 |  | 90 |  |  |  | 2023-12-01 15:22
V>>NIL_EPTT_DDSM_SIP | 2023-12-01 | 1 | DS | 33 |  | KIAMSF1.VKMT1K | T | 0.1389 |  | 200 |  |  |  | 2023-12-01 15:22
V>>NIL_EPTT_DDSM_SIP | 2023-12-01 | 1 | DS | 34 |  | KIATAWF1.VHOG1K | T | 0.1082 |  | 31 |  |  |  | 2023-12-01 15:22
V>>NIL_EPTT_DDSM_SIP | 2023-12-01 | 1 | DS | 35 |  | LIMOSF11.NBSF1L | T | -0.0782 |  | 250 |  |  |  | 2023-12-01 15:22
V>>NIL_EPTT_DDSM_SIP | 2023-12-01 | 1 | DS | 36 |  | LIMOSF21.NBL21L | T | -0.0782 |  | 250 |  |  |  | 2023-12-01 15:22
V>>NIL_EPTT_DDSM_SIP | 2023-12-01 | 1 | DS | 37 |  | MCKAY1.VMKP1 | T | 0.5078 |  | 120 |  |  |  | 2023-12-01 15:22
V>>NIL_EPTT_DDSM_SIP | 2023-12-01 | 1 | DS | 38 |  | MURRAY.NMUR8 | T | 0.2917 |  | 1502 |  |  |  | 2023-12-01 15:22
V>>NIL_EPTT_DDSM_SIP | 2023-12-01 | 1 | DS | 39 |  | MUWAWF1.VMRT1M | T | 0.1191 |  | 226 |  |  |  | 2023-12-01 15:22
V>>NIL_EPTT_DDSM_SIP | 2023-12-01 | 1 | DS | 40 |  | MUWAWF2.VMRT2M | T | 0.1191 |  | 209 |  |  |  | 2023-12-01 15:22
V>>NIL_EPTT_DDSM_SIP | 2023-12-01 | 1 | DS | 41 |  | NUMURSF1.VSHS1N | T | 0.3273 |  | 100 |  |  |  | 2023-12-01 15:22
V>>NIL_EPTT_DDSM_SIP | 2023-12-01 | 1 | DS | 42 |  | STWF1.NBKW1S | T | -0.1097 |  | 200 |  |  |  | 2023-12-01 15:22
V>>NIL_EPTT_DDSM_SIP | 2023-12-01 | 1 | DS | 43 |  | SUNRSF1.NBSF2S | T | -0.0782 |  | 200 |  |  |  | 2023-12-01 15:22
V>>NIL_EPTT_DDSM_SIP | 2023-12-01 | 1 | DS | 44 |  | WEMENSF1.VWES2W | T | 0.1773 |  | 88 |  |  |  | 2023-12-01 15:22
V>>NIL_EPTT_DDSM_SIP | 2023-12-01 | 1 | DS | 45 |  | WINTSF1.VGNS2W | T | 0.359 |  | 85 |  |  |  | 2023-12-01 15:22
V>>NIL_EPTT_DDSM_SIP | 2023-12-01 | 1 | DS | 46 |  | WKIEWA1.VWKP1 | T | 0.5078 |  | 30.8 |  |  |  | 2023-12-01 15:22
V>>NIL_EPTT_DDSM_SIP | 2023-12-01 | 1 | DS | 47 |  | WKIEWA2.VWKP2 | T | 0.5078 |  | 30.8 |  |  |  | 2023-12-01 15:22
V>>NIL_EPTT_DDSM_SIP | 2023-12-01 | 1 | DS | 48 |  | YATSF1.VRCS2Y | T | 0.1757 |  | 81 |  |  |  | 2023-12-01 15:22
V>>NIL_EPTT_DDSM_SIP | 2023-12-01 | 1 | DS | 49 |  | YENDWF1.VBAW1Y | T | 0.07062 |  | 142 |  |  |  | 2023-12-01 15:22
V>>NIL_EPTT_DDSM_SIP | 2023-12-01 | 1 | DS | 50 |  | SIPS_OFF_DDSM | X | 10000 | STEP | 0 |  |  |  | 2023-12-01 15:22
V>>NIL_EPTT_DDSM_SIP | 2024-04-19 | 1 | DS | 1 |  | VRAT15_EPTT | E | 1 |  | 560 |  |  |  | 2024-04-19 09:39
V>>NIL_EPTT_DDSM_SIP | 2024-04-19 | 1 | DS | 2 |  | SIPS_RTG_EPTT | X | 1 | MIN | 560 |  |  |  | 2024-04-19 09:39
V>>NIL_EPTT_DDSM_SIP | 2024-04-19 | 1 | DS | 3 |  | MVA_EP_TT | A | -1 |  | 0 |  |  |  | 2024-04-19 09:39
V>>NIL_EPTT_DDSM_SIP | 2024-04-19 | 1 | DS | 4 |  | DDTS_SMTS1_MVA | A | 1 | PUSH | 0 |  |  |  | 2024-04-19 09:39
V>>NIL_EPTT_DDSM_SIP | 2024-04-19 | 1 | DS | 5 |  | DDTS_SMTS2_MVA | A | -0.2158 | MAX | 0 |  |  |  | 2024-04-19 09:39
V>>NIL_EPTT_DDSM_SIP | 2024-04-19 | 1 | DS | 6 |  | rpn | U | 1 | ADD | 0 |  |  |  | 2024-04-19 09:39
V>>NIL_EPTT_DDSM_SIP | 2024-04-19 | 1 | DS | 7 |  | Operating_Margin | C | -20 |  | -20 |  |  |  | 2024-04-19 09:39
V>>NIL_EPTT_DDSM_SIP | 2024-04-19 | 1 | DS | 8 |  | Scale | U | 1.374 |  | 0 |  |  |  | 2024-04-19 09:39
V>>NIL_EPTT_DDSM_SIP | 2024-04-19 | 1 | DS | 9 |  | VIC1-NSW1 | I | -0.29 |  | 0 |  |  |  | 2024-04-19 09:39
V>>NIL_EPTT_DDSM_SIP | 2024-04-19 | 1 | DS | 10 |  | V-S-MNSP1 | I | -0.176 |  | 0 |  |  |  | 2024-04-19 09:39
V>>NIL_EPTT_DDSM_SIP | 2024-04-19 | 1 | DS | 11 |  | ARWF1.VART1A | T | 0.0883 |  | 242 |  |  |  | 2024-04-19 09:39
V>>NIL_EPTT_DDSM_SIP | 2024-04-19 | 1 | DS | 12 |  | BALBG1.VBA21B | T | 0.0706 |  | 30 |  |  |  | 2024-04-19 09:39
V>>NIL_EPTT_DDSM_SIP | 2024-04-19 | 1 | DS | 13 |  | BALBL1.VBA22B | T | -0.0706 |  | -30 |  |  |  | 2024-04-19 09:39
V>>NIL_EPTT_DDSM_SIP | 2024-04-19 | 1 | DS | 14 |  | BANN1.VWES1B | T | 0.177 |  | 88 |  |  |  | 2024-04-19 09:39
V>>NIL_EPTT_DDSM_SIP | 2024-04-19 | 1 | DS | 15 |  | BROKENH1.NBK11B | T | -0.11 |  | 99 |  |  |  | 2024-04-19 09:39
V>>NIL_EPTT_DDSM_SIP | 2024-04-19 | 1 | DS | 16 |  | BHBG1.NBKB1B | T | -0.11 |  | 0 |  |  |  | 2024-04-19 09:39
V>>NIL_EPTT_DDSM_SIP | 2024-04-19 | 1 | DS | 17 |  | BHBL1.NBKB2B | T | 0.11 |  | 0 |  |  |  | 2024-04-19 09:39
V>>NIL_EPTT_DDSM_SIP | 2024-04-19 | 1 | DS | 18 |  | BULBESG1.VBGT2B | T | 0.0943 |  | 20 |  |  |  | 2024-04-19 09:39
V>>NIL_EPTT_DDSM_SIP | 2024-04-19 | 1 | DS | 19 |  | BULBESL1.VBGT3B | T | -0.0943 |  | -20 |  |  |  | 2024-04-19 09:39
V>>NIL_EPTT_DDSM_SIP | 2024-04-19 | 1 | DS | 20 |  | BULGANA1.VBGT1B | T | 0.0943 |  | 204 |  |  |  | 2024-04-19 09:39
V>>NIL_EPTT_DDSM_SIP | 2024-04-19 | 1 | DS | 21 |  | COHUNSF1.VKGS2C | T | 0.182 |  | 29.9 |  |  |  | 2024-04-19 09:39
V>>NIL_EPTT_DDSM_SIP | 2024-04-19 | 1 | DS | 22 |  | CROWLWF1.VCWL1C | T | 0.0904 |  | 84 |  |  |  | 2024-04-19 09:39
V>>NIL_EPTT_DDSM_SIP | 2024-04-19 | 1 | DS | 23 |  | DARTM1.VDPS | T | 0.508 |  | 150 |  |  |  | 2024-04-19 09:39
V>>NIL_EPTT_DDSM_SIP | 2024-04-19 | 1 | DS | 24 |  | EILDON1.VEPS1 | T | 1 |  | 60 |  |  |  | 2024-04-19 09:39
V>>NIL_EPTT_DDSM_SIP | 2024-04-19 | 1 | DS | 25 |  | EILDON2.VEPS2 | T | 1 |  | 60 |  |  |  | 2024-04-19 09:39
V>>NIL_EPTT_DDSM_SIP | 2024-04-19 | 1 | DS | 26 |  | GANNBG1.VKGB1G | T | 0.182 |  | 25 |  |  |  | 2024-04-19 09:39
V>>NIL_EPTT_DDSM_SIP | 2024-04-19 | 1 | DS | 27 |  | GANNBL1.VKGB2G | T | -0.182 |  | -25 |  |  |  | 2024-04-19 09:39
V>>NIL_EPTT_DDSM_SIP | 2024-04-19 | 1 | DS | 28 |  | GANNSF1.VKGS1G | T | 0.182 |  | 53 |  |  |  | 2024-04-19 09:39
V>>NIL_EPTT_DDSM_SIP | 2024-04-19 | 1 | DS | 29 |  | GLRWNSF1.VGNS1G | T | 0.359 |  | 132 |  |  |  | 2024-04-19 09:39
V>>NIL_EPTT_DDSM_SIP | 2024-04-19 | 1 | DS | 30 |  | GLENSF1.VGN21G | T | 0.359 |  | 0 |  |  |  | 2024-04-19 09:39
V>>NIL_EPTT_DDSM_SIP | 2024-04-19 | 1 | DS | 31 |  | HUMEV.VHUM | T | 0.292 |  | 50 |  |  |  | 2024-04-19 09:39
V>>NIL_EPTT_DDSM_SIP | 2024-04-19 | 1 | DS | 32 |  | KARSF1.VRCS1K | T | 0.176 |  | 90 |  |  |  | 2024-04-19 09:39
V>>NIL_EPTT_DDSM_SIP | 2024-04-19 | 1 | DS | 33 |  | KIAMSF1.VKMT1K | T | 0.139 |  | 200 |  |  |  | 2024-04-19 09:39
V>>NIL_EPTT_DDSM_SIP | 2024-04-19 | 1 | DS | 34 |  | KIATAWF1.VHOG1K | T | 0.108 |  | 31 |  |  |  | 2024-04-19 09:39
V>>NIL_EPTT_DDSM_SIP | 2024-04-19 | 1 | DS | 35 |  | LIMOSF11.NBSF1L | T | -0.0782 |  | 250 |  |  |  | 2024-04-19 09:39
V>>NIL_EPTT_DDSM_SIP | 2024-04-19 | 1 | DS | 36 |  | LIMOSF21.NBL21L | T | -0.0782 |  | 250 |  |  |  | 2024-04-19 09:39
V>>NIL_EPTT_DDSM_SIP | 2024-04-19 | 1 | DS | 37 |  | MCKAY1.VMKP1 | T | 0.508 |  | 120 |  |  |  | 2024-04-19 09:39
V>>NIL_EPTT_DDSM_SIP | 2024-04-19 | 1 | DS | 38 |  | MURRAY.NMUR8 | T | 0.292 |  | 1502 |  |  |  | 2024-04-19 09:39
V>>NIL_EPTT_DDSM_SIP | 2024-04-19 | 1 | DS | 39 |  | MUWAWF1.VMRT1M | T | 0.119 |  | 226 |  |  |  | 2024-04-19 09:39
V>>NIL_EPTT_DDSM_SIP | 2024-04-19 | 1 | DS | 40 |  | MUWAWF2.VMRT2M | T | 0.119 |  | 209 |  |  |  | 2024-04-19 09:39
V>>NIL_EPTT_DDSM_SIP | 2024-04-19 | 1 | DS | 41 |  | NUMURSF1.VSHS1N | T | 0.327 |  | 100 |  |  |  | 2024-04-19 09:39
V>>NIL_EPTT_DDSM_SIP | 2024-04-19 | 1 | DS | 42 |  | GIRGSF.VSHS2G | T | 0.327 |  | 0 |  |  |  | 2024-04-19 09:39
V>>NIL_EPTT_DDSM_SIP | 2024-04-19 | 1 | DS | 43 |  | WUNUSF1.VSHS2W | T | 0.327 |  | 0 |  |  |  | 2024-04-19 09:39
V>>NIL_EPTT_DDSM_SIP | 2024-04-19 | 1 | DS | 44 |  | STWF1.NBKW1S | T | -0.11 |  | 200 |  |  |  | 2024-04-19 09:39
V>>NIL_EPTT_DDSM_SIP | 2024-04-19 | 1 | DS | 45 |  | SUNRSF1.NBSF2S | T | -0.0782 |  | 200 |  |  |  | 2024-04-19 09:39
V>>NIL_EPTT_DDSM_SIP | 2024-04-19 | 1 | DS | 46 |  | WEMENSF1.VWES2W | T | 0.177 |  | 88 |  |  |  | 2024-04-19 09:39
V>>NIL_EPTT_DDSM_SIP | 2024-04-19 | 1 | DS | 47 |  | WINTSF1.VGNS2W | T | 0.359 |  | 85 |  |  |  | 2024-04-19 09:39
V>>NIL_EPTT_DDSM_SIP | 2024-04-19 | 1 | DS | 48 |  | WKIEWA1.VWKP1 | T | 0.508 |  | 30.8 |  |  |  | 2024-04-19 09:39
V>>NIL_EPTT_DDSM_SIP | 2024-04-19 | 1 | DS | 49 |  | WKIEWA2.VWKP2 | T | 0.508 |  | 30.8 |  |  |  | 2024-04-19 09:39
V>>NIL_EPTT_DDSM_SIP | 2024-04-19 | 1 | DS | 50 |  | YATSF1.VRCS2Y | T | 0.176 |  | 81 |  |  |  | 2024-04-19 09:39
V>>NIL_EPTT_DDSM_SIP | 2024-04-19 | 1 | DS | 51 |  | YENDWF1.VBAW1Y | T | 0.0706 |  | 142 |  |  |  | 2024-04-19 09:39
V>>NIL_EPTT_DDSM_SIP | 2024-04-19 | 1 | DS | 52 |  | SIPS_OFF_DDSM | X | 10000 | STEP | 0 |  |  |  | 2024-04-19 09:39
V>>NIL_EPTT_DDSM_SIP | 2024-05-14 | 1 | DS | 1 |  | VRAT15_EPTT | E | 1 |  | 560 |  |  |  | 2024-05-14 09:29
V>>NIL_EPTT_DDSM_SIP | 2024-05-14 | 1 | DS | 2 |  | SIPS_RTG_EPTT | X | 1 | MIN | 560 |  |  |  | 2024-05-14 09:29
V>>NIL_EPTT_DDSM_SIP | 2024-05-14 | 1 | DS | 3 |  | MVA_EP_TT | A | -1 |  | 0 |  |  |  | 2024-05-14 09:29
V>>NIL_EPTT_DDSM_SIP | 2024-05-14 | 1 | DS | 4 |  | DDTS_SMTS1_MVA | A | 1 | PUSH | 0 |  |  |  | 2024-05-14 09:29
V>>NIL_EPTT_DDSM_SIP | 2024-05-14 | 1 | DS | 5 |  | DDTS_SMTS2_MVA | A | -0.2158 | MAX | 0 |  |  |  | 2024-05-14 09:29
V>>NIL_EPTT_DDSM_SIP | 2024-05-14 | 1 | DS | 6 |  | rpn | U | 1 | ADD | 0 |  |  |  | 2024-05-14 09:29
V>>NIL_EPTT_DDSM_SIP | 2024-05-14 | 1 | DS | 7 |  | Operating_Margin | C | -20 |  | -20 |  |  |  | 2024-05-14 09:29
V>>NIL_EPTT_DDSM_SIP | 2024-05-14 | 1 | DS | 8 |  | Scale | U | 1.374 |  | 0 |  |  |  | 2024-05-14 09:29
V>>NIL_EPTT_DDSM_SIP | 2024-05-14 | 1 | DS | 9 |  | VIC1-NSW1 | I | -0.29 |  | 0 |  |  |  | 2024-05-14 09:29
V>>NIL_EPTT_DDSM_SIP | 2024-05-14 | 1 | DS | 10 |  | V-S-MNSP1 | I | -0.176 |  | 0 |  |  |  | 2024-05-14 09:29
V>>NIL_EPTT_DDSM_SIP | 2024-05-14 | 1 | DS | 11 |  | ARWF1.VART1A | T | 0.0883 |  | 242 |  |  |  | 2024-05-14 09:29
V>>NIL_EPTT_DDSM_SIP | 2024-05-14 | 1 | DS | 12 |  | BALBG1.VBA21B | T | 0.0706 |  | 30 |  |  |  | 2024-05-14 09:29
V>>NIL_EPTT_DDSM_SIP | 2024-05-14 | 1 | DS | 13 |  | BALBL1.VBA22B | T | -0.0706 |  | -30 |  |  |  | 2024-05-14 09:29
V>>NIL_EPTT_DDSM_SIP | 2024-05-14 | 1 | DS | 14 |  | BANN1.VWES1B | T | 0.177 |  | 88 |  |  |  | 2024-05-14 09:29
V>>NIL_EPTT_DDSM_SIP | 2024-05-14 | 1 | DS | 15 |  | BROKENH1.NBK11B | T | -0.11 |  | 99 |  |  |  | 2024-05-14 09:29
V>>NIL_EPTT_DDSM_SIP | 2024-05-14 | 1 | DS | 16 |  | BHBG1.NBKB1B | T | -0.11 |  | 0 |  |  |  | 2024-05-14 09:29
V>>NIL_EPTT_DDSM_SIP | 2024-05-14 | 1 | DS | 17 |  | BHBL1.NBKB2B | T | 0.11 |  | 0 |  |  |  | 2024-05-14 09:29
V>>NIL_EPTT_DDSM_SIP | 2024-05-14 | 1 | DS | 18 |  | BULBESG1.VBGT2B | T | 0.0943 |  | 20 |  |  |  | 2024-05-14 09:29
V>>NIL_EPTT_DDSM_SIP | 2024-05-14 | 1 | DS | 19 |  | BULBESL1.VBGT3B | T | -0.0943 |  | -20 |  |  |  | 2024-05-14 09:29
V>>NIL_EPTT_DDSM_SIP | 2024-05-14 | 1 | DS | 20 |  | BULGANA1.VBGT1B | T | 0.0943 |  | 204 |  |  |  | 2024-05-14 09:29
V>>NIL_EPTT_DDSM_SIP | 2024-05-14 | 1 | DS | 21 |  | COHUNSF1.VKGS2C | T | 0.182 |  | 29.9 |  |  |  | 2024-05-14 09:29
V>>NIL_EPTT_DDSM_SIP | 2024-05-14 | 1 | DS | 22 |  | CROWLWF1.VCWL1C | T | 0.0904 |  | 84 |  |  |  | 2024-05-14 09:29
V>>NIL_EPTT_DDSM_SIP | 2024-05-14 | 1 | DS | 23 |  | DARTM1.VDPS | T | 0.508 |  | 150 |  |  |  | 2024-05-14 09:29
V>>NIL_EPTT_DDSM_SIP | 2024-05-14 | 1 | DS | 24 |  | EILDON1.VEPS1 | T | 1 |  | 60 |  |  |  | 2024-05-14 09:29
V>>NIL_EPTT_DDSM_SIP | 2024-05-14 | 1 | DS | 25 |  | EILDON2.VEPS2 | T | 1 |  | 60 |  |  |  | 2024-05-14 09:29
V>>NIL_EPTT_DDSM_SIP | 2024-05-14 | 1 | DS | 26 |  | GANNBG1.VKGB1G | T | 0.182 |  | 25 |  |  |  | 2024-05-14 09:29
V>>NIL_EPTT_DDSM_SIP | 2024-05-14 | 1 | DS | 27 |  | GANNBL1.VKGB2G | T | -0.182 |  | -25 |  |  |  | 2024-05-14 09:29
V>>NIL_EPTT_DDSM_SIP | 2024-05-14 | 1 | DS | 28 |  | GANNSF1.VKGS1G | T | 0.182 |  | 53 |  |  |  | 2024-05-14 09:29
V>>NIL_EPTT_DDSM_SIP | 2024-05-14 | 1 | DS | 29 |  | GLRWNSF1.VGNS1G | T | 0.359 |  | 132 |  |  |  | 2024-05-14 09:29
V>>NIL_EPTT_DDSM_SIP | 2024-05-14 | 1 | DS | 30 |  | GLENSF1.VGN21G | T | 0.359 |  | 0 |  |  |  | 2024-05-14 09:29
V>>NIL_EPTT_DDSM_SIP | 2024-05-14 | 1 | DS | 31 |  | HUMEV.VHUM | T | 0.292 |  | 50 |  |  |  | 2024-05-14 09:29
V>>NIL_EPTT_DDSM_SIP | 2024-05-14 | 1 | DS | 32 |  | KARSF1.VRCS1K | T | 0.176 |  | 90 |  |  |  | 2024-05-14 09:29
V>>NIL_EPTT_DDSM_SIP | 2024-05-14 | 1 | DS | 33 |  | KIAMSF1.VKMT1K | T | 0.139 |  | 200 |  |  |  | 2024-05-14 09:29
V>>NIL_EPTT_DDSM_SIP | 2024-05-14 | 1 | DS | 34 |  | KIATAWF1.VHOG1K | T | 0.108 |  | 31 |  |  |  | 2024-05-14 09:29
V>>NIL_EPTT_DDSM_SIP | 2024-05-14 | 1 | DS | 35 |  | LIMOSF11.NBSF1L | T | -0.0782 |  | 250 |  |  |  | 2024-05-14 09:29
V>>NIL_EPTT_DDSM_SIP | 2024-05-14 | 1 | DS | 36 |  | LIMOSF21.NBL21L | T | -0.0782 |  | 250 |  |  |  | 2024-05-14 09:29
V>>NIL_EPTT_DDSM_SIP | 2024-05-14 | 1 | DS | 37 |  | MCKAY1.VMKP1 | T | 0.508 |  | 120 |  |  |  | 2024-05-14 09:29
V>>NIL_EPTT_DDSM_SIP | 2024-05-14 | 1 | DS | 38 |  | MURRAY.NMUR8 | T | 0.292 |  | 1502 |  |  |  | 2024-05-14 09:29
V>>NIL_EPTT_DDSM_SIP | 2024-05-14 | 1 | DS | 39 |  | MUWAWF1.VMRT1M | T | 0.119 |  | 226 |  |  |  | 2024-05-14 09:29
V>>NIL_EPTT_DDSM_SIP | 2024-05-14 | 1 | DS | 40 |  | MUWAWF2.VMRT2M | T | 0.119 |  | 209 |  |  |  | 2024-05-14 09:29
V>>NIL_EPTT_DDSM_SIP | 2024-05-14 | 1 | DS | 41 |  | NUMURSF1.VSHS1N | T | 0.327 |  | 100 |  |  |  | 2024-05-14 09:29
V>>NIL_EPTT_DDSM_SIP | 2024-05-14 | 1 | DS | 42 |  | GIRGSF.VSHS2G | T | 0.327 |  | 0 |  |  |  | 2024-05-14 09:29
V>>NIL_EPTT_DDSM_SIP | 2024-05-14 | 1 | DS | 43 |  | WUNUSF1.VSHS2W | T | 0.327 |  | 0 |  |  |  | 2024-05-14 09:29
V>>NIL_EPTT_DDSM_SIP | 2024-05-14 | 1 | DS | 44 |  | STWF1.NBKW1S | T | -0.11 |  | 200 |  |  |  | 2024-05-14 09:29
V>>NIL_EPTT_DDSM_SIP | 2024-05-14 | 1 | DS | 45 |  | SUNRSF1.NBSF2S | T | -0.0782 |  | 200 |  |  |  | 2024-05-14 09:29
V>>NIL_EPTT_DDSM_SIP | 2024-05-14 | 1 | DS | 46 |  | WEMENSF1.VWES2W | T | 0.177 |  | 88 |  |  |  | 2024-05-14 09:29
V>>NIL_EPTT_DDSM_SIP | 2024-05-14 | 1 | DS | 47 |  | WINTSF1.VGNS2W | T | 0.359 |  | 85 |  |  |  | 2024-05-14 09:29
V>>NIL_EPTT_DDSM_SIP | 2024-05-14 | 1 | DS | 48 |  | WKIEWA1.VWKP1 | T | 0.508 |  | 30.8 |  |  |  | 2024-05-14 09:29
V>>NIL_EPTT_DDSM_SIP | 2024-05-14 | 1 | DS | 49 |  | WKIEWA2.VWKP2 | T | 0.508 |  | 30.8 |  |  |  | 2024-05-14 09:29
V>>NIL_EPTT_DDSM_SIP | 2024-05-14 | 1 | DS | 50 |  | YATSF1.VRCS2Y | T | 0.176 |  | 81 |  |  |  | 2024-05-14 09:29
V>>NIL_EPTT_DDSM_SIP | 2024-05-14 | 1 | DS | 51 |  | YENDWF1.VBAW1Y | T | 0.0706 |  | 142 |  |  |  | 2024-05-14 09:29
V>>NIL_EPTT_DDSM_SIP | 2024-05-14 | 1 | DS | 52 |  | SIPS_OFF_DDSM | X | 10000 | STEP | 0 |  |  |  | 2024-05-14 09:29
V>>NIL_EPTT_DDSM_SIP | 2024-05-30 | 1 | DS | 1 |  | VRAT15_EPTT | E | 1 |  | 560 |  |  |  | 2024-05-30 09:04
V>>NIL_EPTT_DDSM_SIP | 2024-05-30 | 1 | DS | 2 |  | SIPS_RTG_EPTT | X | 1 | MIN | 560 |  |  |  | 2024-05-30 09:04
V>>NIL_EPTT_DDSM_SIP | 2024-05-30 | 1 | DS | 3 |  | MVA_EP_TT | A | -1 |  | 0 |  |  |  | 2024-05-30 09:04
V>>NIL_EPTT_DDSM_SIP | 2024-05-30 | 1 | DS | 4 |  | DDTS_SMTS1_MVA | A | 1 | PUSH | 0 |  |  |  | 2024-05-30 09:04
V>>NIL_EPTT_DDSM_SIP | 2024-05-30 | 1 | DS | 5 |  | DDTS_SMTS2_MVA | A | -0.2158 | MAX | 0 |  |  |  | 2024-05-30 09:04
V>>NIL_EPTT_DDSM_SIP | 2024-05-30 | 1 | DS | 6 |  | rpn | U | 1 | ADD | 0 |  |  |  | 2024-05-30 09:04
V>>NIL_EPTT_DDSM_SIP | 2024-05-30 | 1 | DS | 7 |  | Operating_Margin | C | -20 |  | -20 |  |  |  | 2024-05-30 09:04
V>>NIL_EPTT_DDSM_SIP | 2024-05-30 | 1 | DS | 8 |  | Scale | U | 1.374 |  | 0 |  |  |  | 2024-05-30 09:04
V>>NIL_EPTT_DDSM_SIP | 2024-05-30 | 1 | DS | 9 |  | VIC1-NSW1 | I | -0.29 |  | 0 |  |  |  | 2024-05-30 09:04
V>>NIL_EPTT_DDSM_SIP | 2024-05-30 | 1 | DS | 10 |  | V-S-MNSP1 | I | -0.176 |  | 0 |  |  |  | 2024-05-30 09:04
V>>NIL_EPTT_DDSM_SIP | 2024-05-30 | 1 | DS | 11 |  | ARWF1.VART1A | T | 0.0883 |  | 242 |  |  |  | 2024-05-30 09:04
V>>NIL_EPTT_DDSM_SIP | 2024-05-30 | 1 | DS | 12 |  | BALBG1.VBA21B | T | 0.0706 |  | 30 |  |  |  | 2024-05-30 09:04
V>>NIL_EPTT_DDSM_SIP | 2024-05-30 | 1 | DS | 13 |  | BALBL1.VBA22B | T | -0.0706 |  | -30 |  |  |  | 2024-05-30 09:04
V>>NIL_EPTT_DDSM_SIP | 2024-05-30 | 1 | DS | 14 |  | BANN1.VWES1B | T | 0.177 |  | 88 |  |  |  | 2024-05-30 09:04
V>>NIL_EPTT_DDSM_SIP | 2024-05-30 | 1 | DS | 15 |  | BROKENH1.NBK11B | T | -0.11 |  | 99 |  |  |  | 2024-05-30 09:04
V>>NIL_EPTT_DDSM_SIP | 2024-05-30 | 1 | DS | 16 |  | BHBG1.NBKB1B | T | -0.11 |  | 0 |  |  |  | 2024-05-30 09:04
V>>NIL_EPTT_DDSM_SIP | 2024-05-30 | 1 | DS | 17 |  | BHBL1.NBKB2B | T | 0.11 |  | 0 |  |  |  | 2024-05-30 09:04
V>>NIL_EPTT_DDSM_SIP | 2024-05-30 | 1 | DS | 18 |  | BULBESG1.VBGT2B | T | 0.0943 |  | 20 |  |  |  | 2024-05-30 09:04
V>>NIL_EPTT_DDSM_SIP | 2024-05-30 | 1 | DS | 19 |  | BULBESL1.VBGT3B | T | -0.0943 |  | -20 |  |  |  | 2024-05-30 09:04
V>>NIL_EPTT_DDSM_SIP | 2024-05-30 | 1 | DS | 20 |  | BULGANA1.VBGT1B | T | 0.0943 |  | 204 |  |  |  | 2024-05-30 09:04
V>>NIL_EPTT_DDSM_SIP | 2024-05-30 | 1 | DS | 21 |  | COHUNSF1.VKGS2C | T | 0.182 |  | 29.9 |  |  |  | 2024-05-30 09:04
V>>NIL_EPTT_DDSM_SIP | 2024-05-30 | 1 | DS | 22 |  | CROWLWF1.VCWL1C | T | 0.0904 |  | 84 |  |  |  | 2024-05-30 09:04
V>>NIL_EPTT_DDSM_SIP | 2024-05-30 | 1 | DS | 23 |  | DARTM1.VDPS | T | 0.508 |  | 150 |  |  |  | 2024-05-30 09:04
V>>NIL_EPTT_DDSM_SIP | 2024-05-30 | 1 | DS | 24 |  | EILDON1.VEPS1 | T | 1 |  | 60 |  |  |  | 2024-05-30 09:04
V>>NIL_EPTT_DDSM_SIP | 2024-05-30 | 1 | DS | 25 |  | EILDON2.VEPS2 | T | 1 |  | 60 |  |  |  | 2024-05-30 09:04
V>>NIL_EPTT_DDSM_SIP | 2024-05-30 | 1 | DS | 26 |  | GANNBG1.VKGB1G | T | 0.182 |  | 25 |  |  |  | 2024-05-30 09:04
V>>NIL_EPTT_DDSM_SIP | 2024-05-30 | 1 | DS | 27 |  | GANNBL1.VKGB2G | T | -0.182 |  | -25 |  |  |  | 2024-05-30 09:04
V>>NIL_EPTT_DDSM_SIP | 2024-05-30 | 1 | DS | 28 |  | GANNSF1.VKGS1G | T | 0.182 |  | 53 |  |  |  | 2024-05-30 09:04
V>>NIL_EPTT_DDSM_SIP | 2024-05-30 | 1 | DS | 29 |  | GLRWNSF1.VGNS1G | T | 0.359 |  | 132 |  |  |  | 2024-05-30 09:04
V>>NIL_EPTT_DDSM_SIP | 2024-05-30 | 1 | DS | 30 |  | GLENSF1.VGN21G | T | 0.359 |  | 0 |  |  |  | 2024-05-30 09:04
V>>NIL_EPTT_DDSM_SIP | 2024-05-30 | 1 | DS | 31 |  | HUMEV.VHUM | T | 0.292 |  | 50 |  |  |  | 2024-05-30 09:04
V>>NIL_EPTT_DDSM_SIP | 2024-05-30 | 1 | DS | 32 |  | KARSF1.VRCS1K | T | 0.176 |  | 90 |  |  |  | 2024-05-30 09:04
V>>NIL_EPTT_DDSM_SIP | 2024-05-30 | 1 | DS | 33 |  | KIAMSF1.VKMT1K | T | 0.139 |  | 200 |  |  |  | 2024-05-30 09:04
V>>NIL_EPTT_DDSM_SIP | 2024-05-30 | 1 | DS | 34 |  | KIATAWF1.VHOG1K | T | 0.108 |  | 31 |  |  |  | 2024-05-30 09:04
V>>NIL_EPTT_DDSM_SIP | 2024-05-30 | 1 | DS | 35 |  | LIMOSF11.NBSF1L | T | -0.0782 |  | 250 |  |  |  | 2024-05-30 09:04
V>>NIL_EPTT_DDSM_SIP | 2024-05-30 | 1 | DS | 36 |  | LIMOSF21.NBL21L | T | -0.0782 |  | 250 |  |  |  | 2024-05-30 09:04
V>>NIL_EPTT_DDSM_SIP | 2024-05-30 | 1 | DS | 37 |  | MCKAY1.VMKP1 | T | 0.508 |  | 120 |  |  |  | 2024-05-30 09:04
V>>NIL_EPTT_DDSM_SIP | 2024-05-30 | 1 | DS | 38 |  | MURRAY.NMUR8 | T | 0.292 |  | 1502 |  |  |  | 2024-05-30 09:04
V>>NIL_EPTT_DDSM_SIP | 2024-05-30 | 1 | DS | 39 |  | MUWAWF1.VMRT1M | T | 0.119 |  | 226 |  |  |  | 2024-05-30 09:04
V>>NIL_EPTT_DDSM_SIP | 2024-05-30 | 1 | DS | 40 |  | MUWAWF2.VMRT2M | T | 0.119 |  | 209 |  |  |  | 2024-05-30 09:04
V>>NIL_EPTT_DDSM_SIP | 2024-05-30 | 1 | DS | 41 |  | NUMURSF1.VSHS1N | T | 0.327 |  | 100 |  |  |  | 2024-05-30 09:04
V>>NIL_EPTT_DDSM_SIP | 2024-05-30 | 1 | DS | 42 |  | GIRGSF.VSHS2G | T | 0.327 |  | 0 |  |  |  | 2024-05-30 09:04
V>>NIL_EPTT_DDSM_SIP | 2024-05-30 | 1 | DS | 43 |  | WUNUSF1.VSHS2W | T | 0.327 |  | 0 |  |  |  | 2024-05-30 09:04
V>>NIL_EPTT_DDSM_SIP | 2024-05-30 | 1 | DS | 44 |  | STWF1.NBKW1S | T | -0.11 |  | 200 |  |  |  | 2024-05-30 09:04
V>>NIL_EPTT_DDSM_SIP | 2024-05-30 | 1 | DS | 45 |  | SUNRSF1.NBSF2S | T | -0.0782 |  | 200 |  |  |  | 2024-05-30 09:04
V>>NIL_EPTT_DDSM_SIP | 2024-05-30 | 1 | DS | 46 |  | WEMENSF1.VWES2W | T | 0.177 |  | 88 |  |  |  | 2024-05-30 09:04
V>>NIL_EPTT_DDSM_SIP | 2024-05-30 | 1 | DS | 47 |  | WINTSF1.VGNS2W | T | 0.359 |  | 85 |  |  |  | 2024-05-30 09:04
V>>NIL_EPTT_DDSM_SIP | 2024-05-30 | 1 | DS | 48 |  | WKIEWA1.VWKP1 | T | 0.508 |  | 30.8 |  |  |  | 2024-05-30 09:04
V>>NIL_EPTT_DDSM_SIP | 2024-05-30 | 1 | DS | 49 |  | WKIEWA2.VWKP2 | T | 0.508 |  | 30.8 |  |  |  | 2024-05-30 09:04
V>>NIL_EPTT_DDSM_SIP | 2024-05-30 | 1 | DS | 50 |  | YATSF1.VRCS2Y | T | 0.176 |  | 81 |  |  |  | 2024-05-30 09:04
V>>NIL_EPTT_DDSM_SIP | 2024-05-30 | 1 | DS | 51 |  | YENDWF1.VBAW1Y | T | 0.0706 |  | 142 |  |  |  | 2024-05-30 09:04
V>>NIL_EPTT_DDSM_SIP | 2024-05-30 | 1 | DS | 52 |  | SIPS_OFF_DDSM | X | 10000 | STEP | 0 |  |  |  | 2024-05-30 09:04
V>>NIL_EPTT_DDSM_SIP | 2024-05-31 | 1 | DS | 1 |  | VRAT15_EPTT | E | 1 |  | 560 |  |  |  | 2024-05-31 13:53
V>>NIL_EPTT_DDSM_SIP | 2024-05-31 | 1 | DS | 2 |  | SIPS_RTG_EPTT | X | 1 | MIN | 560 |  |  |  | 2024-05-31 13:53
V>>NIL_EPTT_DDSM_SIP | 2024-05-31 | 1 | DS | 3 |  | MVA_EP_TT | A | -1 |  | 0 |  |  |  | 2024-05-31 13:53
V>>NIL_EPTT_DDSM_SIP | 2024-05-31 | 1 | DS | 4 |  | DDTS_SMTS1_MVA | A | 1 | PUSH | 0 |  |  |  | 2024-05-31 13:53
V>>NIL_EPTT_DDSM_SIP | 2024-05-31 | 1 | DS | 5 |  | DDTS_SMTS2_MVA | A | -0.2158 | MAX | 0 |  |  |  | 2024-05-31 13:53
V>>NIL_EPTT_DDSM_SIP | 2024-05-31 | 1 | DS | 6 |  | rpn | U | 1 | ADD | 0 |  |  |  | 2024-05-31 13:53
V>>NIL_EPTT_DDSM_SIP | 2024-05-31 | 1 | DS | 7 |  | Operating_Margin | C | -20 |  | -20 |  |  |  | 2024-05-31 13:53
V>>NIL_EPTT_DDSM_SIP | 2024-05-31 | 1 | DS | 8 |  | Scale | U | 1.374 |  | 0 |  |  |  | 2024-05-31 13:53
V>>NIL_EPTT_DDSM_SIP | 2024-05-31 | 1 | DS | 9 |  | VIC1-NSW1 | I | -0.29 |  | 0 |  |  |  | 2024-05-31 13:53
V>>NIL_EPTT_DDSM_SIP | 2024-05-31 | 1 | DS | 10 |  | V-S-MNSP1 | I | -0.176 |  | 0 |  |  |  | 2024-05-31 13:53
V>>NIL_EPTT_DDSM_SIP | 2024-05-31 | 1 | DS | 11 |  | ARWF1.VART1A | T | 0.0883 |  | 242 |  |  |  | 2024-05-31 13:53
V>>NIL_EPTT_DDSM_SIP | 2024-05-31 | 1 | DS | 12 |  | BALBG1.VBA21B | T | 0.0706 |  | 30 |  |  |  | 2024-05-31 13:53
V>>NIL_EPTT_DDSM_SIP | 2024-05-31 | 1 | DS | 13 |  | BALB1.VBA23B | T | 0.0706 |  | 0 |  |  |  | 2024-05-31 13:53
V>>NIL_EPTT_DDSM_SIP | 2024-05-31 | 1 | DS | 14 |  | BALBL1.VBA22B | T | -0.0706 |  | -30 |  |  |  | 2024-05-31 13:53
V>>NIL_EPTT_DDSM_SIP | 2024-05-31 | 1 | DS | 15 |  | BANN1.VWES1B | T | 0.177 |  | 88 |  |  |  | 2024-05-31 13:53
V>>NIL_EPTT_DDSM_SIP | 2024-05-31 | 1 | DS | 16 |  | BROKENH1.NBK11B | T | -0.11 |  | 99 |  |  |  | 2024-05-31 13:53
V>>NIL_EPTT_DDSM_SIP | 2024-05-31 | 1 | DS | 17 |  | BHBG1.NBKB1B | T | -0.11 |  | 0 |  |  |  | 2024-05-31 13:53
V>>NIL_EPTT_DDSM_SIP | 2024-05-31 | 1 | DS | 18 |  | BHB1.NBKB3B | T | -0.11 |  | 0 |  |  |  | 2024-05-31 13:53
V>>NIL_EPTT_DDSM_SIP | 2024-05-31 | 1 | DS | 19 |  | BHBL1.NBKB2B | T | 0.11 |  | 0 |  |  |  | 2024-05-31 13:53
V>>NIL_EPTT_DDSM_SIP | 2024-05-31 | 1 | DS | 20 |  | BULBESG1.VBGT2B | T | 0.0943 |  | 20 |  |  |  | 2024-05-31 13:53
V>>NIL_EPTT_DDSM_SIP | 2024-05-31 | 1 | DS | 21 |  | BULBES1.VBGT4B | T | 0.0943 |  | 0 |  |  |  | 2024-05-31 13:53
V>>NIL_EPTT_DDSM_SIP | 2024-05-31 | 1 | DS | 22 |  | BULBESL1.VBGT3B | T | -0.0943 |  | -20 |  |  |  | 2024-05-31 13:53
V>>NIL_EPTT_DDSM_SIP | 2024-05-31 | 1 | DS | 23 |  | BULGANA1.VBGT1B | T | 0.0943 |  | 204 |  |  |  | 2024-05-31 13:53
V>>NIL_EPTT_DDSM_SIP | 2024-05-31 | 1 | DS | 24 |  | COHUNSF1.VKGS2C | T | 0.182 |  | 29.9 |  |  |  | 2024-05-31 13:53
V>>NIL_EPTT_DDSM_SIP | 2024-05-31 | 1 | DS | 25 |  | CROWLWF1.VCWL1C | T | 0.0904 |  | 84 |  |  |  | 2024-05-31 13:53
V>>NIL_EPTT_DDSM_SIP | 2024-05-31 | 1 | DS | 26 |  | DARTM1.VDPS | T | 0.508 |  | 150 |  |  |  | 2024-05-31 13:53
V>>NIL_EPTT_DDSM_SIP | 2024-05-31 | 1 | DS | 27 |  | EILDON1.VEPS1 | T | 1 |  | 60 |  |  |  | 2024-05-31 13:53
V>>NIL_EPTT_DDSM_SIP | 2024-05-31 | 1 | DS | 28 |  | EILDON2.VEPS2 | T | 1 |  | 60 |  |  |  | 2024-05-31 13:53
V>>NIL_EPTT_DDSM_SIP | 2024-05-31 | 1 | DS | 29 |  | GANNBG1.VKGB1G | T | 0.182 |  | 25 |  |  |  | 2024-05-31 13:53
V>>NIL_EPTT_DDSM_SIP | 2024-05-31 | 1 | DS | 30 |  | GANNB1.VKGB3G | T | 0.182 |  | 0 |  |  |  | 2024-05-31 13:53
V>>NIL_EPTT_DDSM_SIP | 2024-05-31 | 1 | DS | 31 |  | GANNBL1.VKGB2G | T | -0.182 |  | -25 |  |  |  | 2024-05-31 13:53
V>>NIL_EPTT_DDSM_SIP | 2024-05-31 | 1 | DS | 32 |  | GANNSF1.VKGS1G | T | 0.182 |  | 53 |  |  |  | 2024-05-31 13:53
V>>NIL_EPTT_DDSM_SIP | 2024-05-31 | 1 | DS | 33 |  | GLRWNSF1.VGNS1G | T | 0.359 |  | 132 |  |  |  | 2024-05-31 13:53
V>>NIL_EPTT_DDSM_SIP | 2024-05-31 | 1 | DS | 34 |  | GLENSF1.VGN21G | T | 0.359 |  | 0 |  |  |  | 2024-05-31 13:53
V>>NIL_EPTT_DDSM_SIP | 2024-05-31 | 1 | DS | 35 |  | HUMEV.VHUM | T | 0.292 |  | 50 |  |  |  | 2024-05-31 13:53
V>>NIL_EPTT_DDSM_SIP | 2024-05-31 | 1 | DS | 36 |  | KARSF1.VRCS1K | T | 0.176 |  | 90 |  |  |  | 2024-05-31 13:53
V>>NIL_EPTT_DDSM_SIP | 2024-05-31 | 1 | DS | 37 |  | KIAMSF1.VKMT1K | T | 0.139 |  | 200 |  |  |  | 2024-05-31 13:53
V>>NIL_EPTT_DDSM_SIP | 2024-05-31 | 1 | DS | 38 |  | KIATAWF1.VHOG1K | T | 0.108 |  | 31 |  |  |  | 2024-05-31 13:53
V>>NIL_EPTT_DDSM_SIP | 2024-05-31 | 1 | DS | 39 |  | LIMOSF11.NBSF1L | T | -0.0782 |  | 250 |  |  |  | 2024-05-31 13:53
V>>NIL_EPTT_DDSM_SIP | 2024-05-31 | 1 | DS | 40 |  | LIMOSF21.NBL21L | T | -0.0782 |  | 250 |  |  |  | 2024-05-31 13:53
V>>NIL_EPTT_DDSM_SIP | 2024-05-31 | 1 | DS | 41 |  | MCKAY1.VMKP1 | T | 0.508 |  | 120 |  |  |  | 2024-05-31 13:53
V>>NIL_EPTT_DDSM_SIP | 2024-05-31 | 1 | DS | 42 |  | MURRAY.NMUR8 | T | 0.292 |  | 1502 |  |  |  | 2024-05-31 13:53
V>>NIL_EPTT_DDSM_SIP | 2024-05-31 | 1 | DS | 43 |  | MUWAWF1.VMRT1M | T | 0.119 |  | 226 |  |  |  | 2024-05-31 13:53
V>>NIL_EPTT_DDSM_SIP | 2024-05-31 | 1 | DS | 44 |  | MUWAWF2.VMRT2M | T | 0.119 |  | 209 |  |  |  | 2024-05-31 13:53
V>>NIL_EPTT_DDSM_SIP | 2024-05-31 | 1 | DS | 45 |  | NUMURSF1.VSHS1N | T | 0.327 |  | 100 |  |  |  | 2024-05-31 13:53
V>>NIL_EPTT_DDSM_SIP | 2024-05-31 | 1 | DS | 46 |  | GIRGSF.VSHS2G | T | 0.327 |  | 0 |  |  |  | 2024-05-31 13:53
V>>NIL_EPTT_DDSM_SIP | 2024-05-31 | 1 | DS | 47 |  | WUNUSF1.VSHS2W | T | 0.327 |  | 0 |  |  |  | 2024-05-31 13:53
V>>NIL_EPTT_DDSM_SIP | 2024-05-31 | 1 | DS | 48 |  | STWF1.NBKW1S | T | -0.11 |  | 200 |  |  |  | 2024-05-31 13:53
V>>NIL_EPTT_DDSM_SIP | 2024-05-31 | 1 | DS | 49 |  | SUNRSF1.NBSF2S | T | -0.0782 |  | 200 |  |  |  | 2024-05-31 13:53
V>>NIL_EPTT_DDSM_SIP | 2024-05-31 | 1 | DS | 50 |  | WEMENSF1.VWES2W | T | 0.177 |  | 88 |  |  |  | 2024-05-31 13:53
V>>NIL_EPTT_DDSM_SIP | 2024-05-31 | 1 | DS | 51 |  | WINTSF1.VGNS2W | T | 0.359 |  | 85 |  |  |  | 2024-05-31 13:53
V>>NIL_EPTT_DDSM_SIP | 2024-05-31 | 1 | DS | 52 |  | WKIEWA1.VWKP1 | T | 0.508 |  | 30.8 |  |  |  | 2024-05-31 13:53
V>>NIL_EPTT_DDSM_SIP | 2024-05-31 | 1 | DS | 53 |  | WKIEWA2.VWKP2 | T | 0.508 |  | 30.8 |  |  |  | 2024-05-31 13:53
V>>NIL_EPTT_DDSM_SIP | 2024-05-31 | 1 | DS | 54 |  | YATSF1.VRCS2Y | T | 0.176 |  | 81 |  |  |  | 2024-05-31 13:53
V>>NIL_EPTT_DDSM_SIP | 2024-05-31 | 1 | DS | 55 |  | YENDWF1.VBAW1Y | T | 0.0706 |  | 142 |  |  |  | 2024-05-31 13:53
V>>NIL_EPTT_DDSM_SIP | 2024-05-31 | 1 | DS | 56 |  | SIPS_OFF_DDSM | X | 10000 | STEP | 0 |  |  |  | 2024-05-31 13:53
V>>NIL_EPTT_DDSM_SIP | 2024-09-04 | 1 | DS | 1 |  | VRAT15_EPTT | E | 1 |  | 560 |  |  |  | 2024-09-04 17:24
V>>NIL_EPTT_DDSM_SIP | 2024-09-04 | 1 | DS | 2 |  | SIPS_RTG_EPTT | X | 1 | MIN | 560 |  |  |  | 2024-09-04 17:24
V>>NIL_EPTT_DDSM_SIP | 2024-09-04 | 1 | DS | 3 |  | MVA_EP_TT | A | -1 |  | 0 |  |  |  | 2024-09-04 17:24
V>>NIL_EPTT_DDSM_SIP | 2024-09-04 | 1 | DS | 4 |  | DDTS_SMTS1_MVA | A | 1 | PUSH | 0 |  |  |  | 2024-09-04 17:24
V>>NIL_EPTT_DDSM_SIP | 2024-09-04 | 1 | DS | 5 |  | DDTS_SMTS2_MVA | A | -0.2158 | MAX | 0 |  |  |  | 2024-09-04 17:24
V>>NIL_EPTT_DDSM_SIP | 2024-09-04 | 1 | DS | 6 |  | rpn | U | 1 | ADD | 0 |  |  |  | 2024-09-04 17:24
V>>NIL_EPTT_DDSM_SIP | 2024-09-04 | 1 | DS | 7 |  | Operating_Margin | C | -20 |  | -20 |  |  |  | 2024-09-04 17:24
V>>NIL_EPTT_DDSM_SIP | 2024-09-04 | 1 | DS | 8 |  | Scale | U | 1.374 |  | 0 |  |  |  | 2024-09-04 17:24
V>>NIL_EPTT_DDSM_SIP | 2024-09-04 | 1 | DS | 9 |  | VIC1-NSW1 | I | -0.29 |  | 0 |  |  |  | 2024-09-04 17:24
V>>NIL_EPTT_DDSM_SIP | 2024-09-04 | 1 | DS | 10 |  | V-S-MNSP1 | I | -0.176 |  | 0 |  |  |  | 2024-09-04 17:24
V>>NIL_EPTT_DDSM_SIP | 2024-09-04 | 1 | DS | 11 |  | ARWF1.VART1A | T | 0.0883 |  | 242 |  |  |  | 2024-09-04 17:24
V>>NIL_EPTT_DDSM_SIP | 2024-09-04 | 1 | DS | 12 |  | BALBG1.VBA21B | T | 0.0706 |  | 30 |  |  |  | 2024-09-04 17:24
V>>NIL_EPTT_DDSM_SIP | 2024-09-04 | 1 | DS | 13 |  | BALB1.VBA23B | T | 0.0706 |  | 0 |  |  |  | 2024-09-04 17:24
V>>NIL_EPTT_DDSM_SIP | 2024-09-04 | 1 | DS | 14 |  | BALBL1.VBA22B | T | -0.0706 |  | -30 |  |  |  | 2024-09-04 17:24
V>>NIL_EPTT_DDSM_SIP | 2024-09-04 | 1 | DS | 15 |  | BANN1.VWES1B | T | 0.177 |  | 88 |  |  |  | 2024-09-04 17:24
V>>NIL_EPTT_DDSM_SIP | 2024-09-04 | 1 | DS | 16 |  | BROKENH1.NBK11B | T | -0.11 |  | 99 |  |  |  | 2024-09-04 17:24
V>>NIL_EPTT_DDSM_SIP | 2024-09-04 | 1 | DS | 17 |  | BHB1.NBKB3B | T | -0.11 |  | 0 |  |  |  | 2024-09-04 17:24
V>>NIL_EPTT_DDSM_SIP | 2024-09-04 | 1 | DS | 18 |  | BULBESG1.VBGT2B | T | 0.0943 |  | 20 |  |  |  | 2024-09-04 17:24
V>>NIL_EPTT_DDSM_SIP | 2024-09-04 | 1 | DS | 19 |  | BULBES1.VBGT4B | T | 0.0943 |  | 0 |  |  |  | 2024-09-04 17:24
V>>NIL_EPTT_DDSM_SIP | 2024-09-04 | 1 | DS | 20 |  | BULBESL1.VBGT3B | T | -0.0943 |  | -20 |  |  |  | 2024-09-04 17:24
V>>NIL_EPTT_DDSM_SIP | 2024-09-04 | 1 | DS | 21 |  | BULGANA1.VBGT1B | T | 0.0943 |  | 204 |  |  |  | 2024-09-04 17:24
V>>NIL_EPTT_DDSM_SIP | 2024-09-04 | 1 | DS | 22 |  | COHUNSF1.VKGS2C | T | 0.182 |  | 29.9 |  |  |  | 2024-09-04 17:24
V>>NIL_EPTT_DDSM_SIP | 2024-09-04 | 1 | DS | 23 |  | CROWLWF1.VCWL1C | T | 0.0904 |  | 84 |  |  |  | 2024-09-04 17:24
V>>NIL_EPTT_DDSM_SIP | 2024-09-04 | 1 | DS | 24 |  | DARTM1.VDPS | T | 0.508 |  | 150 |  |  |  | 2024-09-04 17:24
V>>NIL_EPTT_DDSM_SIP | 2024-09-04 | 1 | DS | 25 |  | EILDON1.VEPS1 | T | 1 |  | 60 |  |  |  | 2024-09-04 17:24
V>>NIL_EPTT_DDSM_SIP | 2024-09-04 | 1 | DS | 26 |  | EILDON2.VEPS2 | T | 1 |  | 60 |  |  |  | 2024-09-04 17:24
V>>NIL_EPTT_DDSM_SIP | 2024-09-04 | 1 | DS | 27 |  | GANNBG1.VKGB1G | T | 0.182 |  | 25 |  |  |  | 2024-09-04 17:24
V>>NIL_EPTT_DDSM_SIP | 2024-09-04 | 1 | DS | 28 |  | GANNB1.VKGB3G | T | 0.182 |  | 0 |  |  |  | 2024-09-04 17:24
V>>NIL_EPTT_DDSM_SIP | 2024-09-04 | 1 | DS | 29 |  | GANNBL1.VKGB2G | T | -0.182 |  | -25 |  |  |  | 2024-09-04 17:24
V>>NIL_EPTT_DDSM_SIP | 2024-09-04 | 1 | DS | 30 |  | GANNSF1.VKGS1G | T | 0.182 |  | 53 |  |  |  | 2024-09-04 17:24
V>>NIL_EPTT_DDSM_SIP | 2024-09-04 | 1 | DS | 31 |  | GLRWNSF1.VGNS1G | T | 0.359 |  | 132 |  |  |  | 2024-09-04 17:24
V>>NIL_EPTT_DDSM_SIP | 2024-09-04 | 1 | DS | 32 |  | GLENSF1.VGN21G | T | 0.359 |  | 0 |  |  |  | 2024-09-04 17:24
V>>NIL_EPTT_DDSM_SIP | 2024-09-04 | 1 | DS | 33 |  | HUMEV.VHUM | T | 0.292 |  | 50 |  |  |  | 2024-09-04 17:24
V>>NIL_EPTT_DDSM_SIP | 2024-09-04 | 1 | DS | 34 |  | KARSF1.VRCS1K | T | 0.176 |  | 90 |  |  |  | 2024-09-04 17:24
V>>NIL_EPTT_DDSM_SIP | 2024-09-04 | 1 | DS | 35 |  | KIAMSF1.VKMT1K | T | 0.139 |  | 200 |  |  |  | 2024-09-04 17:24
V>>NIL_EPTT_DDSM_SIP | 2024-09-04 | 1 | DS | 36 |  | KIATAWF1.VHOG1K | T | 0.108 |  | 31 |  |  |  | 2024-09-04 17:24
V>>NIL_EPTT_DDSM_SIP | 2024-09-04 | 1 | DS | 37 |  | LIMOSF11.NBSF1L | T | -0.0782 |  | 250 |  |  |  | 2024-09-04 17:24
V>>NIL_EPTT_DDSM_SIP | 2024-09-04 | 1 | DS | 38 |  | LIMOSF21.NBL21L | T | -0.0782 |  | 250 |  |  |  | 2024-09-04 17:24
V>>NIL_EPTT_DDSM_SIP | 2024-09-04 | 1 | DS | 39 |  | MCKAY1.VMKP1 | T | 0.508 |  | 120 |  |  |  | 2024-09-04 17:24
V>>NIL_EPTT_DDSM_SIP | 2024-09-04 | 1 | DS | 40 |  | MURRAY.NMUR8 | T | 0.292 |  | 1502 |  |  |  | 2024-09-04 17:24
V>>NIL_EPTT_DDSM_SIP | 2024-09-04 | 1 | DS | 41 |  | MUWAWF1.VMRT1M | T | 0.119 |  | 226 |  |  |  | 2024-09-04 17:24
V>>NIL_EPTT_DDSM_SIP | 2024-09-04 | 1 | DS | 42 |  | MUWAWF2.VMRT2M | T | 0.119 |  | 209 |  |  |  | 2024-09-04 17:24
V>>NIL_EPTT_DDSM_SIP | 2024-09-04 | 1 | DS | 43 |  | NUMURSF1.VSHS1N | T | 0.327 |  | 100 |  |  |  | 2024-09-04 17:24
V>>NIL_EPTT_DDSM_SIP | 2024-09-04 | 1 | DS | 44 |  | GIRGSF.VSHS2G | T | 0.327 |  | 0 |  |  |  | 2024-09-04 17:24
V>>NIL_EPTT_DDSM_SIP | 2024-09-04 | 1 | DS | 45 |  | WUNUSF1.VSHS2W | T | 0.327 |  | 0 |  |  |  | 2024-09-04 17:24
V>>NIL_EPTT_DDSM_SIP | 2024-09-04 | 1 | DS | 46 |  | STWF1.NBKW1S | T | -0.11 |  | 200 |  |  |  | 2024-09-04 17:24
V>>NIL_EPTT_DDSM_SIP | 2024-09-04 | 1 | DS | 47 |  | SUNRSF1.NBSF2S | T | -0.0782 |  | 200 |  |  |  | 2024-09-04 17:24
V>>NIL_EPTT_DDSM_SIP | 2024-09-04 | 1 | DS | 48 |  | WEMENSF1.VWES2W | T | 0.177 |  | 88 |  |  |  | 2024-09-04 17:24
V>>NIL_EPTT_DDSM_SIP | 2024-09-04 | 1 | DS | 49 |  | WINTSF1.VGNS2W | T | 0.359 |  | 85 |  |  |  | 2024-09-04 17:24
V>>NIL_EPTT_DDSM_SIP | 2024-09-04 | 1 | DS | 50 |  | WKIEWA1.VWKP1 | T | 0.508 |  | 30.8 |  |  |  | 2024-09-04 17:24
V>>NIL_EPTT_DDSM_SIP | 2024-09-04 | 1 | DS | 51 |  | WKIEWA2.VWKP2 | T | 0.508 |  | 30.8 |  |  |  | 2024-09-04 17:24
V>>NIL_EPTT_DDSM_SIP | 2024-09-04 | 1 | DS | 52 |  | YATSF1.VRCS2Y | T | 0.176 |  | 81 |  |  |  | 2024-09-04 17:24
V>>NIL_EPTT_DDSM_SIP | 2024-09-04 | 1 | DS | 53 |  | YENDWF1.VBAW1Y | T | 0.0706 |  | 142 |  |  |  | 2024-09-04 17:24
V>>NIL_EPTT_DDSM_SIP | 2024-09-04 | 1 | DS | 54 |  | SIPS_OFF_DDSM | X | 10000 | STEP | 0 |  |  |  | 2024-09-04 17:24
V>>NIL_EPTT_DDSM_SIP | 2024-09-11 | 1 | DS | 1 |  | VRAT15_EPTT | E | 1 |  | 560 |  |  |  | 2024-09-11 14:22
V>>NIL_EPTT_DDSM_SIP | 2024-09-11 | 1 | DS | 2 |  | SIPS_RTG_EPTT | X | 1 | MIN | 560 |  |  |  | 2024-09-11 14:22
V>>NIL_EPTT_DDSM_SIP | 2024-09-11 | 1 | DS | 3 |  | MVA_EP_TT | A | -1 |  | 0 |  |  |  | 2024-09-11 14:22
V>>NIL_EPTT_DDSM_SIP | 2024-09-11 | 1 | DS | 4 |  | DDTS_SMTS1_MVA | A | 1 | PUSH | 0 |  |  |  | 2024-09-11 14:22
V>>NIL_EPTT_DDSM_SIP | 2024-09-11 | 1 | DS | 5 |  | DDTS_SMTS2_MVA | A | -0.2158 | MAX | 0 |  |  |  | 2024-09-11 14:22
V>>NIL_EPTT_DDSM_SIP | 2024-09-11 | 1 | DS | 6 |  | rpn | U | 1 | ADD | 0 |  |  |  | 2024-09-11 14:22
V>>NIL_EPTT_DDSM_SIP | 2024-09-11 | 1 | DS | 7 |  | Operating_Margin | C | -20 |  | -20 |  |  |  | 2024-09-11 14:22
V>>NIL_EPTT_DDSM_SIP | 2024-09-11 | 1 | DS | 8 |  | Scale | U | 1.374 |  | 0 |  |  |  | 2024-09-11 14:22
V>>NIL_EPTT_DDSM_SIP | 2024-09-11 | 1 | DS | 9 |  | VIC1-NSW1 | I | -0.29 |  | 0 |  |  |  | 2024-09-11 14:22
V>>NIL_EPTT_DDSM_SIP | 2024-09-11 | 1 | DS | 10 |  | V-S-MNSP1 | I | -0.176 |  | 0 |  |  |  | 2024-09-11 14:22
V>>NIL_EPTT_DDSM_SIP | 2024-09-11 | 1 | DS | 11 |  | ARWF1.VART1A | T | 0.0883 |  | 242 |  |  |  | 2024-09-11 14:22
V>>NIL_EPTT_DDSM_SIP | 2024-09-11 | 1 | DS | 12 |  | BALB1.VBA23B | T | 0.0706 |  | 0 |  |  |  | 2024-09-11 14:22
V>>NIL_EPTT_DDSM_SIP | 2024-09-11 | 1 | DS | 13 |  | BANN1.VWES1B | T | 0.177 |  | 88 |  |  |  | 2024-09-11 14:22
V>>NIL_EPTT_DDSM_SIP | 2024-09-11 | 1 | DS | 14 |  | BROKENH1.NBK11B | T | -0.11 |  | 99 |  |  |  | 2024-09-11 14:22
V>>NIL_EPTT_DDSM_SIP | 2024-09-11 | 1 | DS | 15 |  | BHB1.NBKB3B | T | -0.11 |  | 0 |  |  |  | 2024-09-11 14:22
V>>NIL_EPTT_DDSM_SIP | 2024-09-11 | 1 | DS | 16 |  | BULBESG1.VBGT2B | T | 0.0943 |  | 20 |  |  |  | 2024-09-11 14:22
V>>NIL_EPTT_DDSM_SIP | 2024-09-11 | 1 | DS | 17 |  | BULBES1.VBGT4B | T | 0.0943 |  | 0 |  |  |  | 2024-09-11 14:22
V>>NIL_EPTT_DDSM_SIP | 2024-09-11 | 1 | DS | 18 |  | BULBESL1.VBGT3B | T | -0.0943 |  | -20 |  |  |  | 2024-09-11 14:22
V>>NIL_EPTT_DDSM_SIP | 2024-09-11 | 1 | DS | 19 |  | BULGANA1.VBGT1B | T | 0.0943 |  | 204 |  |  |  | 2024-09-11 14:22
V>>NIL_EPTT_DDSM_SIP | 2024-09-11 | 1 | DS | 20 |  | COHUNSF1.VKGS2C | T | 0.182 |  | 29.9 |  |  |  | 2024-09-11 14:22
V>>NIL_EPTT_DDSM_SIP | 2024-09-11 | 1 | DS | 21 |  | CROWLWF1.VCWL1C | T | 0.0904 |  | 84 |  |  |  | 2024-09-11 14:22
V>>NIL_EPTT_DDSM_SIP | 2024-09-11 | 1 | DS | 22 |  | DARTM1.VDPS | T | 0.508 |  | 150 |  |  |  | 2024-09-11 14:22
V>>NIL_EPTT_DDSM_SIP | 2024-09-11 | 1 | DS | 23 |  | EILDON1.VEPS1 | T | 1 |  | 60 |  |  |  | 2024-09-11 14:22
V>>NIL_EPTT_DDSM_SIP | 2024-09-11 | 1 | DS | 24 |  | EILDON2.VEPS2 | T | 1 |  | 60 |  |  |  | 2024-09-11 14:22
V>>NIL_EPTT_DDSM_SIP | 2024-09-11 | 1 | DS | 25 |  | GANNB1.VKGB3G | T | 0.182 |  | 0 |  |  |  | 2024-09-11 14:22
V>>NIL_EPTT_DDSM_SIP | 2024-09-11 | 1 | DS | 26 |  | GANNSF1.VKGS1G | T | 0.182 |  | 53 |  |  |  | 2024-09-11 14:22
V>>NIL_EPTT_DDSM_SIP | 2024-09-11 | 1 | DS | 27 |  | GLRWNSF1.VGNS1G | T | 0.359 |  | 132 |  |  |  | 2024-09-11 14:22
V>>NIL_EPTT_DDSM_SIP | 2024-09-11 | 1 | DS | 28 |  | GLENSF1.VGN21G | T | 0.359 |  | 0 |  |  |  | 2024-09-11 14:22
V>>NIL_EPTT_DDSM_SIP | 2024-09-11 | 1 | DS | 29 |  | HUMEV.VHUM | T | 0.292 |  | 50 |  |  |  | 2024-09-11 14:22
V>>NIL_EPTT_DDSM_SIP | 2024-09-11 | 1 | DS | 30 |  | KARSF1.VRCS1K | T | 0.176 |  | 90 |  |  |  | 2024-09-11 14:22
V>>NIL_EPTT_DDSM_SIP | 2024-09-11 | 1 | DS | 31 |  | KIAMSF1.VKMT1K | T | 0.139 |  | 200 |  |  |  | 2024-09-11 14:22
V>>NIL_EPTT_DDSM_SIP | 2024-09-11 | 1 | DS | 32 |  | KIATAWF1.VHOG1K | T | 0.108 |  | 31 |  |  |  | 2024-09-11 14:22
V>>NIL_EPTT_DDSM_SIP | 2024-09-11 | 1 | DS | 33 |  | LIMOSF11.NBSF1L | T | -0.0782 |  | 250 |  |  |  | 2024-09-11 14:22
V>>NIL_EPTT_DDSM_SIP | 2024-09-11 | 1 | DS | 34 |  | LIMOSF21.NBL21L | T | -0.0782 |  | 250 |  |  |  | 2024-09-11 14:22
V>>NIL_EPTT_DDSM_SIP | 2024-09-11 | 1 | DS | 35 |  | MCKAY1.VMKP1 | T | 0.508 |  | 120 |  |  |  | 2024-09-11 14:22
V>>NIL_EPTT_DDSM_SIP | 2024-09-11 | 1 | DS | 36 |  | MURRAY.NMUR8 | T | 0.292 |  | 1502 |  |  |  | 2024-09-11 14:22
V>>NIL_EPTT_DDSM_SIP | 2024-09-11 | 1 | DS | 37 |  | MUWAWF1.VMRT1M | T | 0.119 |  | 226 |  |  |  | 2024-09-11 14:22
V>>NIL_EPTT_DDSM_SIP | 2024-09-11 | 1 | DS | 38 |  | MUWAWF2.VMRT2M | T | 0.119 |  | 209 |  |  |  | 2024-09-11 14:22
V>>NIL_EPTT_DDSM_SIP | 2024-09-11 | 1 | DS | 39 |  | NUMURSF1.VSHS1N | T | 0.327 |  | 100 |  |  |  | 2024-09-11 14:22
V>>NIL_EPTT_DDSM_SIP | 2024-09-11 | 1 | DS | 40 |  | GIRGSF.VSHS2G | T | 0.327 |  | 0 |  |  |  | 2024-09-11 14:22
V>>NIL_EPTT_DDSM_SIP | 2024-09-11 | 1 | DS | 41 |  | WUNUSF1.VSHS2W | T | 0.327 |  | 0 |  |  |  | 2024-09-11 14:22
V>>NIL_EPTT_DDSM_SIP | 2024-09-11 | 1 | DS | 42 |  | STWF1.NBKW1S | T | -0.11 |  | 200 |  |  |  | 2024-09-11 14:22
V>>NIL_EPTT_DDSM_SIP | 2024-09-11 | 1 | DS | 43 |  | SUNRSF1.NBSF2S | T | -0.0782 |  | 200 |  |  |  | 2024-09-11 14:22
V>>NIL_EPTT_DDSM_SIP | 2024-09-11 | 1 | DS | 44 |  | WEMENSF1.VWES2W | T | 0.177 |  | 88 |  |  |  | 2024-09-11 14:22
V>>NIL_EPTT_DDSM_SIP | 2024-09-11 | 1 | DS | 45 |  | WINTSF1.VGNS2W | T | 0.359 |  | 85 |  |  |  | 2024-09-11 14:22
V>>NIL_EPTT_DDSM_SIP | 2024-09-11 | 1 | DS | 46 |  | WKIEWA1.VWKP1 | T | 0.508 |  | 30.8 |  |  |  | 2024-09-11 14:22
V>>NIL_EPTT_DDSM_SIP | 2024-09-11 | 1 | DS | 47 |  | WKIEWA2.VWKP2 | T | 0.508 |  | 30.8 |  |  |  | 2024-09-11 14:22
V>>NIL_EPTT_DDSM_SIP | 2024-09-11 | 1 | DS | 48 |  | YATSF1.VRCS2Y | T | 0.176 |  | 81 |  |  |  | 2024-09-11 14:22
V>>NIL_EPTT_DDSM_SIP | 2024-09-11 | 1 | DS | 49 |  | YENDWF1.VBAW1Y | T | 0.0706 |  | 142 |  |  |  | 2024-09-11 14:22
V>>NIL_EPTT_DDSM_SIP | 2024-09-11 | 1 | DS | 50 |  | SIPS_OFF_DDSM | X | 10000 | STEP | 0 |  |  |  | 2024-09-11 14:22
V>>NIL_EPTT_DDSM_SIP | 2024-09-13 | 1 | DS | 1 |  | VRAT15_EPTT | E | 1 |  | 560 |  |  |  | 2024-09-13 16:11
V>>NIL_EPTT_DDSM_SIP | 2024-09-13 | 1 | DS | 2 |  | SIPS_RTG_EPTT | X | 1 | MIN | 560 |  |  |  | 2024-09-13 16:11
V>>NIL_EPTT_DDSM_SIP | 2024-09-13 | 1 | DS | 3 |  | MVA_EP_TT | A | -1 |  | 0 |  |  |  | 2024-09-13 16:11
V>>NIL_EPTT_DDSM_SIP | 2024-09-13 | 1 | DS | 4 |  | DDTS_SMTS1_MVA | A | 1 | PUSH | 0 |  |  |  | 2024-09-13 16:11
V>>NIL_EPTT_DDSM_SIP | 2024-09-13 | 1 | DS | 5 |  | DDTS_SMTS2_MVA | A | -0.2158 | MAX | 0 |  |  |  | 2024-09-13 16:11
V>>NIL_EPTT_DDSM_SIP | 2024-09-13 | 1 | DS | 6 |  | rpn | U | 1 | ADD | 0 |  |  |  | 2024-09-13 16:11
V>>NIL_EPTT_DDSM_SIP | 2024-09-13 | 1 | DS | 7 |  | Operating_Margin | C | -20 |  | -20 |  |  |  | 2024-09-13 16:11
V>>NIL_EPTT_DDSM_SIP | 2024-09-13 | 1 | DS | 8 |  | Scale | U | 1.374 |  | 0 |  |  |  | 2024-09-13 16:11
V>>NIL_EPTT_DDSM_SIP | 2024-09-13 | 1 | DS | 9 |  | VIC1-NSW1 | I | -0.29 |  | 0 |  |  |  | 2024-09-13 16:11
V>>NIL_EPTT_DDSM_SIP | 2024-09-13 | 1 | DS | 10 |  | V-S-MNSP1 | I | -0.176 |  | 0 |  |  |  | 2024-09-13 16:11
V>>NIL_EPTT_DDSM_SIP | 2024-09-13 | 1 | DS | 11 |  | ARWF1.VART1A | T | 0.0883 |  | 242 |  |  |  | 2024-09-13 16:11
V>>NIL_EPTT_DDSM_SIP | 2024-09-13 | 1 | DS | 12 |  | BALB1.VBA23B | T | 0.0706 |  | 0 |  |  |  | 2024-09-13 16:11
V>>NIL_EPTT_DDSM_SIP | 2024-09-13 | 1 | DS | 13 |  | BANN1.VWES1B | T | 0.177 |  | 88 |  |  |  | 2024-09-13 16:11
V>>NIL_EPTT_DDSM_SIP | 2024-09-13 | 1 | DS | 14 |  | BROKENH1.NBK11B | T | -0.11 |  | 99 |  |  |  | 2024-09-13 16:11
V>>NIL_EPTT_DDSM_SIP | 2024-09-13 | 1 | DS | 15 |  | BHB1.NBKB3B | T | -0.11 |  | 0 |  |  |  | 2024-09-13 16:11
V>>NIL_EPTT_DDSM_SIP | 2024-09-13 | 1 | DS | 16 |  | BULBESG1.VBGT2B | T | 0.0943 |  | 20 |  |  |  | 2024-09-13 16:11
V>>NIL_EPTT_DDSM_SIP | 2024-09-13 | 1 | DS | 17 |  | BULBES1.VBGT4B | T | 0.0943 |  | 0 |  |  |  | 2024-09-13 16:11
V>>NIL_EPTT_DDSM_SIP | 2024-09-13 | 1 | DS | 18 |  | BULBESL1.VBGT3B | T | -0.0943 |  | -20 |  |  |  | 2024-09-13 16:11
V>>NIL_EPTT_DDSM_SIP | 2024-09-13 | 1 | DS | 19 |  | BULGANA1.VBGT1B | T | 0.0943 |  | 204 |  |  |  | 2024-09-13 16:11
V>>NIL_EPTT_DDSM_SIP | 2024-09-13 | 1 | DS | 20 |  | COHUNSF1.VKGS2C | T | 0.182 |  | 29.9 |  |  |  | 2024-09-13 16:11
V>>NIL_EPTT_DDSM_SIP | 2024-09-13 | 1 | DS | 21 |  | CROWLWF1.VCWL1C | T | 0.0904 |  | 84 |  |  |  | 2024-09-13 16:11
V>>NIL_EPTT_DDSM_SIP | 2024-09-13 | 1 | DS | 22 |  | DARTM1.VDPS | T | 0.508 |  | 150 |  |  |  | 2024-09-13 16:11
V>>NIL_EPTT_DDSM_SIP | 2024-09-13 | 1 | DS | 23 |  | EILDON1.VEPS1 | T | 1 |  | 60 |  |  |  | 2024-09-13 16:11
V>>NIL_EPTT_DDSM_SIP | 2024-09-13 | 1 | DS | 24 |  | EILDON2.VEPS2 | T | 1 |  | 60 |  |  |  | 2024-09-13 16:11
V>>NIL_EPTT_DDSM_SIP | 2024-09-13 | 1 | DS | 25 |  | GANNB1.VKGB3G | T | 0.182 |  | 0 |  |  |  | 2024-09-13 16:11
V>>NIL_EPTT_DDSM_SIP | 2024-09-13 | 1 | DS | 26 |  | GANNSF1.VKGS1G | T | 0.182 |  | 53 |  |  |  | 2024-09-13 16:11
V>>NIL_EPTT_DDSM_SIP | 2024-09-13 | 1 | DS | 27 |  | GLRWNSF1.VGNS1G | T | 0.359 |  | 132 |  |  |  | 2024-09-13 16:11
V>>NIL_EPTT_DDSM_SIP | 2024-09-13 | 1 | DS | 28 |  | GLENSF1.VGN21G | T | 0.359 |  | 0 |  |  |  | 2024-09-13 16:11
V>>NIL_EPTT_DDSM_SIP | 2024-09-13 | 1 | DS | 29 |  | HUMEV.VHUM | T | 0.292 |  | 50 |  |  |  | 2024-09-13 16:11
V>>NIL_EPTT_DDSM_SIP | 2024-09-13 | 1 | DS | 30 |  | KARSF1.VRCS1K | T | 0.176 |  | 90 |  |  |  | 2024-09-13 16:11
V>>NIL_EPTT_DDSM_SIP | 2024-09-13 | 1 | DS | 31 |  | KIAMSF1.VKMT1K | T | 0.139 |  | 200 |  |  |  | 2024-09-13 16:11
V>>NIL_EPTT_DDSM_SIP | 2024-09-13 | 1 | DS | 32 |  | KIATAWF1.VHOG1K | T | 0.108 |  | 31 |  |  |  | 2024-09-13 16:11
V>>NIL_EPTT_DDSM_SIP | 2024-09-13 | 1 | DS | 33 |  | LIMOSF11.NBSF1L | T | -0.0782 |  | 250 |  |  |  | 2024-09-13 16:11
V>>NIL_EPTT_DDSM_SIP | 2024-09-13 | 1 | DS | 34 |  | LIMOSF21.NBL21L | T | -0.0782 |  | 250 |  |  |  | 2024-09-13 16:11
V>>NIL_EPTT_DDSM_SIP | 2024-09-13 | 1 | DS | 35 |  | MCKAY1.VMKP1 | T | 0.508 |  | 120 |  |  |  | 2024-09-13 16:11
V>>NIL_EPTT_DDSM_SIP | 2024-09-13 | 1 | DS | 36 |  | MURRAY.NMUR8 | T | 0.292 |  | 1502 |  |  |  | 2024-09-13 16:11
V>>NIL_EPTT_DDSM_SIP | 2024-09-13 | 1 | DS | 37 |  | MUWAWF1.VMRT1M | T | 0.119 |  | 226 |  |  |  | 2024-09-13 16:11
V>>NIL_EPTT_DDSM_SIP | 2024-09-13 | 1 | DS | 38 |  | MUWAWF2.VMRT2M | T | 0.119 |  | 209 |  |  |  | 2024-09-13 16:11
V>>NIL_EPTT_DDSM_SIP | 2024-09-13 | 1 | DS | 39 |  | NUMURSF1.VSHS1N | T | 0.327 |  | 100 |  |  |  | 2024-09-13 16:11
V>>NIL_EPTT_DDSM_SIP | 2024-09-13 | 1 | DS | 40 |  | GIRGSF.VSHS2G | T | 0.327 |  | 0 |  |  |  | 2024-09-13 16:11
V>>NIL_EPTT_DDSM_SIP | 2024-09-13 | 1 | DS | 41 |  | WUNUSF1.VSHS2W | T | 0.327 |  | 0 |  |  |  | 2024-09-13 16:11
V>>NIL_EPTT_DDSM_SIP | 2024-09-13 | 1 | DS | 42 |  | STWF1.NBKW1S | T | -0.11 |  | 200 |  |  |  | 2024-09-13 16:11
V>>NIL_EPTT_DDSM_SIP | 2024-09-13 | 1 | DS | 43 |  | SUNRSF1.NBSF2S | T | -0.0782 |  | 200 |  |  |  | 2024-09-13 16:11
V>>NIL_EPTT_DDSM_SIP | 2024-09-13 | 1 | DS | 44 |  | WEMENSF1.VWES2W | T | 0.177 |  | 88 |  |  |  | 2024-09-13 16:11
V>>NIL_EPTT_DDSM_SIP | 2024-09-13 | 1 | DS | 45 |  | WINTSF1.VGNS2W | T | 0.359 |  | 85 |  |  |  | 2024-09-13 16:11
V>>NIL_EPTT_DDSM_SIP | 2024-09-13 | 1 | DS | 46 |  | WKIEWA1.VWKP1 | T | 0.508 |  | 30.8 |  |  |  | 2024-09-13 16:11
V>>NIL_EPTT_DDSM_SIP | 2024-09-13 | 1 | DS | 47 |  | WKIEWA2.VWKP2 | T | 0.508 |  | 30.8 |  |  |  | 2024-09-13 16:11
V>>NIL_EPTT_DDSM_SIP | 2024-09-13 | 1 | DS | 48 |  | YATSF1.VRCS2Y | T | 0.176 |  | 81 |  |  |  | 2024-09-13 16:11
V>>NIL_EPTT_DDSM_SIP | 2024-09-13 | 1 | DS | 49 |  | YENDWF1.VBAW1Y | T | 0.0706 |  | 142 |  |  |  | 2024-09-13 16:11
V>>NIL_EPTT_DDSM_SIP | 2024-09-13 | 1 | DS | 50 |  | SIPS_OFF_DDSM | X | 10000 | STEP | 0 |  |  |  | 2024-09-13 16:11
V>>NIL_EPTT_DDSM_SIP | 2024-09-25 | 1 | DS | 1 |  | VRAT15_EPTT | E | 1 |  | 560 |  |  |  | 2024-09-25 15:51
V>>NIL_EPTT_DDSM_SIP | 2024-09-25 | 1 | DS | 2 |  | SIPS_RTG_EPTT | X | 1 | MIN | 560 |  |  |  | 2024-09-25 15:51
V>>NIL_EPTT_DDSM_SIP | 2024-09-25 | 1 | DS | 3 |  | MVA_EP_TT | A | -1 |  | 0 |  |  |  | 2024-09-25 15:51
V>>NIL_EPTT_DDSM_SIP | 2024-09-25 | 1 | DS | 4 |  | DDTS_SMTS1_MVA | A | 1 | PUSH | 0 |  |  |  | 2024-09-25 15:51
V>>NIL_EPTT_DDSM_SIP | 2024-09-25 | 1 | DS | 5 |  | DDTS_SMTS2_MVA | A | -0.215 | MAX | 0 |  |  |  | 2024-09-25 15:51
V>>NIL_EPTT_DDSM_SIP | 2024-09-25 | 1 | DS | 6 |  | rpn | U | 1 | ADD | 0 |  |  |  | 2024-09-25 15:51
V>>NIL_EPTT_DDSM_SIP | 2024-09-25 | 1 | DS | 7 |  | Operating_Margin | C | -20 |  | -20 |  |  |  | 2024-09-25 15:51
V>>NIL_EPTT_DDSM_SIP | 2024-09-25 | 1 | DS | 8 |  | Scale | U | 1.376 |  | 0 |  |  |  | 2024-09-25 15:51
V>>NIL_EPTT_DDSM_SIP | 2024-09-25 | 1 | DS | 9 |  | VIC1-NSW1 | I | -0.286 |  | 0 |  |  |  | 2024-09-25 15:51
V>>NIL_EPTT_DDSM_SIP | 2024-09-25 | 1 | DS | 10 |  | V-SA | I | -0.0719 |  | 0 |  |  |  | 2024-09-25 15:51
V>>NIL_EPTT_DDSM_SIP | 2024-09-25 | 1 | DS | 11 |  | V-S-MNSP1 | I | -0.144 |  | 0 |  |  |  | 2024-09-25 15:51
V>>NIL_EPTT_DDSM_SIP | 2024-09-25 | 1 | DS | 12 |  | ARWF1.VART1A | T | 0.081 |  | 0 |  |  |  | 2024-09-25 15:51
V>>NIL_EPTT_DDSM_SIP | 2024-09-25 | 1 | DS | 13 |  | BANN1.VWES1B | T | 0.149 |  | 0 |  |  |  | 2024-09-25 15:51
V>>NIL_EPTT_DDSM_SIP | 2024-09-25 | 1 | DS | 14 |  | BHB1.NBKB3B | T | -0.142 |  | 0 |  |  |  | 2024-09-25 15:51
V>>NIL_EPTT_DDSM_SIP | 2024-09-25 | 1 | DS | 15 |  | BROKENH1.NBK11B | T | -0.142 |  | 0 |  |  |  | 2024-09-25 15:51
V>>NIL_EPTT_DDSM_SIP | 2024-09-25 | 1 | DS | 16 |  | BULBES1.VBGT4B | T | 0.0853 |  | 0 |  |  |  | 2024-09-25 15:51
V>>NIL_EPTT_DDSM_SIP | 2024-09-25 | 1 | DS | 17 |  | BULBESG1.VBGT2B | T | 0.0853 |  | 0 |  |  |  | 2024-09-25 15:51
V>>NIL_EPTT_DDSM_SIP | 2024-09-25 | 1 | DS | 18 |  | BULBESL1.VBGT3B | T | -0.0853 |  | 0 |  |  |  | 2024-09-25 15:51
V>>NIL_EPTT_DDSM_SIP | 2024-09-25 | 1 | DS | 19 |  | BULGANA1.VBGT1B | T | 0.0853 |  | 0 |  |  |  | 2024-09-25 15:51
V>>NIL_EPTT_DDSM_SIP | 2024-09-25 | 1 | DS | 20 |  | COHUNSF1.VKGS2C | T | 0.165 |  | 0 |  |  |  | 2024-09-25 15:51
V>>NIL_EPTT_DDSM_SIP | 2024-09-25 | 1 | DS | 21 |  | CROWLWF1.VCWL1C | T | 0.0825 |  | 0 |  |  |  | 2024-09-25 15:51
V>>NIL_EPTT_DDSM_SIP | 2024-09-25 | 1 | DS | 22 |  | DARTM1.VDPS | T | 0.505 |  | 0 |  |  |  | 2024-09-25 15:51
V>>NIL_EPTT_DDSM_SIP | 2024-09-25 | 1 | DS | 23 |  | EILDON1.VEPS1 | T | 1 |  | 0 |  |  |  | 2024-09-25 15:51
V>>NIL_EPTT_DDSM_SIP | 2024-09-25 | 1 | DS | 24 |  | EILDON2.VEPS2 | T | 1 |  | 0 |  |  |  | 2024-09-25 15:51
V>>NIL_EPTT_DDSM_SIP | 2024-09-25 | 1 | DS | 25 |  | GANNB1.VKGB3G | T | 0.165 |  | 0 |  |  |  | 2024-09-25 15:51
V>>NIL_EPTT_DDSM_SIP | 2024-09-25 | 1 | DS | 26 |  | GANNSF1.VKGS1G | T | 0.165 |  | 0 |  |  |  | 2024-09-25 15:51
V>>NIL_EPTT_DDSM_SIP | 2024-09-25 | 1 | DS | 27 |  | GIRGSF.VSHS2G | T | 0.323 |  | 0 |  |  |  | 2024-09-25 15:51
V>>NIL_EPTT_DDSM_SIP | 2024-09-25 | 1 | DS | 28 |  | GLENSF1.VGN21G | T | 0.347 |  | 0 |  |  |  | 2024-09-25 15:51
V>>NIL_EPTT_DDSM_SIP | 2024-09-25 | 1 | DS | 29 |  | GLRWNSF1.VGNS1G | T | 0.355 |  | 0 |  |  |  | 2024-09-25 15:51
V>>NIL_EPTT_DDSM_SIP | 2024-09-25 | 1 | DS | 30 |  | HUMEV.VHUM | T | 0.288 |  | 0 |  |  |  | 2024-09-25 15:51
V>>NIL_EPTT_DDSM_SIP | 2024-09-25 | 1 | DS | 31 |  | KARSF1.VRCS1K | T | 0.144 |  | 0 |  |  |  | 2024-09-25 15:51
V>>NIL_EPTT_DDSM_SIP | 2024-09-25 | 1 | DS | 32 |  | KIAMSF1.VKMT1K | T | 0.117 |  | 0 |  |  |  | 2024-09-25 15:51
V>>NIL_EPTT_DDSM_SIP | 2024-09-25 | 1 | DS | 33 |  | KIATAWF1.VHOG1K | T | 0.0952 |  | 0 |  |  |  | 2024-09-25 15:51
V>>NIL_EPTT_DDSM_SIP | 2024-09-25 | 1 | DS | 34 |  | LIMOSF11.NBSF1L | T | -0.101 |  | 0 |  |  |  | 2024-09-25 15:51
V>>NIL_EPTT_DDSM_SIP | 2024-09-25 | 1 | DS | 35 |  | LIMOSF21.NBL21L | T | -0.101 |  | 0 |  |  |  | 2024-09-25 15:51
V>>NIL_EPTT_DDSM_SIP | 2024-09-25 | 1 | DS | 36 |  | MCKAY1.VMKP1 | T | 0.505 |  | 0 |  |  |  | 2024-09-25 15:51
V>>NIL_EPTT_DDSM_SIP | 2024-09-25 | 1 | DS | 37 |  | MURRAY.NMUR8 | T | 0.288 |  | 0 |  |  |  | 2024-09-25 15:51
V>>NIL_EPTT_DDSM_SIP | 2024-09-25 | 1 | DS | 38 |  | MUWAWF1.VMRT1M | T | 0.103 |  | 0 |  |  |  | 2024-09-25 15:51
V>>NIL_EPTT_DDSM_SIP | 2024-09-25 | 1 | DS | 39 |  | MUWAWF2.VMRT2M | T | 0.103 |  | 0 |  |  |  | 2024-09-25 15:51
V>>NIL_EPTT_DDSM_SIP | 2024-09-25 | 1 | DS | 40 |  | NUMURSF1.VSHS1N | T | 0.323 |  | 0 |  |  |  | 2024-09-25 15:51
V>>NIL_EPTT_DDSM_SIP | 2024-09-25 | 1 | DS | 41 |  | STWF1.NBKW1S | T | -0.142 |  | 0 |  |  |  | 2024-09-25 15:51
V>>NIL_EPTT_DDSM_SIP | 2024-09-25 | 1 | DS | 42 |  | SUNRSF1.NBSF2S | T | -0.101 |  | 0 |  |  |  | 2024-09-25 15:51
V>>NIL_EPTT_DDSM_SIP | 2024-09-25 | 1 | DS | 43 |  | WEMENSF1.VWES2W | T | 0.149 |  | 0 |  |  |  | 2024-09-25 15:51
V>>NIL_EPTT_DDSM_SIP | 2024-09-25 | 1 | DS | 44 |  | WINTSF1.VGNS2W | T | 0.355 |  | 0 |  |  |  | 2024-09-25 15:51
V>>NIL_EPTT_DDSM_SIP | 2024-09-25 | 1 | DS | 45 |  | WKIEWA1.VWKP1 | T | 0.505 |  | 0 |  |  |  | 2024-09-25 15:51
V>>NIL_EPTT_DDSM_SIP | 2024-09-25 | 1 | DS | 46 |  | WKIEWA2.VWKP2 | T | 0.505 |  | 0 |  |  |  | 2024-09-25 15:51
V>>NIL_EPTT_DDSM_SIP | 2024-09-25 | 1 | DS | 47 |  | WUNUSF1.VSHS2W | T | 0.323 |  | 0 |  |  |  | 2024-09-25 15:51
V>>NIL_EPTT_DDSM_SIP | 2024-09-25 | 1 | DS | 48 |  | YATSF1.VRCS2Y | T | 0.144 |  | 0 |  |  |  | 2024-09-25 15:51
V>>NIL_EPTT_DDSM_SIP | 2024-09-25 | 1 | DS | 49 |  | SIPS_OFF_DDSM | X | 10000 | STEP | 0 |  |  |  | 2024-09-25 15:51
V>>NIL_EPTT_DDSM_SIP | 2024-10-03 | 1 | DS | 1 |  | VRAT15_EPTT | E | 1 |  | 560 |  |  |  | 2024-10-03 09:42
V>>NIL_EPTT_DDSM_SIP | 2024-10-03 | 1 | DS | 2 |  | SIPS_RTG_EPTT | X | 1 | MIN | 560 |  |  |  | 2024-10-03 09:42
V>>NIL_EPTT_DDSM_SIP | 2024-10-03 | 1 | DS | 3 |  | MVA_EP_TT | A | -1 |  | 0 |  |  |  | 2024-10-03 09:42
V>>NIL_EPTT_DDSM_SIP | 2024-10-03 | 1 | DS | 4 |  | DDTS_SMTS1_MVA | A | 1 | PUSH | 0 |  |  |  | 2024-10-03 09:42
V>>NIL_EPTT_DDSM_SIP | 2024-10-03 | 1 | DS | 5 |  | DDTS_SMTS2_MVA | A | -0.215 | MAX | 0 |  |  |  | 2024-10-03 09:42
V>>NIL_EPTT_DDSM_SIP | 2024-10-03 | 1 | DS | 6 |  | rpn | U | 1 | ADD | 0 |  |  |  | 2024-10-03 09:42
V>>NIL_EPTT_DDSM_SIP | 2024-10-03 | 1 | DS | 7 |  | Operating_Margin | C | -20 |  | -20 |  |  |  | 2024-10-03 09:42
V>>NIL_EPTT_DDSM_SIP | 2024-10-03 | 1 | DS | 8 |  | Scale | U | 1.376 |  | 0 |  |  |  | 2024-10-03 09:42
V>>NIL_EPTT_DDSM_SIP | 2024-10-03 | 1 | DS | 9 |  | VIC1-NSW1 | I | -0.286 |  | 0 |  |  |  | 2024-10-03 09:42
V>>NIL_EPTT_DDSM_SIP | 2024-10-03 | 1 | DS | 10 |  | V-SA | I | -0.0719 |  | 0 |  |  |  | 2024-10-03 09:42
V>>NIL_EPTT_DDSM_SIP | 2024-10-03 | 1 | DS | 11 |  | V-S-MNSP1 | I | -0.144 |  | 0 |  |  |  | 2024-10-03 09:42
V>>NIL_EPTT_DDSM_SIP | 2024-10-03 | 1 | DS | 12 |  | ARWF1.VART1A | T | 0.081 |  | 0 |  |  |  | 2024-10-03 09:42
V>>NIL_EPTT_DDSM_SIP | 2024-10-03 | 1 | DS | 13 |  | BANN1.VWES1B | T | 0.149 |  | 0 |  |  |  | 2024-10-03 09:42
V>>NIL_EPTT_DDSM_SIP | 2024-10-03 | 1 | DS | 14 |  | BHB1.NBKB3B | T | -0.142 |  | 0 |  |  |  | 2024-10-03 09:42
V>>NIL_EPTT_DDSM_SIP | 2024-10-03 | 1 | DS | 15 |  | BROKENH1.NBK11B | T | -0.142 |  | 0 |  |  |  | 2024-10-03 09:42
V>>NIL_EPTT_DDSM_SIP | 2024-10-03 | 1 | DS | 16 |  | BULBES1.VBGT4B | T | 0.0853 |  | 0 |  |  |  | 2024-10-03 09:42
V>>NIL_EPTT_DDSM_SIP | 2024-10-03 | 1 | DS | 17 |  | BULGANA1.VBGT1B | T | 0.0853 |  | 0 |  |  |  | 2024-10-03 09:42
V>>NIL_EPTT_DDSM_SIP | 2024-10-03 | 1 | DS | 18 |  | COHUNSF1.VKGS2C | T | 0.165 |  | 0 |  |  |  | 2024-10-03 09:42
V>>NIL_EPTT_DDSM_SIP | 2024-10-03 | 1 | DS | 19 |  | CROWLWF1.VCWL1C | T | 0.0825 |  | 0 |  |  |  | 2024-10-03 09:42
V>>NIL_EPTT_DDSM_SIP | 2024-10-03 | 1 | DS | 20 |  | DARTM1.VDPS | T | 0.505 |  | 0 |  |  |  | 2024-10-03 09:42
V>>NIL_EPTT_DDSM_SIP | 2024-10-03 | 1 | DS | 21 |  | EILDON1.VEPS1 | T | 1 |  | 0 |  |  |  | 2024-10-03 09:42
V>>NIL_EPTT_DDSM_SIP | 2024-10-03 | 1 | DS | 22 |  | EILDON2.VEPS2 | T | 1 |  | 0 |  |  |  | 2024-10-03 09:42
V>>NIL_EPTT_DDSM_SIP | 2024-10-03 | 1 | DS | 23 |  | GANNB1.VKGB3G | T | 0.165 |  | 0 |  |  |  | 2024-10-03 09:42
V>>NIL_EPTT_DDSM_SIP | 2024-10-03 | 1 | DS | 24 |  | GANNSF1.VKGS1G | T | 0.165 |  | 0 |  |  |  | 2024-10-03 09:42
V>>NIL_EPTT_DDSM_SIP | 2024-10-03 | 1 | DS | 25 |  | GIRGSF.VSHS2G | T | 0.323 |  | 0 |  |  |  | 2024-10-03 09:42
V>>NIL_EPTT_DDSM_SIP | 2024-10-03 | 1 | DS | 26 |  | GLENSF1.VGN21G | T | 0.347 |  | 0 |  |  |  | 2024-10-03 09:42
V>>NIL_EPTT_DDSM_SIP | 2024-10-03 | 1 | DS | 27 |  | GLRWNSF1.VGNS1G | T | 0.355 |  | 0 |  |  |  | 2024-10-03 09:42
V>>NIL_EPTT_DDSM_SIP | 2024-10-03 | 1 | DS | 28 |  | HUMEV.VHUM | T | 0.288 |  | 0 |  |  |  | 2024-10-03 09:42
V>>NIL_EPTT_DDSM_SIP | 2024-10-03 | 1 | DS | 29 |  | KARSF1.VRCS1K | T | 0.144 |  | 0 |  |  |  | 2024-10-03 09:42
V>>NIL_EPTT_DDSM_SIP | 2024-10-03 | 1 | DS | 30 |  | KIAMSF1.VKMT1K | T | 0.117 |  | 0 |  |  |  | 2024-10-03 09:42
V>>NIL_EPTT_DDSM_SIP | 2024-10-03 | 1 | DS | 31 |  | KIATAWF1.VHOG1K | T | 0.0952 |  | 0 |  |  |  | 2024-10-03 09:42
V>>NIL_EPTT_DDSM_SIP | 2024-10-03 | 1 | DS | 32 |  | LIMOSF11.NBSF1L | T | -0.101 |  | 0 |  |  |  | 2024-10-03 09:42
V>>NIL_EPTT_DDSM_SIP | 2024-10-03 | 1 | DS | 33 |  | LIMOSF21.NBL21L | T | -0.101 |  | 0 |  |  |  | 2024-10-03 09:42
V>>NIL_EPTT_DDSM_SIP | 2024-10-03 | 1 | DS | 34 |  | MCKAY1.VMKP1 | T | 0.505 |  | 0 |  |  |  | 2024-10-03 09:42
V>>NIL_EPTT_DDSM_SIP | 2024-10-03 | 1 | DS | 35 |  | MURRAY.NMUR8 | T | 0.288 |  | 0 |  |  |  | 2024-10-03 09:42
V>>NIL_EPTT_DDSM_SIP | 2024-10-03 | 1 | DS | 36 |  | MUWAWF1.VMRT1M | T | 0.103 |  | 0 |  |  |  | 2024-10-03 09:42
V>>NIL_EPTT_DDSM_SIP | 2024-10-03 | 1 | DS | 37 |  | MUWAWF2.VMRT2M | T | 0.103 |  | 0 |  |  |  | 2024-10-03 09:42
V>>NIL_EPTT_DDSM_SIP | 2024-10-03 | 1 | DS | 38 |  | NUMURSF1.VSHS1N | T | 0.323 |  | 0 |  |  |  | 2024-10-03 09:42
V>>NIL_EPTT_DDSM_SIP | 2024-10-03 | 1 | DS | 39 |  | STWF1.NBKW1S | T | -0.142 |  | 0 |  |  |  | 2024-10-03 09:42
V>>NIL_EPTT_DDSM_SIP | 2024-10-03 | 1 | DS | 40 |  | SUNRSF1.NBSF2S | T | -0.101 |  | 0 |  |  |  | 2024-10-03 09:42
V>>NIL_EPTT_DDSM_SIP | 2024-10-03 | 1 | DS | 41 |  | WEMENSF1.VWES2W | T | 0.149 |  | 0 |  |  |  | 2024-10-03 09:42
V>>NIL_EPTT_DDSM_SIP | 2024-10-03 | 1 | DS | 42 |  | WINTSF1.VGNS2W | T | 0.355 |  | 0 |  |  |  | 2024-10-03 09:42
V>>NIL_EPTT_DDSM_SIP | 2024-10-03 | 1 | DS | 43 |  | WKIEWA1.VWKP1 | T | 0.505 |  | 0 |  |  |  | 2024-10-03 09:42
V>>NIL_EPTT_DDSM_SIP | 2024-10-03 | 1 | DS | 44 |  | WKIEWA2.VWKP2 | T | 0.505 |  | 0 |  |  |  | 2024-10-03 09:42
V>>NIL_EPTT_DDSM_SIP | 2024-10-03 | 1 | DS | 45 |  | WUNUSF1.VSHS2W | T | 0.323 |  | 0 |  |  |  | 2024-10-03 09:42
V>>NIL_EPTT_DDSM_SIP | 2024-10-03 | 1 | DS | 46 |  | YATSF1.VRCS2Y | T | 0.144 |  | 0 |  |  |  | 2024-10-03 09:42
V>>NIL_EPTT_DDSM_SIP | 2024-10-03 | 1 | DS | 47 |  | SIPS_OFF_DDSM | X | 10000 | STEP | 0 |  |  |  | 2024-10-03 09:42
V>>NIL_EPTT_DDSM_SIP | 2024-10-30 | 1 | DS | 1 |  | VRAT15_EPTT | E | 1 |  | 560 |  |  |  | 2024-10-30 16:26
V>>NIL_EPTT_DDSM_SIP | 2024-10-30 | 1 | DS | 2 |  | SIPS_RTG_EPTT | X | 1 | MIN | 560 |  |  |  | 2024-10-30 16:26
V>>NIL_EPTT_DDSM_SIP | 2024-10-30 | 1 | DS | 3 |  | MVA_EP_TT | A | -1 |  | 0 |  |  |  | 2024-10-30 16:26
V>>NIL_EPTT_DDSM_SIP | 2024-10-30 | 1 | DS | 4 |  | DDTS_SMTS1_MVA | A | 1 | PUSH | 0 |  |  |  | 2024-10-30 16:26
V>>NIL_EPTT_DDSM_SIP | 2024-10-30 | 1 | DS | 5 |  | DDTS_SMTS2_MVA | A | -0.215 | MAX | 0 |  |  |  | 2024-10-30 16:26
V>>NIL_EPTT_DDSM_SIP | 2024-10-30 | 1 | DS | 6 |  | rpn | U | 1 | ADD | 0 |  |  |  | 2024-10-30 16:26
V>>NIL_EPTT_DDSM_SIP | 2024-10-30 | 1 | DS | 7 |  | Operating_Margin | C | -20 |  | -20 |  |  |  | 2024-10-30 16:26
V>>NIL_EPTT_DDSM_SIP | 2024-10-30 | 1 | DS | 8 |  | Scale | U | 1.376 |  | 0 |  |  |  | 2024-10-30 16:26
V>>NIL_EPTT_DDSM_SIP | 2024-10-30 | 1 | DS | 9 |  | VIC1-NSW1 | I | -0.286 |  | 0 |  |  |  | 2024-10-30 16:26
V>>NIL_EPTT_DDSM_SIP | 2024-10-30 | 1 | DS | 10 |  | V-SA | I | -0.0719 |  | 0 |  |  |  | 2024-10-30 16:26
V>>NIL_EPTT_DDSM_SIP | 2024-10-30 | 1 | DS | 11 |  | V-S-MNSP1 | I | -0.144 |  | 0 |  |  |  | 2024-10-30 16:26
V>>NIL_EPTT_DDSM_SIP | 2024-10-30 | 1 | DS | 12 |  | ARWF1.VART1A | T | 0.081 |  | 0 |  |  |  | 2024-10-30 16:26
V>>NIL_EPTT_DDSM_SIP | 2024-10-30 | 1 | DS | 13 |  | BANN1.VWES1B | T | 0.149 |  | 0 |  |  |  | 2024-10-30 16:26
V>>NIL_EPTT_DDSM_SIP | 2024-10-30 | 1 | DS | 14 |  | BHB1.NBKB3B | T | -0.142 |  | 0 |  |  |  | 2024-10-30 16:26
V>>NIL_EPTT_DDSM_SIP | 2024-10-30 | 1 | DS | 15 |  | BROKENH1.NBK11B | T | -0.142 |  | 0 |  |  |  | 2024-10-30 16:26
V>>NIL_EPTT_DDSM_SIP | 2024-10-30 | 1 | DS | 16 |  | BULBES1.VBGT4B | T | 0.0853 |  | 0 |  |  |  | 2024-10-30 16:26
V>>NIL_EPTT_DDSM_SIP | 2024-10-30 | 1 | DS | 17 |  | BULGANA1.VBGT1B | T | 0.0853 |  | 0 |  |  |  | 2024-10-30 16:26
V>>NIL_EPTT_DDSM_SIP | 2024-10-30 | 1 | DS | 18 |  | COHUNSF1.VKGS2C | T | 0.165 |  | 0 |  |  |  | 2024-10-30 16:26
V>>NIL_EPTT_DDSM_SIP | 2024-10-30 | 1 | DS | 19 |  | CROWLWF1.VCWL1C | T | 0.0825 |  | 0 |  |  |  | 2024-10-30 16:26
V>>NIL_EPTT_DDSM_SIP | 2024-10-30 | 1 | DS | 20 |  | DARTM1.VDPS | T | 0.505 |  | 0 |  |  |  | 2024-10-30 16:26
V>>NIL_EPTT_DDSM_SIP | 2024-10-30 | 1 | DS | 21 |  | EILDON1.VEPS1 | T | 1 |  | 0 |  |  |  | 2024-10-30 16:26
V>>NIL_EPTT_DDSM_SIP | 2024-10-30 | 1 | DS | 22 |  | EILDON2.VEPS2 | T | 1 |  | 0 |  |  |  | 2024-10-30 16:26
V>>NIL_EPTT_DDSM_SIP | 2024-10-30 | 1 | DS | 23 |  | GANNB1.VKGB3G | T | 0.165 |  | 0 |  |  |  | 2024-10-30 16:26
V>>NIL_EPTT_DDSM_SIP | 2024-10-30 | 1 | DS | 24 |  | GANNSF1.VKGS1G | T | 0.165 |  | 0 |  |  |  | 2024-10-30 16:26
V>>NIL_EPTT_DDSM_SIP | 2024-10-30 | 1 | DS | 25 |  | GIRGSF.VSHS2G | T | 0.323 |  | 0 |  |  |  | 2024-10-30 16:26
V>>NIL_EPTT_DDSM_SIP | 2024-10-30 | 1 | DS | 26 |  | GLENSF1.VGN21G | T | 0.347 |  | 0 |  |  |  | 2024-10-30 16:26
V>>NIL_EPTT_DDSM_SIP | 2024-10-30 | 1 | DS | 27 |  | GLRWNSF1.VGNS1G | T | 0.355 |  | 0 |  |  |  | 2024-10-30 16:26
V>>NIL_EPTT_DDSM_SIP | 2024-10-30 | 1 | DS | 28 |  | HUMEV.VHUM | T | 0.288 |  | 0 |  |  |  | 2024-10-30 16:26
V>>NIL_EPTT_DDSM_SIP | 2024-10-30 | 1 | DS | 29 |  | KARSF1.VRCS1K | T | 0.144 |  | 0 |  |  |  | 2024-10-30 16:26
V>>NIL_EPTT_DDSM_SIP | 2024-10-30 | 1 | DS | 30 |  | KIAMSF1.VKMT1K | T | 0.117 |  | 0 |  |  |  | 2024-10-30 16:26
V>>NIL_EPTT_DDSM_SIP | 2024-10-30 | 1 | DS | 31 |  | KIATAWF1.VHOG1K | T | 0.0952 |  | 0 |  |  |  | 2024-10-30 16:26
V>>NIL_EPTT_DDSM_SIP | 2024-10-30 | 1 | DS | 32 |  | LIMOSF11.NBSF1L | T | -0.101 |  | 0 |  |  |  | 2024-10-30 16:26
V>>NIL_EPTT_DDSM_SIP | 2024-10-30 | 1 | DS | 33 |  | LIMOSF21.NBL21L | T | -0.101 |  | 0 |  |  |  | 2024-10-30 16:26
V>>NIL_EPTT_DDSM_SIP | 2024-10-30 | 1 | DS | 34 |  | MCKAY1.VMKP1 | T | 0.505 |  | 0 |  |  |  | 2024-10-30 16:26
V>>NIL_EPTT_DDSM_SIP | 2024-10-30 | 1 | DS | 35 |  | MURRAY.NMUR8 | T | 0.288 |  | 0 |  |  |  | 2024-10-30 16:26
V>>NIL_EPTT_DDSM_SIP | 2024-10-30 | 1 | DS | 36 |  | MUWAWF1.VMRT1M | T | 0.103 |  | 0 |  |  |  | 2024-10-30 16:26
V>>NIL_EPTT_DDSM_SIP | 2024-10-30 | 1 | DS | 37 |  | MUWAWF2.VMRT2M | T | 0.103 |  | 0 |  |  |  | 2024-10-30 16:26
V>>NIL_EPTT_DDSM_SIP | 2024-10-30 | 1 | DS | 38 |  | NUMURSF1.VSHS1N | T | 0.323 |  | 0 |  |  |  | 2024-10-30 16:26
V>>NIL_EPTT_DDSM_SIP | 2024-10-30 | 1 | DS | 39 |  | STWF1.NBKW1S | T | -0.142 |  | 0 |  |  |  | 2024-10-30 16:26
V>>NIL_EPTT_DDSM_SIP | 2024-10-30 | 1 | DS | 40 |  | SUNRSF1.NBSF2S | T | -0.101 |  | 0 |  |  |  | 2024-10-30 16:26
V>>NIL_EPTT_DDSM_SIP | 2024-10-30 | 1 | DS | 41 |  | WEMENSF1.VWES2W | T | 0.149 |  | 0 |  |  |  | 2024-10-30 16:26
V>>NIL_EPTT_DDSM_SIP | 2024-10-30 | 1 | DS | 42 |  | WINTSF1.VGNS2W | T | 0.355 |  | 0 |  |  |  | 2024-10-30 16:26
V>>NIL_EPTT_DDSM_SIP | 2024-10-30 | 1 | DS | 43 |  | WKIEWA1.VWKP1 | T | 0.505 |  | 0 |  |  |  | 2024-10-30 16:26
V>>NIL_EPTT_DDSM_SIP | 2024-10-30 | 1 | DS | 44 |  | WKIEWA2.VWKP2 | T | 0.505 |  | 0 |  |  |  | 2024-10-30 16:26
V>>NIL_EPTT_DDSM_SIP | 2024-10-30 | 1 | DS | 45 |  | WUNUSF1.VSHS2W | T | 0.323 |  | 0 |  |  |  | 2024-10-30 16:26
V>>NIL_EPTT_DDSM_SIP | 2024-10-30 | 1 | DS | 46 |  | YATSF1.VRCS2Y | T | 0.144 |  | 0 |  |  |  | 2024-10-30 16:26
V>>NIL_EPTT_DDSM_SIP | 2024-10-30 | 1 | DS | 47 |  | SIPS_OFF_DDSM | X | 10000 | STEP | 0 |  |  |  | 2024-10-30 16:26
V>>NIL_EPTT_DDSM_SIP | 2024-10-31 | 1 | DS | 1 |  | VRAT15_EPTT | E | 1 |  | 560 |  |  |  | 2024-10-31 14:50
V>>NIL_EPTT_DDSM_SIP | 2024-10-31 | 1 | DS | 2 |  | SIPS_RTG_EPTT | X | 1 | MIN | 560 |  |  |  | 2024-10-31 14:50
V>>NIL_EPTT_DDSM_SIP | 2024-10-31 | 1 | DS | 3 |  | MVA_EP_TT | A | -1 |  | 0 |  |  |  | 2024-10-31 14:50
V>>NIL_EPTT_DDSM_SIP | 2024-10-31 | 1 | DS | 4 |  | DDTS_SMTS1_MVA | A | 1 | PUSH | 0 |  |  |  | 2024-10-31 14:50
V>>NIL_EPTT_DDSM_SIP | 2024-10-31 | 1 | DS | 5 |  | DDTS_SMTS2_MVA | A | -0.215 | MAX | 0 |  |  |  | 2024-10-31 14:50
V>>NIL_EPTT_DDSM_SIP | 2024-10-31 | 1 | DS | 6 |  | rpn | U | 1 | ADD | 0 |  |  |  | 2024-10-31 14:50
V>>NIL_EPTT_DDSM_SIP | 2024-10-31 | 1 | DS | 7 |  | Operating_Margin | C | -20 |  | -20 |  |  |  | 2024-10-31 14:50
V>>NIL_EPTT_DDSM_SIP | 2024-10-31 | 1 | DS | 8 |  | Scale | U | 1.376 |  | 0 |  |  |  | 2024-10-31 14:50
V>>NIL_EPTT_DDSM_SIP | 2024-10-31 | 1 | DS | 9 |  | VIC1-NSW1 | I | -0.286 |  | 0 |  |  |  | 2024-10-31 14:50
V>>NIL_EPTT_DDSM_SIP | 2024-10-31 | 1 | DS | 10 |  | V-SA | I | -0.0719 |  | 0 |  |  |  | 2024-10-31 14:50
V>>NIL_EPTT_DDSM_SIP | 2024-10-31 | 1 | DS | 11 |  | V-S-MNSP1 | I | -0.144 |  | 0 |  |  |  | 2024-10-31 14:50
V>>NIL_EPTT_DDSM_SIP | 2024-10-31 | 1 | DS | 12 |  | ARWF1.VART1A | T | 0.081 |  | 0 |  |  |  | 2024-10-31 14:50
V>>NIL_EPTT_DDSM_SIP | 2024-10-31 | 1 | DS | 13 |  | BANN1.VWES1B | T | 0.149 |  | 0 |  |  |  | 2024-10-31 14:50
V>>NIL_EPTT_DDSM_SIP | 2024-10-31 | 1 | DS | 14 |  | BHB1.NBKB3B | T | -0.142 |  | 0 |  |  |  | 2024-10-31 14:50
V>>NIL_EPTT_DDSM_SIP | 2024-10-31 | 1 | DS | 15 |  | BROKENH1.NBK11B | T | -0.142 |  | 0 |  |  |  | 2024-10-31 14:50
V>>NIL_EPTT_DDSM_SIP | 2024-10-31 | 1 | DS | 16 |  | BULBES1.VBGT4B | T | 0.0853 |  | 0 |  |  |  | 2024-10-31 14:50
V>>NIL_EPTT_DDSM_SIP | 2024-10-31 | 1 | DS | 17 |  | BULGANA1.VBGT1B | T | 0.0853 |  | 0 |  |  |  | 2024-10-31 14:50
V>>NIL_EPTT_DDSM_SIP | 2024-10-31 | 1 | DS | 18 |  | COHUNSF1.VKGS2C | T | 0.165 |  | 0 |  |  |  | 2024-10-31 14:50
V>>NIL_EPTT_DDSM_SIP | 2024-10-31 | 1 | DS | 19 |  | CROWLWF1.VCWL1C | T | 0.0825 |  | 0 |  |  |  | 2024-10-31 14:50
V>>NIL_EPTT_DDSM_SIP | 2024-10-31 | 1 | DS | 20 |  | DARTM1.VDPS | T | 0.505 |  | 0 |  |  |  | 2024-10-31 14:50
V>>NIL_EPTT_DDSM_SIP | 2024-10-31 | 1 | DS | 21 |  | EILDON1.VEPS1 | T | 1 |  | 0 |  |  |  | 2024-10-31 14:50
V>>NIL_EPTT_DDSM_SIP | 2024-10-31 | 1 | DS | 22 |  | EILDON2.VEPS2 | T | 1 |  | 0 |  |  |  | 2024-10-31 14:50
V>>NIL_EPTT_DDSM_SIP | 2024-10-31 | 1 | DS | 23 |  | GANNB1.VKGB3G | T | 0.165 |  | 0 |  |  |  | 2024-10-31 14:50
V>>NIL_EPTT_DDSM_SIP | 2024-10-31 | 1 | DS | 24 |  | GANNSF1.VKGS1G | T | 0.165 |  | 0 |  |  |  | 2024-10-31 14:50
V>>NIL_EPTT_DDSM_SIP | 2024-10-31 | 1 | DS | 25 |  | KERNGSP1.VKGP1K | T | 0.165 |  | 0 |  |  |  | 2024-10-31 14:50
V>>NIL_EPTT_DDSM_SIP | 2024-10-31 | 1 | DS | 26 |  | GIRGSF.VSHS2G | T | 0.323 |  | 0 |  |  |  | 2024-10-31 14:50
V>>NIL_EPTT_DDSM_SIP | 2024-10-31 | 1 | DS | 27 |  | GLENSF1.VGN21G | T | 0.347 |  | 0 |  |  |  | 2024-10-31 14:50
V>>NIL_EPTT_DDSM_SIP | 2024-10-31 | 1 | DS | 28 |  | GLRWNSF1.VGNS1G | T | 0.355 |  | 0 |  |  |  | 2024-10-31 14:50
V>>NIL_EPTT_DDSM_SIP | 2024-10-31 | 1 | DS | 29 |  | MOKOSF1.VGN61M | T | 0.355 |  | 0 |  |  |  | 2024-10-31 14:50
V>>NIL_EPTT_DDSM_SIP | 2024-10-31 | 1 | DS | 30 |  | HUMEV.VHUM | T | 0.288 |  | 0 |  |  |  | 2024-10-31 14:50
V>>NIL_EPTT_DDSM_SIP | 2024-10-31 | 1 | DS | 31 |  | KARSF1.VRCS1K | T | 0.144 |  | 0 |  |  |  | 2024-10-31 14:50
V>>NIL_EPTT_DDSM_SIP | 2024-10-31 | 1 | DS | 32 |  | KIAMSF1.VKMT1K | T | 0.117 |  | 0 |  |  |  | 2024-10-31 14:50
V>>NIL_EPTT_DDSM_SIP | 2024-10-31 | 1 | DS | 33 |  | KIATAWF1.VHOG1K | T | 0.0952 |  | 0 |  |  |  | 2024-10-31 14:50
V>>NIL_EPTT_DDSM_SIP | 2024-10-31 | 1 | DS | 34 |  | LIMOSF11.NBSF1L | T | -0.101 |  | 0 |  |  |  | 2024-10-31 14:50
V>>NIL_EPTT_DDSM_SIP | 2024-10-31 | 1 | DS | 35 |  | LIMOSF21.NBL21L | T | -0.101 |  | 0 |  |  |  | 2024-10-31 14:50
V>>NIL_EPTT_DDSM_SIP | 2024-10-31 | 1 | DS | 36 |  | MCKAY1.VMKP1 | T | 0.505 |  | 0 |  |  |  | 2024-10-31 14:50
V>>NIL_EPTT_DDSM_SIP | 2024-10-31 | 1 | DS | 37 |  | MURRAY.NMUR8 | T | 0.288 |  | 0 |  |  |  | 2024-10-31 14:50
V>>NIL_EPTT_DDSM_SIP | 2024-10-31 | 1 | DS | 38 |  | MUWAWF1.VMRT1M | T | 0.103 |  | 0 |  |  |  | 2024-10-31 14:50
V>>NIL_EPTT_DDSM_SIP | 2024-10-31 | 1 | DS | 39 |  | MUWAWF2.VMRT2M | T | 0.103 |  | 0 |  |  |  | 2024-10-31 14:50
V>>NIL_EPTT_DDSM_SIP | 2024-10-31 | 1 | DS | 40 |  | NUMURSF1.VSHS1N | T | 0.323 |  | 0 |  |  |  | 2024-10-31 14:50
V>>NIL_EPTT_DDSM_SIP | 2024-10-31 | 1 | DS | 41 |  | STWF1.NBKW1S | T | -0.142 |  | 0 |  |  |  | 2024-10-31 14:50
V>>NIL_EPTT_DDSM_SIP | 2024-10-31 | 1 | DS | 42 |  | SUNRSF1.NBSF2S | T | -0.101 |  | 0 |  |  |  | 2024-10-31 14:50
V>>NIL_EPTT_DDSM_SIP | 2024-10-31 | 1 | DS | 43 |  | WEMENSF1.VWES2W | T | 0.149 |  | 0 |  |  |  | 2024-10-31 14:50
V>>NIL_EPTT_DDSM_SIP | 2024-10-31 | 1 | DS | 44 |  | WINTSF1.VGNS2W | T | 0.355 |  | 0 |  |  |  | 2024-10-31 14:50
V>>NIL_EPTT_DDSM_SIP | 2024-10-31 | 1 | DS | 45 |  | WKIEWA1.VWKP1 | T | 0.505 |  | 0 |  |  |  | 2024-10-31 14:50
V>>NIL_EPTT_DDSM_SIP | 2024-10-31 | 1 | DS | 46 |  | WKIEWA2.VWKP2 | T | 0.505 |  | 0 |  |  |  | 2024-10-31 14:50
V>>NIL_EPTT_DDSM_SIP | 2024-10-31 | 1 | DS | 47 |  | WUNUSF1.VSHS2W | T | 0.323 |  | 0 |  |  |  | 2024-10-31 14:50
V>>NIL_EPTT_DDSM_SIP | 2024-10-31 | 1 | DS | 48 |  | YATSF1.VRCS2Y | T | 0.144 |  | 0 |  |  |  | 2024-10-31 14:50
V>>NIL_EPTT_DDSM_SIP | 2024-10-31 | 1 | DS | 49 |  | SIPS_OFF_DDSM | X | 10000 | STEP | 0 |  |  |  | 2024-10-31 14:50
V>>NIL_EPTT_DDSM_SIP | 2025-02-24 | 1 | DS | 1 |  | VRAT15_EPTT | E | 1 |  | 560 |  |  |  | 2025-02-24 21:09
V>>NIL_EPTT_DDSM_SIP | 2025-02-24 | 1 | DS | 2 |  | SIPS_RTG_EPTT | X | 1 | MIN | 560 |  |  |  | 2025-02-24 21:09
V>>NIL_EPTT_DDSM_SIP | 2025-02-24 | 1 | DS | 3 |  | MVA_EP_TT | A | -1 |  | 0 |  |  |  | 2025-02-24 21:09
V>>NIL_EPTT_DDSM_SIP | 2025-02-24 | 1 | DS | 4 |  | DDTS_SMTS1_MVA | A | 1 | PUSH | 0 |  |  |  | 2025-02-24 21:09
V>>NIL_EPTT_DDSM_SIP | 2025-02-24 | 1 | DS | 5 |  | DDTS_SMTS2_MVA | A | -0.215 | MAX | 0 |  |  |  | 2025-02-24 21:09
V>>NIL_EPTT_DDSM_SIP | 2025-02-24 | 1 | DS | 6 |  | rpn | U | 1 | ADD | 0 |  |  |  | 2025-02-24 21:09
V>>NIL_EPTT_DDSM_SIP | 2025-02-24 | 1 | DS | 7 |  | Operating_Margin | C | -20 |  | -20 |  |  |  | 2025-02-24 21:09
V>>NIL_EPTT_DDSM_SIP | 2025-02-24 | 1 | DS | 8 |  | Scale | U | 1.376 |  | 0 |  |  |  | 2025-02-24 21:09
V>>NIL_EPTT_DDSM_SIP | 2025-02-24 | 1 | DS | 9 |  | V-S-MNSP1 | I | -0.141 |  | 0 |  |  |  | 2025-02-24 21:09
V>>NIL_EPTT_DDSM_SIP | 2025-02-24 | 1 | DS | 10 |  | V-SA | I | -0.0746 |  | 0 |  |  |  | 2025-02-24 21:09
V>>NIL_EPTT_DDSM_SIP | 2025-02-24 | 1 | DS | 11 |  | VIC1-NSW1 | I | -0.286 |  | 0 |  |  |  | 2025-02-24 21:09
V>>NIL_EPTT_DDSM_SIP | 2025-02-24 | 1 | DS | 12 |  | ARWF1.VART1A | T | 0.0804 |  | 0 |  |  |  | 2025-02-24 21:09
V>>NIL_EPTT_DDSM_SIP | 2025-02-24 | 1 | DS | 13 |  | BANN1.VWES1B | T | 0.147 |  | 0 |  |  |  | 2025-02-24 21:09
V>>NIL_EPTT_DDSM_SIP | 2025-02-24 | 1 | DS | 14 |  | BHB1.NBKB3B | T | -0.144 |  | 0 |  |  |  | 2025-02-24 21:09
V>>NIL_EPTT_DDSM_SIP | 2025-02-24 | 1 | DS | 15 |  | BROKENH1.NBK11B | T | -0.144 |  | 0 |  |  |  | 2025-02-24 21:09
V>>NIL_EPTT_DDSM_SIP | 2025-02-24 | 1 | DS | 16 |  | BULBES1.VBGT4B | T | 0.0845 |  | 0 |  |  |  | 2025-02-24 21:09
V>>NIL_EPTT_DDSM_SIP | 2025-02-24 | 1 | DS | 17 |  | BULGANA1.VBGT1B | T | 0.0845 |  | 0 |  |  |  | 2025-02-24 21:09
V>>NIL_EPTT_DDSM_SIP | 2025-02-24 | 1 | DS | 18 |  | COHUNSF1.VKGS2C | T | 0.164 |  | 0 |  |  |  | 2025-02-24 21:09
V>>NIL_EPTT_DDSM_SIP | 2025-02-24 | 1 | DS | 19 |  | CROWLWF1.VCWL1C | T | 0.0818 |  | 0 |  |  |  | 2025-02-24 21:09
V>>NIL_EPTT_DDSM_SIP | 2025-02-24 | 1 | DS | 20 |  | DARTM1.VDPS | T | 0.505 |  | 0 |  |  |  | 2025-02-24 21:09
V>>NIL_EPTT_DDSM_SIP | 2025-02-24 | 1 | DS | 21 |  | EILDON1.VEPS1 | T | 1 |  | 0 |  |  |  | 2025-02-24 21:09
V>>NIL_EPTT_DDSM_SIP | 2025-02-24 | 1 | DS | 22 |  | EILDON2.VEPS2 | T | 1 |  | 0 |  |  |  | 2025-02-24 21:09
V>>NIL_EPTT_DDSM_SIP | 2025-02-24 | 1 | DS | 23 |  | GANNB1.VKGB3G | T | 0.164 |  | 0 |  |  |  | 2025-02-24 21:09
V>>NIL_EPTT_DDSM_SIP | 2025-02-24 | 1 | DS | 24 |  | GANNSF1.VKGS1G | T | 0.164 |  | 0 |  |  |  | 2025-02-24 21:09
V>>NIL_EPTT_DDSM_SIP | 2025-02-24 | 1 | DS | 25 |  | GIRGSF.VSHS2G | T | 0.323 |  | 0 |  |  |  | 2025-02-24 21:09
V>>NIL_EPTT_DDSM_SIP | 2025-02-24 | 1 | DS | 26 |  | GLENSF1.VGN21G | T | 0.347 |  | 0 |  |  |  | 2025-02-24 21:09
V>>NIL_EPTT_DDSM_SIP | 2025-02-24 | 1 | DS | 27 |  | GLRWNSF1.VGNS1G | T | 0.355 |  | 0 |  |  |  | 2025-02-24 21:09
V>>NIL_EPTT_DDSM_SIP | 2025-02-24 | 1 | DS | 28 |  | HUMEV.VHUM | T | 0.288 |  | 0 |  |  |  | 2025-02-24 21:09
V>>NIL_EPTT_DDSM_SIP | 2025-02-24 | 1 | DS | 29 |  | KARSF1.VRCS1K | T | 0.141 |  | 0 |  |  |  | 2025-02-24 21:09
V>>NIL_EPTT_DDSM_SIP | 2025-02-24 | 1 | DS | 30 |  | KERNGSP1.VKGP1K | T | 0.164 |  | 0 |  |  |  | 2025-02-24 21:09
V>>NIL_EPTT_DDSM_SIP | 2025-02-24 | 1 | DS | 31 |  | KESSB1.VKOT1K | T | 0.162 |  | 0 |  |  |  | 2025-02-24 21:09
V>>NIL_EPTT_DDSM_SIP | 2025-02-24 | 1 | DS | 32 |  | KIAMSF1.VKMT1K | T | 0.127 |  | 0 |  |  |  | 2025-02-24 21:09
V>>NIL_EPTT_DDSM_SIP | 2025-02-24 | 1 | DS | 33 |  | KIATAWF1.VHOG1K | T | 0.0941 |  | 0 |  |  |  | 2025-02-24 21:09
V>>NIL_EPTT_DDSM_SIP | 2025-02-24 | 1 | DS | 34 |  | LIMOSF11.NBSF1L | T | -0.103 |  | 0 |  |  |  | 2025-02-24 21:09
V>>NIL_EPTT_DDSM_SIP | 2025-02-24 | 1 | DS | 35 |  | LIMOSF21.NBL21L | T | -0.103 |  | 0 |  |  |  | 2025-02-24 21:09
V>>NIL_EPTT_DDSM_SIP | 2025-02-24 | 1 | DS | 36 |  | MCKAY1.VMKP1 | T | 0.505 |  | 0 |  |  |  | 2025-02-24 21:09
V>>NIL_EPTT_DDSM_SIP | 2025-02-24 | 1 | DS | 37 |  | MOKOSF1.VGN61M | T | 0.355 |  | 0 |  |  |  | 2025-02-24 21:09
V>>NIL_EPTT_DDSM_SIP | 2025-02-24 | 1 | DS | 38 |  | MURRAY.NMUR8 | T | 0.287 |  | 0 |  |  |  | 2025-02-24 21:09
V>>NIL_EPTT_DDSM_SIP | 2025-02-24 | 1 | DS | 39 |  | MUWAWF1.VMRT1M | T | 0.102 |  | 0 |  |  |  | 2025-02-24 21:09
V>>NIL_EPTT_DDSM_SIP | 2025-02-24 | 1 | DS | 40 |  | MUWAWF2.VMRT2M | T | 0.102 |  | 0 |  |  |  | 2025-02-24 21:09
V>>NIL_EPTT_DDSM_SIP | 2025-02-24 | 1 | DS | 41 |  | NUMURSF1.VSHS1N | T | 0.323 |  | 0 |  |  |  | 2025-02-24 21:09
V>>NIL_EPTT_DDSM_SIP | 2025-02-24 | 1 | DS | 42 |  | STWF1.NBKW1S | T | -0.144 |  | 0 |  |  |  | 2025-02-24 21:09
V>>NIL_EPTT_DDSM_SIP | 2025-02-24 | 1 | DS | 43 |  | SUNRSF1.NBSF2S | T | -0.103 |  | 0 |  |  |  | 2025-02-24 21:09
V>>NIL_EPTT_DDSM_SIP | 2025-02-24 | 1 | DS | 44 |  | WEMENSF1.VWES2W | T | 0.147 |  | 0 |  |  |  | 2025-02-24 21:09
V>>NIL_EPTT_DDSM_SIP | 2025-02-24 | 1 | DS | 45 |  | WINTSF1.VGNS2W | T | 0.355 |  | 0 |  |  |  | 2025-02-24 21:09
V>>NIL_EPTT_DDSM_SIP | 2025-02-24 | 1 | DS | 46 |  | WKIEWA1.VWKP1 | T | 0.505 |  | 0 |  |  |  | 2025-02-24 21:09
V>>NIL_EPTT_DDSM_SIP | 2025-02-24 | 1 | DS | 47 |  | WKIEWA2.VWKP2 | T | 0.505 |  | 0 |  |  |  | 2025-02-24 21:09
V>>NIL_EPTT_DDSM_SIP | 2025-02-24 | 1 | DS | 48 |  | WUNUSF1.VSHS2W | T | 0.323 |  | 0 |  |  |  | 2025-02-24 21:09
V>>NIL_EPTT_DDSM_SIP | 2025-02-24 | 1 | DS | 49 |  | YATSF1.VRCS2Y | T | 0.141 |  | 0 |  |  |  | 2025-02-24 21:09
V>>NIL_EPTT_DDSM_SIP | 2025-02-24 | 1 | DS | 50 |  | SIPS_OFF_DDSM | X | 10000 | STEP | 0 |  |  |  | 2025-02-24 21:09
V>>NIL_EPTT_DDSM_SIP | 2025-10-20 | 1 | DS | 1 |  | VRAT15_EPTT | E | 1 |  | 560 |  |  |  | 2025-10-20 10:26
V>>NIL_EPTT_DDSM_SIP | 2025-10-20 | 1 | DS | 2 |  | SIPS_RTG_EPTT | X | 1 | MIN | 560 |  |  |  | 2025-10-20 10:26
V>>NIL_EPTT_DDSM_SIP | 2025-10-20 | 1 | DS | 3 |  | MVA_EP_TT | A | -1 |  | 0 |  |  |  | 2025-10-20 10:26
V>>NIL_EPTT_DDSM_SIP | 2025-10-20 | 1 | DS | 4 |  | DDTS_SMTS1_MVA | A | 1 | PUSH | 0 |  |  |  | 2025-10-20 10:26
V>>NIL_EPTT_DDSM_SIP | 2025-10-20 | 1 | DS | 5 |  | DDTS_SMTS2_MVA | A | -0.215 | MAX | 0 |  |  |  | 2025-10-20 10:26
V>>NIL_EPTT_DDSM_SIP | 2025-10-20 | 1 | DS | 6 |  | rpn | U | 1 | ADD | 0 |  |  |  | 2025-10-20 10:26
V>>NIL_EPTT_DDSM_SIP | 2025-10-20 | 1 | DS | 7 |  | Operating_Margin | C | -20 |  | -20 |  |  |  | 2025-10-20 10:26
V>>NIL_EPTT_DDSM_SIP | 2025-10-20 | 1 | DS | 8 |  | Scale | U | 1.376 |  | 0 |  |  |  | 2025-10-20 10:26
V>>NIL_EPTT_DDSM_SIP | 2025-10-20 | 1 | DS | 9 |  | V-S-MNSP1 | I | -0.136 |  | 0 |  |  |  | 2025-10-20 10:26
V>>NIL_EPTT_DDSM_SIP | 2025-10-20 | 1 | DS | 10 |  | V-SA | I | -0.0789 |  | 0 |  |  |  | 2025-10-20 10:26
V>>NIL_EPTT_DDSM_SIP | 2025-10-20 | 1 | DS | 11 |  | VIC1-NSW1 | I | -0.285 |  | 0 |  |  |  | 2025-10-20 10:26
V>>NIL_EPTT_DDSM_SIP | 2025-10-20 | 1 | DS | 12 |  | ARWF1.VART1A | T | 0.0793 |  | 0 |  |  |  | 2025-10-20 10:26
V>>NIL_EPTT_DDSM_SIP | 2025-10-20 | 1 | DS | 13 |  | BANN1.VWES1B | T | 0.143 |  | 0 |  |  |  | 2025-10-20 10:26
V>>NIL_EPTT_DDSM_SIP | 2025-10-20 | 1 | DS | 14 |  | BHB1.NBKB3B | T | -0.148 |  | 0 |  |  |  | 2025-10-20 10:26
V>>NIL_EPTT_DDSM_SIP | 2025-10-20 | 1 | DS | 15 |  | BROKENH1.NBK11B | T | -0.148 |  | 0 |  |  |  | 2025-10-20 10:26
V>>NIL_EPTT_DDSM_SIP | 2025-10-20 | 1 | DS | 16 |  | BULBES1.VBGT4B | T | 0.0832 |  | 0 |  |  |  | 2025-10-20 10:26
V>>NIL_EPTT_DDSM_SIP | 2025-10-20 | 1 | DS | 17 |  | BULGANA1.VBGT1B | T | 0.0832 |  | 0 |  |  |  | 2025-10-20 10:26
V>>NIL_EPTT_DDSM_SIP | 2025-10-20 | 1 | DS | 18 |  | COHUNSF1.VKGS2C | T | 0.162 |  | 0 |  |  |  | 2025-10-20 10:26
V>>NIL_EPTT_DDSM_SIP | 2025-10-20 | 1 | DS | 19 |  | CROWLWF1.VCWL1C | T | 0.0807 |  | 0 |  |  |  | 2025-10-20 10:26
V>>NIL_EPTT_DDSM_SIP | 2025-10-20 | 1 | DS | 20 |  | CRWARP1.VCPT1C | T | 0.133 |  | 0 |  |  |  | 2025-10-20 10:26
V>>NIL_EPTT_DDSM_SIP | 2025-10-20 | 1 | DS | 21 |  | DARTM1.VDPS | T | 0.505 |  | 0 |  |  |  | 2025-10-20 10:26
V>>NIL_EPTT_DDSM_SIP | 2025-10-20 | 1 | DS | 22 |  | EILDON1.VEPS1 | T | 1 |  | 0 |  |  |  | 2025-10-20 10:26
V>>NIL_EPTT_DDSM_SIP | 2025-10-20 | 1 | DS | 23 |  | EILDON2.VEPS2 | T | 1 |  | 0 |  |  |  | 2025-10-20 10:26
V>>NIL_EPTT_DDSM_SIP | 2025-10-20 | 1 | DS | 24 |  | GANNB1.VKGB3G | T | 0.162 |  | 0 |  |  |  | 2025-10-20 10:26
V>>NIL_EPTT_DDSM_SIP | 2025-10-20 | 1 | DS | 25 |  | GANNSF1.VKGS1G | T | 0.162 |  | 0 |  |  |  | 2025-10-20 10:26
V>>NIL_EPTT_DDSM_SIP | 2025-10-20 | 1 | DS | 26 |  | GIRGSF.VSHS2G | T | 0.322 |  | 0 |  |  |  | 2025-10-20 10:26
V>>NIL_EPTT_DDSM_SIP | 2025-10-20 | 1 | DS | 27 |  | GLENSF1.VGN21G | T | 0.347 |  | 0 |  |  |  | 2025-10-20 10:26
V>>NIL_EPTT_DDSM_SIP | 2025-10-20 | 1 | DS | 28 |  | GLRWNSF1.VGNS1G | T | 0.354 |  | 0 |  |  |  | 2025-10-20 10:26
V>>NIL_EPTT_DDSM_SIP | 2025-10-20 | 1 | DS | 29 |  | GOESF1.VGET1G | T | 0.339 |  | 0 |  |  |  | 2025-10-20 10:26
V>>NIL_EPTT_DDSM_SIP | 2025-10-20 | 1 | DS | 30 |  | HUMEV.VHUM | T | 0.288 |  | 0 |  |  |  | 2025-10-20 10:26
V>>NIL_EPTT_DDSM_SIP | 2025-10-20 | 1 | DS | 31 |  | KARSF1.VRCS1K | T | 0.136 |  | 0 |  |  |  | 2025-10-20 10:26
V>>NIL_EPTT_DDSM_SIP | 2025-10-20 | 1 | DS | 32 |  | KERNGSP1.VKGP1K | T | 0.162 |  | 0 |  |  |  | 2025-10-20 10:26
V>>NIL_EPTT_DDSM_SIP | 2025-10-20 | 1 | DS | 33 |  | KESSB1.VKOT1K | T | 0.16 |  | 0 |  |  |  | 2025-10-20 10:26
V>>NIL_EPTT_DDSM_SIP | 2025-10-20 | 1 | DS | 34 |  | KIAMSF1.VKMT1K | T | 0.123 |  | 0 |  |  |  | 2025-10-20 10:26
V>>NIL_EPTT_DDSM_SIP | 2025-10-20 | 1 | DS | 35 |  | KIATAWF1.VHOG1K | T | 0.0923 |  | 0 |  |  |  | 2025-10-20 10:26
V>>NIL_EPTT_DDSM_SIP | 2025-10-20 | 1 | DS | 36 |  | LIMBESS1.NLMB1L | T | -0.106 |  | 0 |  |  |  | 2025-10-20 10:26
V>>NIL_EPTT_DDSM_SIP | 2025-10-20 | 1 | DS | 37 |  | LIMOSF11.NBSF1L | T | -0.106 |  | 0 |  |  |  | 2025-10-20 10:26
V>>NIL_EPTT_DDSM_SIP | 2025-10-20 | 1 | DS | 38 |  | LIMOSF21.NBL21L | T | -0.106 |  | 0 |  |  |  | 2025-10-20 10:26
V>>NIL_EPTT_DDSM_SIP | 2025-10-20 | 1 | DS | 39 |  | MCKAY1.VMKP1 | T | 0.505 |  | 0 |  |  |  | 2025-10-20 10:26
V>>NIL_EPTT_DDSM_SIP | 2025-10-20 | 1 | DS | 40 |  | MOKOSF1.VGN61M | T | 0.354 |  | 0 |  |  |  | 2025-10-20 10:26
V>>NIL_EPTT_DDSM_SIP | 2025-10-20 | 1 | DS | 41 |  | MURRAY.NMUR8 | T | 0.287 |  | 0 |  |  |  | 2025-10-20 10:26
V>>NIL_EPTT_DDSM_SIP | 2025-10-20 | 1 | DS | 42 |  | MUWAWF1.VMRT1M | T | 0.0994 |  | 0 |  |  |  | 2025-10-20 10:26
V>>NIL_EPTT_DDSM_SIP | 2025-10-20 | 1 | DS | 43 |  | MUWAWF2.VMRT2M | T | 0.0994 |  | 0 |  |  |  | 2025-10-20 10:26
V>>NIL_EPTT_DDSM_SIP | 2025-10-20 | 1 | DS | 44 |  | NUMURSF1.VSHS1N | T | 0.322 |  | 0 |  |  |  | 2025-10-20 10:26
V>>NIL_EPTT_DDSM_SIP | 2025-10-20 | 1 | DS | 45 |  | STWF1.NBKW1S | T | -0.148 |  | 0 |  |  |  | 2025-10-20 10:26
V>>NIL_EPTT_DDSM_SIP | 2025-10-20 | 1 | DS | 46 |  | SUNRSF1.NBSF2S | T | -0.106 |  | 0 |  |  |  | 2025-10-20 10:26
V>>NIL_EPTT_DDSM_SIP | 2025-10-20 | 1 | DS | 47 |  | WEMENSF1.VWES2W | T | 0.143 |  | 0 |  |  |  | 2025-10-20 10:26
V>>NIL_EPTT_DDSM_SIP | 2025-10-20 | 1 | DS | 48 |  | WINTSF1.VGNS2W | T | 0.354 |  | 0 |  |  |  | 2025-10-20 10:26
V>>NIL_EPTT_DDSM_SIP | 2025-10-20 | 1 | DS | 49 |  | WKIEWA1.VWKP1 | T | 0.505 |  | 0 |  |  |  | 2025-10-20 10:26
V>>NIL_EPTT_DDSM_SIP | 2025-10-20 | 1 | DS | 50 |  | WKIEWA2.VWKP2 | T | 0.505 |  | 0 |  |  |  | 2025-10-20 10:26
V>>NIL_EPTT_DDSM_SIP | 2025-10-20 | 1 | DS | 51 |  | WUNUSF1.VSHS2W | T | 0.322 |  | 0 |  |  |  | 2025-10-20 10:26
V>>NIL_EPTT_DDSM_SIP | 2025-10-20 | 1 | DS | 52 |  | YATSF1.VRCS2Y | T | 0.136 |  | 0 |  |  |  | 2025-10-20 10:26
V>>NIL_EPTT_DDSM_SIP | 2025-10-20 | 1 | DS | 53 |  | SIPS_OFF_DDSM | X | 10000 | STEP | 0 |  |  |  | 2025-10-20 10:26
V>>NIL_EPTT_DDSM_SIP | 2025-11-07 | 1 | DS | 1 |  | VRAT15_EPTT | E | 1 |  | 560 |  |  |  | 2025-11-07 15:05
V>>NIL_EPTT_DDSM_SIP | 2025-11-07 | 1 | DS | 2 |  | SIPS_RTG_EPTT | X | 1 | MIN | 560 |  |  |  | 2025-11-07 15:05
V>>NIL_EPTT_DDSM_SIP | 2025-11-07 | 1 | DS | 3 |  | MVA_EP_TT | A | -1 |  | 0 |  |  |  | 2025-11-07 15:05
V>>NIL_EPTT_DDSM_SIP | 2025-11-07 | 1 | DS | 4 |  | DDTS_SMTS1_MVA | A | 1 | PUSH | 0 |  |  |  | 2025-11-07 15:05
V>>NIL_EPTT_DDSM_SIP | 2025-11-07 | 1 | DS | 5 |  | DDTS_SMTS2_MVA | A | -0.215 | MAX | 0 |  |  |  | 2025-11-07 15:05
V>>NIL_EPTT_DDSM_SIP | 2025-11-07 | 1 | DS | 6 |  | rpn | U | 1 | ADD | 0 |  |  |  | 2025-11-07 15:05
V>>NIL_EPTT_DDSM_SIP | 2025-11-07 | 1 | DS | 7 |  | Operating_Margin | C | -20 |  | -20 |  |  |  | 2025-11-07 15:05
V>>NIL_EPTT_DDSM_SIP | 2025-11-07 | 1 | DS | 8 |  | Scale | U | 1.376 |  | 0 |  |  |  | 2025-11-07 15:05
V>>NIL_EPTT_DDSM_SIP | 2025-11-07 | 1 | DS | 9 |  | V-S-MNSP1 | I | -0.136 |  | 0 |  |  |  | 2025-11-07 15:05
V>>NIL_EPTT_DDSM_SIP | 2025-11-07 | 1 | DS | 10 |  | V-SA | I | -0.0789 |  | 0 |  |  |  | 2025-11-07 15:05
V>>NIL_EPTT_DDSM_SIP | 2025-11-07 | 1 | DS | 11 |  | VIC1-NSW1 | I | -0.285 |  | 0 |  |  |  | 2025-11-07 15:05
V>>NIL_EPTT_DDSM_SIP | 2025-11-07 | 1 | DS | 12 |  | ARWF1.VART1A | T | 0.0793 |  | 0 |  |  |  | 2025-11-07 15:05
V>>NIL_EPTT_DDSM_SIP | 2025-11-07 | 1 | DS | 13 |  | BANN1.VWES1B | T | 0.143 |  | 0 |  |  |  | 2025-11-07 15:05
V>>NIL_EPTT_DDSM_SIP | 2025-11-07 | 1 | DS | 14 |  | BHB1.NBKB3B | T | -0.148 |  | 0 |  |  |  | 2025-11-07 15:05
V>>NIL_EPTT_DDSM_SIP | 2025-11-07 | 1 | DS | 15 |  | BROKENH1.NBK11B | T | -0.148 |  | 0 |  |  |  | 2025-11-07 15:05
V>>NIL_EPTT_DDSM_SIP | 2025-11-07 | 1 | DS | 16 |  | BULBES1.VBGT4B | T | 0.0832 |  | 0 |  |  |  | 2025-11-07 15:05
V>>NIL_EPTT_DDSM_SIP | 2025-11-07 | 1 | DS | 17 |  | BULGANA1.VBGT1B | T | 0.0832 |  | 0 |  |  |  | 2025-11-07 15:05
V>>NIL_EPTT_DDSM_SIP | 2025-11-07 | 1 | DS | 18 |  | COHUNSF1.VKGS2C | T | 0.162 |  | 0 |  |  |  | 2025-11-07 15:05
V>>NIL_EPTT_DDSM_SIP | 2025-11-07 | 1 | DS | 19 |  | CROWLWF1.VCWL1C | T | 0.0807 |  | 0 |  |  |  | 2025-11-07 15:05
V>>NIL_EPTT_DDSM_SIP | 2025-11-07 | 1 | DS | 20 |  | CRWARP1.VCPT1C | T | 0.133 |  | 0 |  |  |  | 2025-11-07 15:05
V>>NIL_EPTT_DDSM_SIP | 2025-11-07 | 1 | DS | 21 |  | DARTM1.VDPS | T | 0.505 |  | 0 |  |  |  | 2025-11-07 15:05
V>>NIL_EPTT_DDSM_SIP | 2025-11-07 | 1 | DS | 22 |  | EILDON1.VEPS1 | T | 1 |  | 0 |  |  |  | 2025-11-07 15:05
V>>NIL_EPTT_DDSM_SIP | 2025-11-07 | 1 | DS | 23 |  | EILDON2.VEPS2 | T | 1 |  | 0 |  |  |  | 2025-11-07 15:05
V>>NIL_EPTT_DDSM_SIP | 2025-11-07 | 1 | DS | 24 |  | GANNB1.VKGB3G | T | 0.162 |  | 0 |  |  |  | 2025-11-07 15:05
V>>NIL_EPTT_DDSM_SIP | 2025-11-07 | 1 | DS | 25 |  | GANNSF1.VKGS1G | T | 0.162 |  | 0 |  |  |  | 2025-11-07 15:05
V>>NIL_EPTT_DDSM_SIP | 2025-11-07 | 1 | DS | 26 |  | GIRGSF.VSHS2G | T | 0.322 |  | 0 |  |  |  | 2025-11-07 15:05
V>>NIL_EPTT_DDSM_SIP | 2025-11-07 | 1 | DS | 27 |  | GLENSF1.VGN21G | T | 0.347 |  | 0 |  |  |  | 2025-11-07 15:05
V>>NIL_EPTT_DDSM_SIP | 2025-11-07 | 1 | DS | 28 |  | GLRWNSF1.VGNS1G | T | 0.354 |  | 0 |  |  |  | 2025-11-07 15:05
V>>NIL_EPTT_DDSM_SIP | 2025-11-07 | 1 | DS | 29 |  | GOESF1.VGET1G | T | 0.339 |  | 0 |  |  |  | 2025-11-07 15:05
V>>NIL_EPTT_DDSM_SIP | 2025-11-07 | 1 | DS | 30 |  | HUMEV.VHUM | T | 0.288 |  | 0 |  |  |  | 2025-11-07 15:05
V>>NIL_EPTT_DDSM_SIP | 2025-11-07 | 1 | DS | 31 |  | KARSF1.VRCS1K | T | 0.136 |  | 0 |  |  |  | 2025-11-07 15:05
V>>NIL_EPTT_DDSM_SIP | 2025-11-07 | 1 | DS | 32 |  | KERNGSP1.VKGP1K | T | 0.162 |  | 0 |  |  |  | 2025-11-07 15:05
V>>NIL_EPTT_DDSM_SIP | 2025-11-07 | 1 | DS | 33 |  | KESSB1.VKOT1K | T | 0.16 |  | 0 |  |  |  | 2025-11-07 15:05
V>>NIL_EPTT_DDSM_SIP | 2025-11-07 | 1 | DS | 34 |  | KIAMSF1.VKMT1K | T | 0.123 |  | 0 |  |  |  | 2025-11-07 15:05
V>>NIL_EPTT_DDSM_SIP | 2025-11-07 | 1 | DS | 35 |  | KIATAWF1.VHOG1K | T | 0.0923 |  | 0 |  |  |  | 2025-11-07 15:05
V>>NIL_EPTT_DDSM_SIP | 2025-11-07 | 1 | DS | 36 |  | LIMBESS1.NLMB1L | T | -0.106 |  | 0 |  |  |  | 2025-11-07 15:05
V>>NIL_EPTT_DDSM_SIP | 2025-11-07 | 1 | DS | 37 |  | LIMOSF11.NBSF1L | T | -0.106 |  | 0 |  |  |  | 2025-11-07 15:05
V>>NIL_EPTT_DDSM_SIP | 2025-11-07 | 1 | DS | 38 |  | LIMOSF21.NBL21L | T | -0.106 |  | 0 |  |  |  | 2025-11-07 15:05
V>>NIL_EPTT_DDSM_SIP | 2025-11-07 | 1 | DS | 39 |  | MCKAY1.VMKP1 | T | 0.505 |  | 0 |  |  |  | 2025-11-07 15:05
V>>NIL_EPTT_DDSM_SIP | 2025-11-07 | 1 | DS | 40 |  | MOKOSF1.VGN61M | T | 0.354 |  | 0 |  |  |  | 2025-11-07 15:05
V>>NIL_EPTT_DDSM_SIP | 2025-11-07 | 1 | DS | 41 |  | MURRAY.NMUR8 | T | 0.287 |  | 0 |  |  |  | 2025-11-07 15:05
V>>NIL_EPTT_DDSM_SIP | 2025-11-07 | 1 | DS | 42 |  | MUWAWF1.VMRT1M | T | 0.0994 |  | 0 |  |  |  | 2025-11-07 15:05
V>>NIL_EPTT_DDSM_SIP | 2025-11-07 | 1 | DS | 43 |  | MUWAWF2.VMRT2M | T | 0.0994 |  | 0 |  |  |  | 2025-11-07 15:05
V>>NIL_EPTT_DDSM_SIP | 2025-11-07 | 1 | DS | 44 |  | NUMURSF1.VSHS1N | T | 0.322 |  | 0 |  |  |  | 2025-11-07 15:05
V>>NIL_EPTT_DDSM_SIP | 2025-11-07 | 1 | DS | 45 |  | STWF1.NBKW1S | T | -0.148 |  | 0 |  |  |  | 2025-11-07 15:05
V>>NIL_EPTT_DDSM_SIP | 2025-11-07 | 1 | DS | 46 |  | SUNRSF1.NBSF2S | T | -0.106 |  | 0 |  |  |  | 2025-11-07 15:05
V>>NIL_EPTT_DDSM_SIP | 2025-11-07 | 1 | DS | 47 |  | WEMENSF1.VWES2W | T | 0.143 |  | 0 |  |  |  | 2025-11-07 15:05
V>>NIL_EPTT_DDSM_SIP | 2025-11-07 | 1 | DS | 48 |  | WINTSF1.VGNS2W | T | 0.354 |  | 0 |  |  |  | 2025-11-07 15:05
V>>NIL_EPTT_DDSM_SIP | 2025-11-07 | 1 | DS | 49 |  | WKIEWA1.VWKP1 | T | 0.505 |  | 0 |  |  |  | 2025-11-07 15:05
V>>NIL_EPTT_DDSM_SIP | 2025-11-07 | 1 | DS | 50 |  | WKIEWA2.VWKP2 | T | 0.505 |  | 0 |  |  |  | 2025-11-07 15:05
V>>NIL_EPTT_DDSM_SIP | 2025-11-07 | 1 | DS | 51 |  | WUNUSF1.VSHS2W | T | 0.322 |  | 0 |  |  |  | 2025-11-07 15:05
V>>NIL_EPTT_DDSM_SIP | 2025-11-07 | 1 | DS | 52 |  | YATSF1.VRCS2Y | T | 0.136 |  | 0 |  |  |  | 2025-11-07 15:05
V>>NIL_EPTT_DDSM_SIP | 2025-11-07 | 1 | DS | 53 |  | SIPS_OFF_DDSM | X | 10000 | STEP | 0 |  |  |  | 2025-11-07 15:05
V>>NIL_DDSM_DDSM | 2023-03-23 | 1 | DS | 1 |  | LINE_1_HEADROOM | G | 1 |  | 0 |  |  |  | 45008.4141
V>>NIL_DDSM_DDSM | 2023-03-23 | 1 | DS | 2 | 1 | VRAT15_DDSM1 | E | 1 |  | 956 |  |  |  | 45008.4141
V>>NIL_DDSM_DDSM | 2023-03-23 | 1 | DS | 3 | 1 | DDTS_SMTS1_MVA | A | -1 |  | 0 |  |  |  | 45008.4141
V>>NIL_DDSM_DDSM | 2023-03-23 | 1 | DS | 4 | 1 | DDTS_SMTS2_MVA | A | -0.7346 |  | 0 |  |  |  | 45008.4141
V>>NIL_DDSM_DDSM | 2023-03-23 | 1 | DS | 5 | 1 | Operating_Margin | C | -35 |  | -35 |  |  |  | 45008.4141
V>>NIL_DDSM_DDSM | 2023-03-23 | 1 | DS | 6 |  | LINE_2_HEADROOM | G | 1 | PUSH | 0 |  |  |  | 45008.4141
V>>NIL_DDSM_DDSM | 2023-03-23 | 1 | DS | 7 | 6 | VRAT15_DDSM2 | E | 1 |  | 956 |  |  |  | 45008.4141
V>>NIL_DDSM_DDSM | 2023-03-23 | 1 | DS | 8 | 6 | DDTS_SMTS2_MVA | A | -1 |  | 0 |  |  |  | 45008.4141
V>>NIL_DDSM_DDSM | 2023-03-23 | 1 | DS | 9 | 6 | DDTS_SMTS1_MVA | A | -0.7346 |  | 0 |  |  |  | 45008.4141
V>>NIL_DDSM_DDSM | 2023-03-23 | 1 | DS | 10 | 6 | Operating_Margin | C | -35 |  | -35 |  |  |  | 45008.4141
V>>NIL_DDSM_DDSM | 2023-03-23 | 1 | DS | 11 |  | Scale | U | 1.516 | MIN | 0 |  |  |  | 45008.4141
V>>NIL_DDSM_DDSM | 2023-03-23 | 1 | DS | 12 |  | VIC1-NSW1 | I | -0.9909 |  | 0 |  |  |  | 45008.4141
V>>NIL_DDSM_DDSM | 2023-03-23 | 1 | DS | 13 |  | V-S-MNSP1 | I | -0.4579 |  | 0 |  |  |  | 45008.4141
V>>NIL_DDSM_DDSM | 2023-03-23 | 1 | DS | 14 |  | ARWF1.VART1A | T | 0.1551 |  | 242 |  |  |  | 45008.4141
V>>NIL_DDSM_DDSM | 2023-03-23 | 1 | DS | 15 |  | BALBG1.VBA21B | T | 0.09689 |  | 30 |  |  |  | 45008.4141
V>>NIL_DDSM_DDSM | 2023-03-23 | 1 | DS | 16 |  | BALBL1.VBA22B | T | -0.09689 |  | -30 |  |  |  | 45008.4141
V>>NIL_DDSM_DDSM | 2023-03-23 | 1 | DS | 17 |  | BANN1.VWES1B | T | 0.4485 |  | 88 |  |  |  | 45008.4141
V>>NIL_DDSM_DDSM | 2023-03-23 | 1 | DS | 18 |  | BROKENH1.NBK11B | T | -0.5095 |  | 99 |  |  |  | 45008.4141
V>>NIL_DDSM_DDSM | 2023-03-23 | 1 | DS | 19 |  | BRYB1WF1.VBBT1B | T | 0.08376 |  | 331 |  |  |  | 45008.4141
V>>NIL_DDSM_DDSM | 2023-03-23 | 1 | DS | 20 |  | BRYB2WF2.VBBT2B | T | 0.08376 |  | 109 |  |  |  | 45008.4141
V>>NIL_DDSM_DDSM | 2023-03-23 | 1 | DS | 21 |  | BULBESG1.VBGT2B | T | 0.1758 |  | 20 |  |  |  | 45008.4141
V>>NIL_DDSM_DDSM | 2023-03-23 | 1 | DS | 22 |  | BULBESL1.VBGT3B | T | -0.1758 |  | -20 |  |  |  | 45008.4141
V>>NIL_DDSM_DDSM | 2023-03-23 | 1 | DS | 23 |  | BULGANA1.VBGT1B | T | 0.1758 |  | 204 |  |  |  | 45008.4141
V>>NIL_DDSM_DDSM | 2023-03-23 | 1 | DS | 24 |  | COHUNSF1.VKGS2C | T | 0.4229 |  | 29.9 |  |  |  | 45008.4141
V>>NIL_DDSM_DDSM | 2023-03-23 | 1 | DS | 25 |  | CROWLWF1.VCWL1C | T | 0.1623 |  | 84 |  |  |  | 45008.4141
V>>NIL_DDSM_DDSM | 2023-03-23 | 1 | DS | 26 |  | DARTM1.VDPS | T | 0.7657 |  | 150 |  |  |  | 45008.4141
V>>NIL_DDSM_DDSM | 2023-03-23 | 1 | DS | 27 |  | EILDON1.VEPS1 | T | 0.3332 |  | 60 |  |  |  | 45008.4141
V>>NIL_DDSM_DDSM | 2023-03-23 | 1 | DS | 28 |  | EILDON2.VEPS2 | T | 0.3332 |  | 60 |  |  |  | 45008.4141
V>>NIL_DDSM_DDSM | 2023-03-23 | 1 | DS | 29 |  | ELAINWF1.VELT3E | T | 0.07473 |  | 82 |  |  |  | 45008.4141
V>>NIL_DDSM_DDSM | 2023-03-23 | 1 | DS | 30 |  | GANNBG1.VKGB1G | T | 0.4229 |  | 25 |  |  |  | 45008.4141
V>>NIL_DDSM_DDSM | 2023-03-23 | 1 | DS | 31 |  | GANNBL1.VKGB2G | T | -0.4229 |  | -25 |  |  |  | 45008.4141
V>>NIL_DDSM_DDSM | 2023-03-23 | 1 | DS | 32 |  | GANNSF1.VKGS1G | T | 0.4229 |  | 53 |  |  |  | 45008.4141
V>>NIL_DDSM_DDSM | 2023-03-23 | 1 | DS | 33 |  | GLRWNSF1.VGNS1G | T | 0.8125 |  | 132 |  |  |  | 45008.4141
V>>NIL_DDSM_DDSM | 2023-03-23 | 1 | DS | 34 |  | HUMEV.VHUM | T | 1 |  | 50 |  |  |  | 45008.4141
V>>NIL_DDSM_DDSM | 2023-03-23 | 1 | DS | 35 |  | KARSF1.VRCS1K | T | 0.4579 |  | 90 |  |  |  | 45008.4141
V>>NIL_DDSM_DDSM | 2023-03-23 | 1 | DS | 36 |  | KIAMSF1.VKMT1K | T | 0.3305 |  | 200 |  |  |  | 45008.4141
V>>NIL_DDSM_DDSM | 2023-03-23 | 1 | DS | 37 |  | KIATAWF1.VHOG1K | T | 0.2244 |  | 31 |  |  |  | 45008.4141
V>>NIL_DDSM_DDSM | 2023-03-23 | 1 | DS | 38 |  | LIMOSF11.NBSF1L | T | -0.363 |  | 250 |  |  |  | 45008.4141
V>>NIL_DDSM_DDSM | 2023-03-23 | 1 | DS | 39 |  | LIMOSF21.NBL21L | T | -0.363 |  | 250 |  |  |  | 45008.4141
V>>NIL_DDSM_DDSM | 2023-03-23 | 1 | DS | 40 |  | MCKAY1.VMKP1 | T | 0.7657 |  | 120 |  |  |  | 45008.4141
V>>NIL_DDSM_DDSM | 2023-03-23 | 1 | DS | 41 |  | MERCER01.VELT1M | T | 0.07473 |  | 132 |  |  |  | 45008.4141
V>>NIL_DDSM_DDSM | 2023-03-23 | 1 | DS | 42 |  | MOORAWF1.VELT2M | T | 0.07473 |  | 320 |  |  |  | 45008.4141
V>>NIL_DDSM_DDSM | 2023-03-23 | 1 | DS | 43 |  | MURRAY.NMUR8 | T | 0.9976 |  | 1502 |  |  |  | 45008.4141
V>>NIL_DDSM_DDSM | 2023-03-23 | 1 | DS | 44 |  | MUWAWF1.VMRT1M | T | 0.2619 |  | 226 |  |  |  | 45008.4141
V>>NIL_DDSM_DDSM | 2023-03-23 | 1 | DS | 45 |  | MUWAWF2.VMRT2M | T | 0.2619 |  | 209 |  |  |  | 45008.4141
V>>NIL_DDSM_DDSM | 2023-03-23 | 1 | DS | 46 |  | NUMURSF1.VSHS1N | T | 0.7569 |  | 100 |  |  |  | 45008.4141
V>>NIL_DDSM_DDSM | 2023-03-23 | 1 | DS | 47 |  | STWF1.NBKW1S | T | -0.5095 |  | 200 |  |  |  | 45008.4141
V>>NIL_DDSM_DDSM | 2023-03-23 | 1 | DS | 48 |  | SUNRSF1.NBSF2S | T | -0.363 |  | 200 |  |  |  | 45008.4141
V>>NIL_DDSM_DDSM | 2023-03-23 | 1 | DS | 49 |  | WEMENSF1.VWES2W | T | 0.4485 |  | 88 |  |  |  | 45008.4141
V>>NIL_DDSM_DDSM | 2023-03-23 | 1 | DS | 50 |  | WINTSF1.VGNS2W | T | 0.8125 |  | 85 |  |  |  | 45008.4141
V>>NIL_DDSM_DDSM | 2023-03-23 | 1 | DS | 51 |  | WKIEWA1.VWKP1 | T | 0.7657 |  | 30.8 |  |  |  | 45008.4141
V>>NIL_DDSM_DDSM | 2023-03-23 | 1 | DS | 52 |  | WKIEWA2.VWKP2 | T | 0.7657 |  | 30.8 |  |  |  | 45008.4141
V>>NIL_DDSM_DDSM | 2023-03-23 | 1 | DS | 53 |  | YATSF1.VRCS2Y | T | 0.4579 |  | 81 |  |  |  | 45008.4141
V>>NIL_DDSM_DDSM | 2023-03-23 | 1 | DS | 54 |  | YENDWF1.VBAW1Y | T | 0.09687 |  | 142 |  |  |  | 45008.4141
V>>NIL_DDSM_DDSM | 2023-03-23 | 1 | DS | 55 |  | SIPS_ON_DDSM | X | 10000 |  | 0 |  |  |  | 45008.4141
V>>NIL_DDSM_DDSM | 2023-06-16 | 1 | DS | 1 |  | LINE_1_HEADROOM | G | 1 |  | 0 |  |  |  | 45093.4142
V>>NIL_DDSM_DDSM | 2023-06-16 | 1 | DS | 2 | 1 | VRAT15_DDSM1 | E | 1 |  | 956 |  |  |  | 45093.4142
V>>NIL_DDSM_DDSM | 2023-06-16 | 1 | DS | 3 | 1 | DDTS_SMTS1_MVA | A | -1 |  | 0 |  |  |  | 45093.4142
V>>NIL_DDSM_DDSM | 2023-06-16 | 1 | DS | 4 | 1 | DDTS_SMTS2_MVA | A | -0.7346 |  | 0 |  |  |  | 45093.4142
V>>NIL_DDSM_DDSM | 2023-06-16 | 1 | DS | 5 | 1 | Operating_Margin | C | -35 |  | -35 |  |  |  | 45093.4142
V>>NIL_DDSM_DDSM | 2023-06-16 | 1 | DS | 6 |  | LINE_2_HEADROOM | G | 1 | PUSH | 0 |  |  |  | 45093.4142
V>>NIL_DDSM_DDSM | 2023-06-16 | 1 | DS | 7 | 6 | VRAT15_DDSM2 | E | 1 |  | 956 |  |  |  | 45093.4142
V>>NIL_DDSM_DDSM | 2023-06-16 | 1 | DS | 8 | 6 | DDTS_SMTS2_MVA | A | -1 |  | 0 |  |  |  | 45093.4142
V>>NIL_DDSM_DDSM | 2023-06-16 | 1 | DS | 9 | 6 | DDTS_SMTS1_MVA | A | -0.7346 |  | 0 |  |  |  | 45093.4142
V>>NIL_DDSM_DDSM | 2023-06-16 | 1 | DS | 10 | 6 | Operating_Margin | C | -35 |  | -35 |  |  |  | 45093.4142
V>>NIL_DDSM_DDSM | 2023-06-16 | 1 | DS | 11 |  | Scale | U | 1.516 | MIN | 0 |  |  |  | 45093.4142
V>>NIL_DDSM_DDSM | 2023-06-16 | 1 | DS | 12 |  | VIC1-NSW1 | I | -0.9909 |  | 0 |  |  |  | 45093.4142
V>>NIL_DDSM_DDSM | 2023-06-16 | 1 | DS | 13 |  | V-S-MNSP1 | I | -0.4579 |  | 0 |  |  |  | 45093.4142
V>>NIL_DDSM_DDSM | 2023-06-16 | 1 | DS | 14 |  | ARWF1.VART1A | T | 0.1551 |  | 242 |  |  |  | 45093.4142
V>>NIL_DDSM_DDSM | 2023-06-16 | 1 | DS | 15 |  | BALBG1.VBA21B | T | 0.09689 |  | 30 |  |  |  | 45093.4142
V>>NIL_DDSM_DDSM | 2023-06-16 | 1 | DS | 16 |  | BALBL1.VBA22B | T | -0.09689 |  | -30 |  |  |  | 45093.4142
V>>NIL_DDSM_DDSM | 2023-06-16 | 1 | DS | 17 |  | BANN1.VWES1B | T | 0.4485 |  | 88 |  |  |  | 45093.4142
V>>NIL_DDSM_DDSM | 2023-06-16 | 1 | DS | 18 |  | BROKENH1.NBK11B | T | -0.5095 |  | 99 |  |  |  | 45093.4142
V>>NIL_DDSM_DDSM | 2023-06-16 | 1 | DS | 19 |  | BRYB1WF1.VBBT1B | T | 0.08376 |  | 331 |  |  |  | 45093.4142
V>>NIL_DDSM_DDSM | 2023-06-16 | 1 | DS | 20 |  | BRYB2WF2.VBBT2B | T | 0.08376 |  | 109 |  |  |  | 45093.4142
V>>NIL_DDSM_DDSM | 2023-06-16 | 1 | DS | 21 |  | BULBESG1.VBGT2B | T | 0.1758 |  | 20 |  |  |  | 45093.4142
V>>NIL_DDSM_DDSM | 2023-06-16 | 1 | DS | 22 |  | BULBESL1.VBGT3B | T | -0.1758 |  | -20 |  |  |  | 45093.4142
V>>NIL_DDSM_DDSM | 2023-06-16 | 1 | DS | 23 |  | BULGANA1.VBGT1B | T | 0.1758 |  | 204 |  |  |  | 45093.4142
V>>NIL_DDSM_DDSM | 2023-06-16 | 1 | DS | 24 |  | COHUNSF1.VKGS2C | T | 0.4229 |  | 29.9 |  |  |  | 45093.4142
V>>NIL_DDSM_DDSM | 2023-06-16 | 1 | DS | 25 |  | CROWLWF1.VCWL1C | T | 0.1623 |  | 84 |  |  |  | 45093.4142
V>>NIL_DDSM_DDSM | 2023-06-16 | 1 | DS | 26 |  | DARTM1.VDPS | T | 0.7657 |  | 150 |  |  |  | 45093.4142
V>>NIL_DDSM_DDSM | 2023-06-16 | 1 | DS | 27 |  | EILDON1.VEPS1 | T | 0.3332 |  | 60 |  |  |  | 45093.4142
V>>NIL_DDSM_DDSM | 2023-06-16 | 1 | DS | 28 |  | EILDON2.VEPS2 | T | 0.3332 |  | 60 |  |  |  | 45093.4142
V>>NIL_DDSM_DDSM | 2023-06-16 | 1 | DS | 29 |  | ELAINWF1.VELT3E | T | 0.07473 |  | 82 |  |  |  | 45093.4142
V>>NIL_DDSM_DDSM | 2023-06-16 | 1 | DS | 30 |  | GANNBG1.VKGB1G | T | 0.4229 |  | 25 |  |  |  | 45093.4142
V>>NIL_DDSM_DDSM | 2023-06-16 | 1 | DS | 31 |  | GANNBL1.VKGB2G | T | -0.4229 |  | -25 |  |  |  | 45093.4142
V>>NIL_DDSM_DDSM | 2023-06-16 | 1 | DS | 32 |  | GANNSF1.VKGS1G | T | 0.4229 |  | 53 |  |  |  | 45093.4142
V>>NIL_DDSM_DDSM | 2023-06-16 | 1 | DS | 33 |  | GLRWNSF1.VGNS1G | T | 0.8125 |  | 132 |  |  |  | 45093.4142
V>>NIL_DDSM_DDSM | 2023-06-16 | 1 | DS | 34 |  | GLENSF1.VGN21G | T | 0.8125 |  | 0 |  |  |  | 45093.4142
V>>NIL_DDSM_DDSM | 2023-06-16 | 1 | DS | 35 |  | HUMEV.VHUM | T | 1 |  | 50 |  |  |  | 45093.4142
V>>NIL_DDSM_DDSM | 2023-06-16 | 1 | DS | 36 |  | KARSF1.VRCS1K | T | 0.4579 |  | 90 |  |  |  | 45093.4142
V>>NIL_DDSM_DDSM | 2023-06-16 | 1 | DS | 37 |  | KIAMSF1.VKMT1K | T | 0.3305 |  | 200 |  |  |  | 45093.4142
V>>NIL_DDSM_DDSM | 2023-06-16 | 1 | DS | 38 |  | KIATAWF1.VHOG1K | T | 0.2244 |  | 31 |  |  |  | 45093.4142
V>>NIL_DDSM_DDSM | 2023-06-16 | 1 | DS | 39 |  | LIMOSF11.NBSF1L | T | -0.363 |  | 250 |  |  |  | 45093.4142
V>>NIL_DDSM_DDSM | 2023-06-16 | 1 | DS | 40 |  | LIMOSF21.NBL21L | T | -0.363 |  | 250 |  |  |  | 45093.4142
V>>NIL_DDSM_DDSM | 2023-06-16 | 1 | DS | 41 |  | MCKAY1.VMKP1 | T | 0.7657 |  | 120 |  |  |  | 45093.4142
V>>NIL_DDSM_DDSM | 2023-06-16 | 1 | DS | 42 |  | MERCER01.VELT1M | T | 0.07473 |  | 132 |  |  |  | 45093.4142
V>>NIL_DDSM_DDSM | 2023-06-16 | 1 | DS | 43 |  | MOORAWF1.VELT2M | T | 0.07473 |  | 320 |  |  |  | 45093.4142
V>>NIL_DDSM_DDSM | 2023-06-16 | 1 | DS | 44 |  | MURRAY.NMUR8 | T | 0.9976 |  | 1502 |  |  |  | 45093.4142
V>>NIL_DDSM_DDSM | 2023-06-16 | 1 | DS | 45 |  | MUWAWF1.VMRT1M | T | 0.2619 |  | 226 |  |  |  | 45093.4142
V>>NIL_DDSM_DDSM | 2023-06-16 | 1 | DS | 46 |  | MUWAWF2.VMRT2M | T | 0.2619 |  | 209 |  |  |  | 45093.4142
V>>NIL_DDSM_DDSM | 2023-06-16 | 1 | DS | 47 |  | NUMURSF1.VSHS1N | T | 0.7569 |  | 100 |  |  |  | 45093.4142
V>>NIL_DDSM_DDSM | 2023-06-16 | 1 | DS | 48 |  | STWF1.NBKW1S | T | -0.5095 |  | 200 |  |  |  | 45093.4142
V>>NIL_DDSM_DDSM | 2023-06-16 | 1 | DS | 49 |  | SUNRSF1.NBSF2S | T | -0.363 |  | 200 |  |  |  | 45093.4142
V>>NIL_DDSM_DDSM | 2023-06-16 | 1 | DS | 50 |  | WEMENSF1.VWES2W | T | 0.4485 |  | 88 |  |  |  | 45093.4142
V>>NIL_DDSM_DDSM | 2023-06-16 | 1 | DS | 51 |  | WINTSF1.VGNS2W | T | 0.8125 |  | 85 |  |  |  | 45093.4142
V>>NIL_DDSM_DDSM | 2023-06-16 | 1 | DS | 52 |  | WKIEWA1.VWKP1 | T | 0.7657 |  | 30.8 |  |  |  | 45093.4142
V>>NIL_DDSM_DDSM | 2023-06-16 | 1 | DS | 53 |  | WKIEWA2.VWKP2 | T | 0.7657 |  | 30.8 |  |  |  | 45093.4142
V>>NIL_DDSM_DDSM | 2023-06-16 | 1 | DS | 54 |  | YATSF1.VRCS2Y | T | 0.4579 |  | 81 |  |  |  | 45093.4142
V>>NIL_DDSM_DDSM | 2023-06-16 | 1 | DS | 55 |  | YENDWF1.VBAW1Y | T | 0.09687 |  | 142 |  |  |  | 45093.4142
V>>NIL_DDSM_DDSM | 2023-06-16 | 1 | DS | 56 |  | SIPS_ON_DDSM | X | 10000 |  | 0 |  |  |  | 45093.4142
V>>NIL_DDSM_DDSM | 2023-08-10 | 1 | DS | 1 |  | LINE_1_HEADROOM | G | 1 |  | 0 |  |  |  | 45148.6026
V>>NIL_DDSM_DDSM | 2023-08-10 | 1 | DS | 2 | 1 | VRAT15_DDSM1 | E | 1 |  | 956 |  |  |  | 45148.6026
V>>NIL_DDSM_DDSM | 2023-08-10 | 1 | DS | 3 | 1 | DDTS_SMTS1_MVA | A | -1 |  | 0 |  |  |  | 45148.6026
V>>NIL_DDSM_DDSM | 2023-08-10 | 1 | DS | 4 | 1 | DDTS_SMTS2_MVA | A | -0.7346 |  | 0 |  |  |  | 45148.6026
V>>NIL_DDSM_DDSM | 2023-08-10 | 1 | DS | 5 | 1 | Operating_Margin | C | -35 |  | -35 |  |  |  | 45148.6026
V>>NIL_DDSM_DDSM | 2023-08-10 | 1 | DS | 6 |  | LINE_2_HEADROOM | G | 1 | PUSH | 0 |  |  |  | 45148.6026
V>>NIL_DDSM_DDSM | 2023-08-10 | 1 | DS | 7 | 6 | VRAT15_DDSM2 | E | 1 |  | 956 |  |  |  | 45148.6026
V>>NIL_DDSM_DDSM | 2023-08-10 | 1 | DS | 8 | 6 | DDTS_SMTS2_MVA | A | -1 |  | 0 |  |  |  | 45148.6026
V>>NIL_DDSM_DDSM | 2023-08-10 | 1 | DS | 9 | 6 | DDTS_SMTS1_MVA | A | -0.7346 |  | 0 |  |  |  | 45148.6026
V>>NIL_DDSM_DDSM | 2023-08-10 | 1 | DS | 10 | 6 | Operating_Margin | C | -35 |  | -35 |  |  |  | 45148.6026
V>>NIL_DDSM_DDSM | 2023-08-10 | 1 | DS | 11 |  | Scale | U | 1.516 | MIN | 0 |  |  |  | 45148.6026
V>>NIL_DDSM_DDSM | 2023-08-10 | 1 | DS | 12 |  | VIC1-NSW1 | I | -0.9909 |  | 0 |  |  |  | 45148.6026
V>>NIL_DDSM_DDSM | 2023-08-10 | 1 | DS | 13 |  | V-S-MNSP1 | I | -0.4579 |  | 0 |  |  |  | 45148.6026
V>>NIL_DDSM_DDSM | 2023-08-10 | 1 | DS | 14 |  | ARWF1.VART1A | T | 0.1551 |  | 242 |  |  |  | 45148.6026
V>>NIL_DDSM_DDSM | 2023-08-10 | 1 | DS | 15 |  | BALBG1.VBA21B | T | 0.09689 |  | 30 |  |  |  | 45148.6026
V>>NIL_DDSM_DDSM | 2023-08-10 | 1 | DS | 16 |  | BALBL1.VBA22B | T | -0.09689 |  | -30 |  |  |  | 45148.6026
V>>NIL_DDSM_DDSM | 2023-08-10 | 1 | DS | 17 |  | BANN1.VWES1B | T | 0.4485 |  | 88 |  |  |  | 45148.6026
V>>NIL_DDSM_DDSM | 2023-08-10 | 1 | DS | 18 |  | BROKENH1.NBK11B | T | -0.5095 |  | 99 |  |  |  | 45148.6026
V>>NIL_DDSM_DDSM | 2023-08-10 | 1 | DS | 19 |  | BHBG1.NBKB1B | T | -0.5095 |  | 0 |  |  |  | 45148.6026
V>>NIL_DDSM_DDSM | 2023-08-10 | 1 | DS | 20 |  | BHBL1.NBKB2B | T | 0.5095 |  | 0 |  |  |  | 45148.6026
V>>NIL_DDSM_DDSM | 2023-08-10 | 1 | DS | 21 |  | BRYB1WF1.VBBT1B | T | 0.08376 |  | 331 |  |  |  | 45148.6026
V>>NIL_DDSM_DDSM | 2023-08-10 | 1 | DS | 22 |  | BRYB2WF2.VBBT2B | T | 0.08376 |  | 109 |  |  |  | 45148.6026
V>>NIL_DDSM_DDSM | 2023-08-10 | 1 | DS | 23 |  | BULBESG1.VBGT2B | T | 0.1758 |  | 20 |  |  |  | 45148.6026
V>>NIL_DDSM_DDSM | 2023-08-10 | 1 | DS | 24 |  | BULBESL1.VBGT3B | T | -0.1758 |  | -20 |  |  |  | 45148.6026
V>>NIL_DDSM_DDSM | 2023-08-10 | 1 | DS | 25 |  | BULGANA1.VBGT1B | T | 0.1758 |  | 204 |  |  |  | 45148.6026
V>>NIL_DDSM_DDSM | 2023-08-10 | 1 | DS | 26 |  | COHUNSF1.VKGS2C | T | 0.4229 |  | 29.9 |  |  |  | 45148.6026
V>>NIL_DDSM_DDSM | 2023-08-10 | 1 | DS | 27 |  | CROWLWF1.VCWL1C | T | 0.1623 |  | 84 |  |  |  | 45148.6026
V>>NIL_DDSM_DDSM | 2023-08-10 | 1 | DS | 28 |  | DARTM1.VDPS | T | 0.7657 |  | 150 |  |  |  | 45148.6026
V>>NIL_DDSM_DDSM | 2023-08-10 | 1 | DS | 29 |  | EILDON1.VEPS1 | T | 0.3332 |  | 60 |  |  |  | 45148.6026
V>>NIL_DDSM_DDSM | 2023-08-10 | 1 | DS | 30 |  | EILDON2.VEPS2 | T | 0.3332 |  | 60 |  |  |  | 45148.6026
V>>NIL_DDSM_DDSM | 2023-08-10 | 1 | DS | 31 |  | ELAINWF1.VELT3E | T | 0.07473 |  | 82 |  |  |  | 45148.6026
V>>NIL_DDSM_DDSM | 2023-08-10 | 1 | DS | 32 |  | GANNBG1.VKGB1G | T | 0.4229 |  | 25 |  |  |  | 45148.6026
V>>NIL_DDSM_DDSM | 2023-08-10 | 1 | DS | 33 |  | GANNBL1.VKGB2G | T | -0.4229 |  | -25 |  |  |  | 45148.6026
V>>NIL_DDSM_DDSM | 2023-08-10 | 1 | DS | 34 |  | GANNSF1.VKGS1G | T | 0.4229 |  | 53 |  |  |  | 45148.6026
V>>NIL_DDSM_DDSM | 2023-08-10 | 1 | DS | 35 |  | GLRWNSF1.VGNS1G | T | 0.8125 |  | 132 |  |  |  | 45148.6026
V>>NIL_DDSM_DDSM | 2023-08-10 | 1 | DS | 36 |  | GLENSF1.VGN21G | T | 0.8125 |  | 0 |  |  |  | 45148.6026
V>>NIL_DDSM_DDSM | 2023-08-10 | 1 | DS | 37 |  | HUMEV.VHUM | T | 1 |  | 50 |  |  |  | 45148.6026
V>>NIL_DDSM_DDSM | 2023-08-10 | 1 | DS | 38 |  | KARSF1.VRCS1K | T | 0.4579 |  | 90 |  |  |  | 45148.6026
V>>NIL_DDSM_DDSM | 2023-08-10 | 1 | DS | 39 |  | KIAMSF1.VKMT1K | T | 0.3305 |  | 200 |  |  |  | 45148.6026
V>>NIL_DDSM_DDSM | 2023-08-10 | 1 | DS | 40 |  | KIATAWF1.VHOG1K | T | 0.2244 |  | 31 |  |  |  | 45148.6026
V>>NIL_DDSM_DDSM | 2023-08-10 | 1 | DS | 41 |  | LIMOSF11.NBSF1L | T | -0.363 |  | 250 |  |  |  | 45148.6026
V>>NIL_DDSM_DDSM | 2023-08-10 | 1 | DS | 42 |  | LIMOSF21.NBL21L | T | -0.363 |  | 250 |  |  |  | 45148.6026
V>>NIL_DDSM_DDSM | 2023-08-10 | 1 | DS | 43 |  | MCKAY1.VMKP1 | T | 0.7657 |  | 120 |  |  |  | 45148.6026
V>>NIL_DDSM_DDSM | 2023-08-10 | 1 | DS | 44 |  | MERCER01.VELT1M | T | 0.07473 |  | 132 |  |  |  | 45148.6026
V>>NIL_DDSM_DDSM | 2023-08-10 | 1 | DS | 45 |  | MOORAWF1.VELT2M | T | 0.07473 |  | 320 |  |  |  | 45148.6026
V>>NIL_DDSM_DDSM | 2023-08-10 | 1 | DS | 46 |  | MURRAY.NMUR8 | T | 0.9976 |  | 1502 |  |  |  | 45148.6026
V>>NIL_DDSM_DDSM | 2023-08-10 | 1 | DS | 47 |  | MUWAWF1.VMRT1M | T | 0.2619 |  | 226 |  |  |  | 45148.6026
V>>NIL_DDSM_DDSM | 2023-08-10 | 1 | DS | 48 |  | MUWAWF2.VMRT2M | T | 0.2619 |  | 209 |  |  |  | 45148.6026
V>>NIL_DDSM_DDSM | 2023-08-10 | 1 | DS | 49 |  | NUMURSF1.VSHS1N | T | 0.7569 |  | 100 |  |  |  | 45148.6026
V>>NIL_DDSM_DDSM | 2023-08-10 | 1 | DS | 50 |  | STWF1.NBKW1S | T | -0.5095 |  | 200 |  |  |  | 45148.6026
V>>NIL_DDSM_DDSM | 2023-08-10 | 1 | DS | 51 |  | SUNRSF1.NBSF2S | T | -0.363 |  | 200 |  |  |  | 45148.6026
V>>NIL_DDSM_DDSM | 2023-08-10 | 1 | DS | 52 |  | WEMENSF1.VWES2W | T | 0.4485 |  | 88 |  |  |  | 45148.6026
V>>NIL_DDSM_DDSM | 2023-08-10 | 1 | DS | 53 |  | WINTSF1.VGNS2W | T | 0.8125 |  | 85 |  |  |  | 45148.6026
V>>NIL_DDSM_DDSM | 2023-08-10 | 1 | DS | 54 |  | WKIEWA1.VWKP1 | T | 0.7657 |  | 30.8 |  |  |  | 45148.6026
V>>NIL_DDSM_DDSM | 2023-08-10 | 1 | DS | 55 |  | WKIEWA2.VWKP2 | T | 0.7657 |  | 30.8 |  |  |  | 45148.6026
V>>NIL_DDSM_DDSM | 2023-08-10 | 1 | DS | 56 |  | YATSF1.VRCS2Y | T | 0.4579 |  | 81 |  |  |  | 45148.6026
V>>NIL_DDSM_DDSM | 2023-08-10 | 1 | DS | 57 |  | YENDWF1.VBAW1Y | T | 0.09687 |  | 142 |  |  |  | 45148.6026
V>>NIL_DDSM_DDSM | 2023-08-10 | 1 | DS | 58 |  | SIPS_ON_DDSM | X | 10000 |  | 0 |  |  |  | 45148.6026
V>>NIL_DDSM_DDSM | 2023-12-01 | 1 | DS | 1 |  | LINE_1_HEADROOM | G | 1 |  | 0 |  |  |  | 45261.64
V>>NIL_DDSM_DDSM | 2023-12-01 | 1 | DS | 2 | 1 | VRAT15_DDSM1 | E | 1 |  | 956 |  |  |  | 45261.64
V>>NIL_DDSM_DDSM | 2023-12-01 | 1 | DS | 3 | 1 | DDTS_SMTS1_MVA | A | -1 |  | 0 |  |  |  | 45261.64
V>>NIL_DDSM_DDSM | 2023-12-01 | 1 | DS | 4 | 1 | DDTS_SMTS2_MVA | A | -0.7346 |  | 0 |  |  |  | 45261.64
V>>NIL_DDSM_DDSM | 2023-12-01 | 1 | DS | 5 | 1 | Operating_Margin | C | -35 |  | -35 |  |  |  | 45261.64
V>>NIL_DDSM_DDSM | 2023-12-01 | 1 | DS | 6 |  | LINE_2_HEADROOM | G | 1 | PUSH | 0 |  |  |  | 45261.64
V>>NIL_DDSM_DDSM | 2023-12-01 | 1 | DS | 7 | 6 | VRAT15_DDSM2 | E | 1 |  | 956 |  |  |  | 45261.64
V>>NIL_DDSM_DDSM | 2023-12-01 | 1 | DS | 8 | 6 | DDTS_SMTS2_MVA | A | -1 |  | 0 |  |  |  | 45261.64
V>>NIL_DDSM_DDSM | 2023-12-01 | 1 | DS | 9 | 6 | DDTS_SMTS1_MVA | A | -0.7346 |  | 0 |  |  |  | 45261.64
V>>NIL_DDSM_DDSM | 2023-12-01 | 1 | DS | 10 | 6 | Operating_Margin | C | -35 |  | -35 |  |  |  | 45261.64
V>>NIL_DDSM_DDSM | 2023-12-01 | 1 | DS | 11 |  | Scale | U | 1.516 | MIN | 0 |  |  |  | 45261.64
V>>NIL_DDSM_DDSM | 2023-12-01 | 1 | DS | 12 |  | VIC1-NSW1 | I | -0.9909 |  | 0 |  |  |  | 45261.64
V>>NIL_DDSM_DDSM | 2023-12-01 | 1 | DS | 13 |  | V-S-MNSP1 | I | -0.4579 |  | 0 |  |  |  | 45261.64
V>>NIL_DDSM_DDSM | 2023-12-01 | 1 | DS | 14 |  | ARWF1.VART1A | T | 0.1551 |  | 242 |  |  |  | 45261.64
V>>NIL_DDSM_DDSM | 2023-12-01 | 1 | DS | 15 |  | BALBG1.VBA21B | T | 0.09689 |  | 30 |  |  |  | 45261.64
V>>NIL_DDSM_DDSM | 2023-12-01 | 1 | DS | 16 |  | BALBL1.VBA22B | T | -0.09689 |  | -30 |  |  |  | 45261.64
V>>NIL_DDSM_DDSM | 2023-12-01 | 1 | DS | 17 |  | BANN1.VWES1B | T | 0.4485 |  | 88 |  |  |  | 45261.64
V>>NIL_DDSM_DDSM | 2023-12-01 | 1 | DS | 18 |  | BROKENH1.NBK11B | T | -0.5095 |  | 99 |  |  |  | 45261.64
V>>NIL_DDSM_DDSM | 2023-12-01 | 1 | DS | 19 |  | BHBG1.NBKB1B | T | -0.5095 |  | 0 |  |  |  | 45261.64
V>>NIL_DDSM_DDSM | 2023-12-01 | 1 | DS | 20 |  | BHBL1.NBKB2B | T | 0.5095 |  | 0 |  |  |  | 45261.64
V>>NIL_DDSM_DDSM | 2023-12-01 | 1 | DS | 21 |  | BRYB1WF1.VBBT1B | T | 0.08376 |  | 331 |  |  |  | 45261.64
V>>NIL_DDSM_DDSM | 2023-12-01 | 1 | DS | 22 |  | BRYB2WF2.VBBT2B | T | 0.08376 |  | 109 |  |  |  | 45261.64
V>>NIL_DDSM_DDSM | 2023-12-01 | 1 | DS | 23 |  | BULBESG1.VBGT2B | T | 0.1758 |  | 20 |  |  |  | 45261.64
V>>NIL_DDSM_DDSM | 2023-12-01 | 1 | DS | 24 |  | BULBESL1.VBGT3B | T | -0.1758 |  | -20 |  |  |  | 45261.64
V>>NIL_DDSM_DDSM | 2023-12-01 | 1 | DS | 25 |  | BULGANA1.VBGT1B | T | 0.1758 |  | 204 |  |  |  | 45261.64
V>>NIL_DDSM_DDSM | 2023-12-01 | 1 | DS | 26 |  | COHUNSF1.VKGS2C | T | 0.4229 |  | 29.9 |  |  |  | 45261.64
V>>NIL_DDSM_DDSM | 2023-12-01 | 1 | DS | 27 |  | CROWLWF1.VCWL1C | T | 0.1623 |  | 84 |  |  |  | 45261.64
V>>NIL_DDSM_DDSM | 2023-12-01 | 1 | DS | 28 |  | DARTM1.VDPS | T | 0.7657 |  | 150 |  |  |  | 45261.64
V>>NIL_DDSM_DDSM | 2023-12-01 | 1 | DS | 29 |  | EILDON1.VEPS1 | T | 0.3332 |  | 60 |  |  |  | 45261.64
V>>NIL_DDSM_DDSM | 2023-12-01 | 1 | DS | 30 |  | EILDON2.VEPS2 | T | 0.3332 |  | 60 |  |  |  | 45261.64
V>>NIL_DDSM_DDSM | 2023-12-01 | 1 | DS | 31 |  | ELAINWF1.VELT3E | T | 0.07473 |  | 82 |  |  |  | 45261.64
V>>NIL_DDSM_DDSM | 2023-12-01 | 1 | DS | 32 |  | GANNBG1.VKGB1G | T | 0.4229 |  | 25 |  |  |  | 45261.64
V>>NIL_DDSM_DDSM | 2023-12-01 | 1 | DS | 33 |  | GANNBL1.VKGB2G | T | -0.4229 |  | -25 |  |  |  | 45261.64
V>>NIL_DDSM_DDSM | 2023-12-01 | 1 | DS | 34 |  | GANNSF1.VKGS1G | T | 0.4229 |  | 53 |  |  |  | 45261.64
V>>NIL_DDSM_DDSM | 2023-12-01 | 1 | DS | 35 |  | GLRWNSF1.VGNS1G | T | 0.8125 |  | 132 |  |  |  | 45261.64
V>>NIL_DDSM_DDSM | 2023-12-01 | 1 | DS | 36 |  | GLENSF1.VGN21G | T | 0.8125 |  | 0 |  |  |  | 45261.64
V>>NIL_DDSM_DDSM | 2023-12-01 | 1 | DS | 37 |  | HUMEV.VHUM | T | 1 |  | 50 |  |  |  | 45261.64
V>>NIL_DDSM_DDSM | 2023-12-01 | 1 | DS | 38 |  | KARSF1.VRCS1K | T | 0.4579 |  | 90 |  |  |  | 45261.64
V>>NIL_DDSM_DDSM | 2023-12-01 | 1 | DS | 39 |  | KIAMSF1.VKMT1K | T | 0.3305 |  | 200 |  |  |  | 45261.64
V>>NIL_DDSM_DDSM | 2023-12-01 | 1 | DS | 40 |  | KIATAWF1.VHOG1K | T | 0.2244 |  | 31 |  |  |  | 45261.64
V>>NIL_DDSM_DDSM | 2023-12-01 | 1 | DS | 41 |  | LIMOSF11.NBSF1L | T | -0.363 |  | 250 |  |  |  | 45261.64
V>>NIL_DDSM_DDSM | 2023-12-01 | 1 | DS | 42 |  | LIMOSF21.NBL21L | T | -0.363 |  | 250 |  |  |  | 45261.64
V>>NIL_DDSM_DDSM | 2023-12-01 | 1 | DS | 43 |  | MCKAY1.VMKP1 | T | 0.7657 |  | 120 |  |  |  | 45261.64
V>>NIL_DDSM_DDSM | 2023-12-01 | 1 | DS | 44 |  | MERCER01.VELT1M | T | 0.07473 |  | 132 |  |  |  | 45261.64
V>>NIL_DDSM_DDSM | 2023-12-01 | 1 | DS | 45 |  | MOORAWF1.VELT2M | T | 0.07473 |  | 320 |  |  |  | 45261.64
V>>NIL_DDSM_DDSM | 2023-12-01 | 1 | DS | 46 |  | MURRAY.NMUR8 | T | 0.9976 |  | 1502 |  |  |  | 45261.64
V>>NIL_DDSM_DDSM | 2023-12-01 | 1 | DS | 47 |  | MUWAWF1.VMRT1M | T | 0.2619 |  | 226 |  |  |  | 45261.64
V>>NIL_DDSM_DDSM | 2023-12-01 | 1 | DS | 48 |  | MUWAWF2.VMRT2M | T | 0.2619 |  | 209 |  |  |  | 45261.64
V>>NIL_DDSM_DDSM | 2023-12-01 | 1 | DS | 49 |  | NUMURSF1.VSHS1N | T | 0.7569 |  | 100 |  |  |  | 45261.64
V>>NIL_DDSM_DDSM | 2023-12-01 | 1 | DS | 50 |  | STWF1.NBKW1S | T | -0.5095 |  | 200 |  |  |  | 45261.64
V>>NIL_DDSM_DDSM | 2023-12-01 | 1 | DS | 51 |  | SUNRSF1.NBSF2S | T | -0.363 |  | 200 |  |  |  | 45261.64
V>>NIL_DDSM_DDSM | 2023-12-01 | 1 | DS | 52 |  | WEMENSF1.VWES2W | T | 0.4485 |  | 88 |  |  |  | 45261.64
V>>NIL_DDSM_DDSM | 2023-12-01 | 1 | DS | 53 |  | WINTSF1.VGNS2W | T | 0.8125 |  | 85 |  |  |  | 45261.64
V>>NIL_DDSM_DDSM | 2023-12-01 | 1 | DS | 54 |  | WKIEWA1.VWKP1 | T | 0.7657 |  | 30.8 |  |  |  | 45261.64
V>>NIL_DDSM_DDSM | 2023-12-01 | 1 | DS | 55 |  | WKIEWA2.VWKP2 | T | 0.7657 |  | 30.8 |  |  |  | 45261.64
V>>NIL_DDSM_DDSM | 2023-12-01 | 1 | DS | 56 |  | YATSF1.VRCS2Y | T | 0.4579 |  | 81 |  |  |  | 45261.64
V>>NIL_DDSM_DDSM | 2023-12-01 | 1 | DS | 57 |  | YENDWF1.VBAW1Y | T | 0.09687 |  | 142 |  |  |  | 45261.64
V>>NIL_DDSM_DDSM | 2023-12-01 | 1 | DS | 58 |  | SIPS_ON_DDSM | X | 10000 |  | 0 |  |  |  | 45261.64
V>>NIL_DDSM_DDSM | 2024-04-19 | 1 | DS | 1 |  | LINE_1_HEADROOM | G | 1 |  | 0 |  |  |  | 45401.4017
V>>NIL_DDSM_DDSM | 2024-04-19 | 1 | DS | 2 | 1 | VRAT15_DDSM1 | E | 1 |  | 956 |  |  |  | 45401.4017
V>>NIL_DDSM_DDSM | 2024-04-19 | 1 | DS | 3 | 1 | DDTS_SMTS1_MVA | A | -1 |  | 0 |  |  |  | 45401.4017
V>>NIL_DDSM_DDSM | 2024-04-19 | 1 | DS | 4 | 1 | DDTS_SMTS2_MVA | A | -0.7346 |  | 0 |  |  |  | 45401.4017
V>>NIL_DDSM_DDSM | 2024-04-19 | 1 | DS | 5 | 1 | Operating_Margin | C | -35 |  | -35 |  |  |  | 45401.4017
V>>NIL_DDSM_DDSM | 2024-04-19 | 1 | DS | 6 |  | LINE_2_HEADROOM | G | 1 | PUSH | 0 |  |  |  | 45401.4017
V>>NIL_DDSM_DDSM | 2024-04-19 | 1 | DS | 7 | 6 | VRAT15_DDSM2 | E | 1 |  | 956 |  |  |  | 45401.4017
V>>NIL_DDSM_DDSM | 2024-04-19 | 1 | DS | 8 | 6 | DDTS_SMTS2_MVA | A | -1 |  | 0 |  |  |  | 45401.4017
V>>NIL_DDSM_DDSM | 2024-04-19 | 1 | DS | 9 | 6 | DDTS_SMTS1_MVA | A | -0.7346 |  | 0 |  |  |  | 45401.4017
V>>NIL_DDSM_DDSM | 2024-04-19 | 1 | DS | 10 | 6 | Operating_Margin | C | -35 |  | -35 |  |  |  | 45401.4017
V>>NIL_DDSM_DDSM | 2024-04-19 | 1 | DS | 11 |  | Scale | U | 1.516 | MIN | 0 |  |  |  | 45401.4017
V>>NIL_DDSM_DDSM | 2024-04-19 | 1 | DS | 12 |  | VIC1-NSW1 | I | -0.991 |  | 0 |  |  |  | 45401.4017
V>>NIL_DDSM_DDSM | 2024-04-19 | 1 | DS | 13 |  | V-S-MNSP1 | I | -0.458 |  | 0 |  |  |  | 45401.4017
V>>NIL_DDSM_DDSM | 2024-04-19 | 1 | DS | 14 |  | ARWF1.VART1A | T | 0.155 |  | 242 |  |  |  | 45401.4017
V>>NIL_DDSM_DDSM | 2024-04-19 | 1 | DS | 15 |  | BALBG1.VBA21B | T | 0.0969 |  | 30 |  |  |  | 45401.4017
V>>NIL_DDSM_DDSM | 2024-04-19 | 1 | DS | 16 |  | BALBL1.VBA22B | T | -0.0969 |  | -30 |  |  |  | 45401.4017
V>>NIL_DDSM_DDSM | 2024-04-19 | 1 | DS | 17 |  | BANN1.VWES1B | T | 0.449 |  | 88 |  |  |  | 45401.4017
V>>NIL_DDSM_DDSM | 2024-04-19 | 1 | DS | 18 |  | BROKENH1.NBK11B | T | -0.51 |  | 99 |  |  |  | 45401.4017
V>>NIL_DDSM_DDSM | 2024-04-19 | 1 | DS | 19 |  | BHBG1.NBKB1B | T | -0.51 |  | 0 |  |  |  | 45401.4017
V>>NIL_DDSM_DDSM | 2024-04-19 | 1 | DS | 20 |  | BHBL1.NBKB2B | T | 0.51 |  | 0 |  |  |  | 45401.4017
V>>NIL_DDSM_DDSM | 2024-04-19 | 1 | DS | 21 |  | BRYB1WF1.VBBT1B | T | 0.0838 |  | 331 |  |  |  | 45401.4017
V>>NIL_DDSM_DDSM | 2024-04-19 | 1 | DS | 22 |  | BRYB2WF2.VBBT2B | T | 0.0838 |  | 109 |  |  |  | 45401.4017
V>>NIL_DDSM_DDSM | 2024-04-19 | 1 | DS | 23 |  | BULBESG1.VBGT2B | T | 0.176 |  | 20 |  |  |  | 45401.4017
V>>NIL_DDSM_DDSM | 2024-04-19 | 1 | DS | 24 |  | BULBESL1.VBGT3B | T | -0.176 |  | -20 |  |  |  | 45401.4017
V>>NIL_DDSM_DDSM | 2024-04-19 | 1 | DS | 25 |  | BULGANA1.VBGT1B | T | 0.176 |  | 204 |  |  |  | 45401.4017
V>>NIL_DDSM_DDSM | 2024-04-19 | 1 | DS | 26 |  | COHUNSF1.VKGS2C | T | 0.423 |  | 29.9 |  |  |  | 45401.4017
V>>NIL_DDSM_DDSM | 2024-04-19 | 1 | DS | 27 |  | CROWLWF1.VCWL1C | T | 0.162 |  | 84 |  |  |  | 45401.4017
V>>NIL_DDSM_DDSM | 2024-04-19 | 1 | DS | 28 |  | DARTM1.VDPS | T | 0.766 |  | 150 |  |  |  | 45401.4017
V>>NIL_DDSM_DDSM | 2024-04-19 | 1 | DS | 29 |  | EILDON1.VEPS1 | T | 0.333 |  | 60 |  |  |  | 45401.4017
V>>NIL_DDSM_DDSM | 2024-04-19 | 1 | DS | 30 |  | EILDON2.VEPS2 | T | 0.333 |  | 60 |  |  |  | 45401.4017
V>>NIL_DDSM_DDSM | 2024-04-19 | 1 | DS | 31 |  | ELAINWF1.VELT3E | T | 0.0747 |  | 82 |  |  |  | 45401.4017
V>>NIL_DDSM_DDSM | 2024-04-19 | 1 | DS | 32 |  | GANNBG1.VKGB1G | T | 0.423 |  | 25 |  |  |  | 45401.4017
V>>NIL_DDSM_DDSM | 2024-04-19 | 1 | DS | 33 |  | GANNBL1.VKGB2G | T | -0.423 |  | -25 |  |  |  | 45401.4017
V>>NIL_DDSM_DDSM | 2024-04-19 | 1 | DS | 34 |  | GANNSF1.VKGS1G | T | 0.423 |  | 53 |  |  |  | 45401.4017
V>>NIL_DDSM_DDSM | 2024-04-19 | 1 | DS | 35 |  | GLRWNSF1.VGNS1G | T | 0.813 |  | 132 |  |  |  | 45401.4017
V>>NIL_DDSM_DDSM | 2024-04-19 | 1 | DS | 36 |  | GLENSF1.VGN21G | T | 0.813 |  | 0 |  |  |  | 45401.4017
V>>NIL_DDSM_DDSM | 2024-04-19 | 1 | DS | 37 |  | HUMEV.VHUM | T | 1 |  | 50 |  |  |  | 45401.4017
V>>NIL_DDSM_DDSM | 2024-04-19 | 1 | DS | 38 |  | KARSF1.VRCS1K | T | 0.458 |  | 90 |  |  |  | 45401.4017
V>>NIL_DDSM_DDSM | 2024-04-19 | 1 | DS | 39 |  | KIAMSF1.VKMT1K | T | 0.331 |  | 200 |  |  |  | 45401.4017
V>>NIL_DDSM_DDSM | 2024-04-19 | 1 | DS | 40 |  | KIATAWF1.VHOG1K | T | 0.224 |  | 31 |  |  |  | 45401.4017
V>>NIL_DDSM_DDSM | 2024-04-19 | 1 | DS | 41 |  | LIMOSF11.NBSF1L | T | -0.363 |  | 250 |  |  |  | 45401.4017
V>>NIL_DDSM_DDSM | 2024-04-19 | 1 | DS | 42 |  | LIMOSF21.NBL21L | T | -0.363 |  | 250 |  |  |  | 45401.4017
V>>NIL_DDSM_DDSM | 2024-04-19 | 1 | DS | 43 |  | MCKAY1.VMKP1 | T | 0.766 |  | 120 |  |  |  | 45401.4017
V>>NIL_DDSM_DDSM | 2024-04-19 | 1 | DS | 44 |  | MERCER01.VELT1M | T | 0.0747 |  | 132 |  |  |  | 45401.4017
V>>NIL_DDSM_DDSM | 2024-04-19 | 1 | DS | 45 |  | MOORAWF1.VELT2M | T | 0.0747 |  | 320 |  |  |  | 45401.4017
V>>NIL_DDSM_DDSM | 2024-04-19 | 1 | DS | 46 |  | MURRAY.NMUR8 | T | 0.998 |  | 1502 |  |  |  | 45401.4017
V>>NIL_DDSM_DDSM | 2024-04-19 | 1 | DS | 47 |  | MUWAWF1.VMRT1M | T | 0.262 |  | 226 |  |  |  | 45401.4017
V>>NIL_DDSM_DDSM | 2024-04-19 | 1 | DS | 48 |  | MUWAWF2.VMRT2M | T | 0.262 |  | 209 |  |  |  | 45401.4017
V>>NIL_DDSM_DDSM | 2024-04-19 | 1 | DS | 49 |  | NUMURSF1.VSHS1N | T | 0.757 |  | 100 |  |  |  | 45401.4017
V>>NIL_DDSM_DDSM | 2024-04-19 | 1 | DS | 50 |  | GIRGSF.VSHS2G | T | 0.757 |  | 0 |  |  |  | 45401.4017
V>>NIL_DDSM_DDSM | 2024-04-19 | 1 | DS | 51 |  | WUNUSF1.VSHS2W | T | 0.757 |  | 0 |  |  |  | 45401.4017
V>>NIL_DDSM_DDSM | 2024-04-19 | 1 | DS | 52 |  | STWF1.NBKW1S | T | -0.51 |  | 200 |  |  |  | 45401.4017
V>>NIL_DDSM_DDSM | 2024-04-19 | 1 | DS | 53 |  | SUNRSF1.NBSF2S | T | -0.363 |  | 200 |  |  |  | 45401.4017
V>>NIL_DDSM_DDSM | 2024-04-19 | 1 | DS | 54 |  | WEMENSF1.VWES2W | T | 0.449 |  | 88 |  |  |  | 45401.4017
V>>NIL_DDSM_DDSM | 2024-04-19 | 1 | DS | 55 |  | WINTSF1.VGNS2W | T | 0.813 |  | 85 |  |  |  | 45401.4017
V>>NIL_DDSM_DDSM | 2024-04-19 | 1 | DS | 56 |  | WKIEWA1.VWKP1 | T | 0.766 |  | 30.8 |  |  |  | 45401.4017
V>>NIL_DDSM_DDSM | 2024-04-19 | 1 | DS | 57 |  | WKIEWA2.VWKP2 | T | 0.766 |  | 30.8 |  |  |  | 45401.4017
V>>NIL_DDSM_DDSM | 2024-04-19 | 1 | DS | 58 |  | YATSF1.VRCS2Y | T | 0.458 |  | 81 |  |  |  | 45401.4017
V>>NIL_DDSM_DDSM | 2024-04-19 | 1 | DS | 59 |  | YENDWF1.VBAW1Y | T | 0.0969 |  | 142 |  |  |  | 45401.4017
V>>NIL_DDSM_DDSM | 2024-04-19 | 1 | DS | 60 |  | SIPS_ON_DDSM | X | 10000 |  | 0 |  |  |  | 45401.4017
V>>NIL_DDSM_DDSM | 2024-05-14 | 1 | DS | 1 |  | LINE_1_HEADROOM | G | 1 |  | 0 |  |  |  | 45426.3953
V>>NIL_DDSM_DDSM | 2024-05-14 | 1 | DS | 2 | 1 | VRAT15_DDSM1 | E | 1 |  | 956 |  |  |  | 45426.3953
V>>NIL_DDSM_DDSM | 2024-05-14 | 1 | DS | 3 | 1 | DDTS_SMTS1_MVA | A | -1 |  | 0 |  |  |  | 45426.3953
V>>NIL_DDSM_DDSM | 2024-05-14 | 1 | DS | 4 | 1 | DDTS_SMTS2_MVA | A | -0.7346 |  | 0 |  |  |  | 45426.3953
V>>NIL_DDSM_DDSM | 2024-05-14 | 1 | DS | 5 | 1 | Operating_Margin | C | -35 |  | -35 |  |  |  | 45426.3953
V>>NIL_DDSM_DDSM | 2024-05-14 | 1 | DS | 6 |  | LINE_2_HEADROOM | G | 1 | PUSH | 0 |  |  |  | 45426.3953
V>>NIL_DDSM_DDSM | 2024-05-14 | 1 | DS | 7 | 6 | VRAT15_DDSM2 | E | 1 |  | 956 |  |  |  | 45426.3953
V>>NIL_DDSM_DDSM | 2024-05-14 | 1 | DS | 8 | 6 | DDTS_SMTS2_MVA | A | -1 |  | 0 |  |  |  | 45426.3953
V>>NIL_DDSM_DDSM | 2024-05-14 | 1 | DS | 9 | 6 | DDTS_SMTS1_MVA | A | -0.7346 |  | 0 |  |  |  | 45426.3953
V>>NIL_DDSM_DDSM | 2024-05-14 | 1 | DS | 10 | 6 | Operating_Margin | C | -35 |  | -35 |  |  |  | 45426.3953
V>>NIL_DDSM_DDSM | 2024-05-14 | 1 | DS | 11 |  | Scale | U | 1.516 | MIN | 0 |  |  |  | 45426.3953
V>>NIL_DDSM_DDSM | 2024-05-14 | 1 | DS | 12 |  | VIC1-NSW1 | I | -0.991 |  | 0 |  |  |  | 45426.3953
V>>NIL_DDSM_DDSM | 2024-05-14 | 1 | DS | 13 |  | V-S-MNSP1 | I | -0.458 |  | 0 |  |  |  | 45426.3953
V>>NIL_DDSM_DDSM | 2024-05-14 | 1 | DS | 14 |  | ARWF1.VART1A | T | 0.155 |  | 242 |  |  |  | 45426.3953
V>>NIL_DDSM_DDSM | 2024-05-14 | 1 | DS | 15 |  | BALBG1.VBA21B | T | 0.0969 |  | 30 |  |  |  | 45426.3953
V>>NIL_DDSM_DDSM | 2024-05-14 | 1 | DS | 16 |  | BALBL1.VBA22B | T | -0.0969 |  | -30 |  |  |  | 45426.3953
V>>NIL_DDSM_DDSM | 2024-05-14 | 1 | DS | 17 |  | BANN1.VWES1B | T | 0.449 |  | 88 |  |  |  | 45426.3953
V>>NIL_DDSM_DDSM | 2024-05-14 | 1 | DS | 18 |  | BROKENH1.NBK11B | T | -0.51 |  | 99 |  |  |  | 45426.3953
V>>NIL_DDSM_DDSM | 2024-05-14 | 1 | DS | 19 |  | BHBG1.NBKB1B | T | -0.51 |  | 0 |  |  |  | 45426.3953
V>>NIL_DDSM_DDSM | 2024-05-14 | 1 | DS | 20 |  | BHBL1.NBKB2B | T | 0.51 |  | 0 |  |  |  | 45426.3953
V>>NIL_DDSM_DDSM | 2024-05-14 | 1 | DS | 21 |  | BRYB1WF1.VBBT1B | T | 0.0838 |  | 331 |  |  |  | 45426.3953
V>>NIL_DDSM_DDSM | 2024-05-14 | 1 | DS | 22 |  | BRYB2WF2.VBBT2B | T | 0.0838 |  | 109 |  |  |  | 45426.3953
V>>NIL_DDSM_DDSM | 2024-05-14 | 1 | DS | 23 |  | BULBESG1.VBGT2B | T | 0.176 |  | 20 |  |  |  | 45426.3953
V>>NIL_DDSM_DDSM | 2024-05-14 | 1 | DS | 24 |  | BULBESL1.VBGT3B | T | -0.176 |  | -20 |  |  |  | 45426.3953
V>>NIL_DDSM_DDSM | 2024-05-14 | 1 | DS | 25 |  | BULGANA1.VBGT1B | T | 0.176 |  | 204 |  |  |  | 45426.3953
V>>NIL_DDSM_DDSM | 2024-05-14 | 1 | DS | 26 |  | COHUNSF1.VKGS2C | T | 0.423 |  | 29.9 |  |  |  | 45426.3953
V>>NIL_DDSM_DDSM | 2024-05-14 | 1 | DS | 27 |  | CROWLWF1.VCWL1C | T | 0.162 |  | 84 |  |  |  | 45426.3953
V>>NIL_DDSM_DDSM | 2024-05-14 | 1 | DS | 28 |  | DARTM1.VDPS | T | 0.766 |  | 150 |  |  |  | 45426.3953
V>>NIL_DDSM_DDSM | 2024-05-14 | 1 | DS | 29 |  | EILDON1.VEPS1 | T | 0.333 |  | 60 |  |  |  | 45426.3953
V>>NIL_DDSM_DDSM | 2024-05-14 | 1 | DS | 30 |  | EILDON2.VEPS2 | T | 0.333 |  | 60 |  |  |  | 45426.3953
V>>NIL_DDSM_DDSM | 2024-05-14 | 1 | DS | 31 |  | ELAINWF1.VELT3E | T | 0.0747 |  | 82 |  |  |  | 45426.3953
V>>NIL_DDSM_DDSM | 2024-05-14 | 1 | DS | 32 |  | GANNBG1.VKGB1G | T | 0.423 |  | 25 |  |  |  | 45426.3953
V>>NIL_DDSM_DDSM | 2024-05-14 | 1 | DS | 33 |  | GANNBL1.VKGB2G | T | -0.423 |  | -25 |  |  |  | 45426.3953
V>>NIL_DDSM_DDSM | 2024-05-14 | 1 | DS | 34 |  | GANNSF1.VKGS1G | T | 0.423 |  | 53 |  |  |  | 45426.3953
V>>NIL_DDSM_DDSM | 2024-05-14 | 1 | DS | 35 |  | GLRWNSF1.VGNS1G | T | 0.813 |  | 132 |  |  |  | 45426.3953
V>>NIL_DDSM_DDSM | 2024-05-14 | 1 | DS | 36 |  | GLENSF1.VGN21G | T | 0.813 |  | 0 |  |  |  | 45426.3953
V>>NIL_DDSM_DDSM | 2024-05-14 | 1 | DS | 37 |  | HUMEV.VHUM | T | 1 |  | 50 |  |  |  | 45426.3953
V>>NIL_DDSM_DDSM | 2024-05-14 | 1 | DS | 38 |  | KARSF1.VRCS1K | T | 0.458 |  | 90 |  |  |  | 45426.3953
V>>NIL_DDSM_DDSM | 2024-05-14 | 1 | DS | 39 |  | KIAMSF1.VKMT1K | T | 0.331 |  | 200 |  |  |  | 45426.3953
V>>NIL_DDSM_DDSM | 2024-05-14 | 1 | DS | 40 |  | KIATAWF1.VHOG1K | T | 0.224 |  | 31 |  |  |  | 45426.3953
V>>NIL_DDSM_DDSM | 2024-05-14 | 1 | DS | 41 |  | LIMOSF11.NBSF1L | T | -0.363 |  | 250 |  |  |  | 45426.3953
V>>NIL_DDSM_DDSM | 2024-05-14 | 1 | DS | 42 |  | LIMOSF21.NBL21L | T | -0.363 |  | 250 |  |  |  | 45426.3953
V>>NIL_DDSM_DDSM | 2024-05-14 | 1 | DS | 43 |  | MCKAY1.VMKP1 | T | 0.766 |  | 120 |  |  |  | 45426.3953
V>>NIL_DDSM_DDSM | 2024-05-14 | 1 | DS | 44 |  | MERCER01.VELT1M | T | 0.0747 |  | 132 |  |  |  | 45426.3953
V>>NIL_DDSM_DDSM | 2024-05-14 | 1 | DS | 45 |  | MOORAWF1.VELT2M | T | 0.0747 |  | 320 |  |  |  | 45426.3953
V>>NIL_DDSM_DDSM | 2024-05-14 | 1 | DS | 46 |  | MURRAY.NMUR8 | T | 0.998 |  | 1502 |  |  |  | 45426.3953
V>>NIL_DDSM_DDSM | 2024-05-14 | 1 | DS | 47 |  | MUWAWF1.VMRT1M | T | 0.262 |  | 226 |  |  |  | 45426.3953
V>>NIL_DDSM_DDSM | 2024-05-14 | 1 | DS | 48 |  | MUWAWF2.VMRT2M | T | 0.262 |  | 209 |  |  |  | 45426.3953
V>>NIL_DDSM_DDSM | 2024-05-14 | 1 | DS | 49 |  | NUMURSF1.VSHS1N | T | 0.757 |  | 100 |  |  |  | 45426.3953
V>>NIL_DDSM_DDSM | 2024-05-14 | 1 | DS | 50 |  | GIRGSF.VSHS2G | T | 0.757 |  | 0 |  |  |  | 45426.3953
V>>NIL_DDSM_DDSM | 2024-05-14 | 1 | DS | 51 |  | WUNUSF1.VSHS2W | T | 0.757 |  | 0 |  |  |  | 45426.3953
V>>NIL_DDSM_DDSM | 2024-05-14 | 1 | DS | 52 |  | STWF1.NBKW1S | T | -0.51 |  | 200 |  |  |  | 45426.3953
V>>NIL_DDSM_DDSM | 2024-05-14 | 1 | DS | 53 |  | SUNRSF1.NBSF2S | T | -0.363 |  | 200 |  |  |  | 45426.3953
V>>NIL_DDSM_DDSM | 2024-05-14 | 1 | DS | 54 |  | WEMENSF1.VWES2W | T | 0.449 |  | 88 |  |  |  | 45426.3953
V>>NIL_DDSM_DDSM | 2024-05-14 | 1 | DS | 55 |  | WINTSF1.VGNS2W | T | 0.813 |  | 85 |  |  |  | 45426.3953
V>>NIL_DDSM_DDSM | 2024-05-14 | 1 | DS | 56 |  | WKIEWA1.VWKP1 | T | 0.766 |  | 30.8 |  |  |  | 45426.3953
V>>NIL_DDSM_DDSM | 2024-05-14 | 1 | DS | 57 |  | WKIEWA2.VWKP2 | T | 0.766 |  | 30.8 |  |  |  | 45426.3953
V>>NIL_DDSM_DDSM | 2024-05-14 | 1 | DS | 58 |  | YATSF1.VRCS2Y | T | 0.458 |  | 81 |  |  |  | 45426.3953
V>>NIL_DDSM_DDSM | 2024-05-14 | 1 | DS | 59 |  | YENDWF1.VBAW1Y | T | 0.0969 |  | 142 |  |  |  | 45426.3953
V>>NIL_DDSM_DDSM | 2024-05-14 | 1 | DS | 60 |  | SIPS_ON_DDSM | X | 10000 |  | 0 |  |  |  | 45426.3953
V>>NIL_DDSM_DDSM | 2024-05-31 | 1 | DS | 1 |  | LINE_1_HEADROOM | G | 1 |  | 0 |  |  |  | 45443.5783
V>>NIL_DDSM_DDSM | 2024-05-31 | 1 | DS | 2 | 1 | VRAT15_DDSM1 | E | 1 |  | 956 |  |  |  | 45443.5783
V>>NIL_DDSM_DDSM | 2024-05-31 | 1 | DS | 3 | 1 | DDTS_SMTS1_MVA | A | -1 |  | 0 |  |  |  | 45443.5783
V>>NIL_DDSM_DDSM | 2024-05-31 | 1 | DS | 4 | 1 | DDTS_SMTS2_MVA | A | -0.7346 |  | 0 |  |  |  | 45443.5783
V>>NIL_DDSM_DDSM | 2024-05-31 | 1 | DS | 5 | 1 | Operating_Margin | C | -35 |  | -35 |  |  |  | 45443.5783
V>>NIL_DDSM_DDSM | 2024-05-31 | 1 | DS | 6 |  | LINE_2_HEADROOM | G | 1 | PUSH | 0 |  |  |  | 45443.5783
V>>NIL_DDSM_DDSM | 2024-05-31 | 1 | DS | 7 | 6 | VRAT15_DDSM2 | E | 1 |  | 956 |  |  |  | 45443.5783
V>>NIL_DDSM_DDSM | 2024-05-31 | 1 | DS | 8 | 6 | DDTS_SMTS2_MVA | A | -1 |  | 0 |  |  |  | 45443.5783
V>>NIL_DDSM_DDSM | 2024-05-31 | 1 | DS | 9 | 6 | DDTS_SMTS1_MVA | A | -0.7346 |  | 0 |  |  |  | 45443.5783
V>>NIL_DDSM_DDSM | 2024-05-31 | 1 | DS | 10 | 6 | Operating_Margin | C | -35 |  | -35 |  |  |  | 45443.5783
V>>NIL_DDSM_DDSM | 2024-05-31 | 1 | DS | 11 |  | Scale | U | 1.516 | MIN | 0 |  |  |  | 45443.5783
V>>NIL_DDSM_DDSM | 2024-05-31 | 1 | DS | 12 |  | VIC1-NSW1 | I | -0.991 |  | 0 |  |  |  | 45443.5783
V>>NIL_DDSM_DDSM | 2024-05-31 | 1 | DS | 13 |  | V-S-MNSP1 | I | -0.458 |  | 0 |  |  |  | 45443.5783
V>>NIL_DDSM_DDSM | 2024-05-31 | 1 | DS | 14 |  | ARWF1.VART1A | T | 0.155 |  | 242 |  |  |  | 45443.5783
V>>NIL_DDSM_DDSM | 2024-05-31 | 1 | DS | 15 |  | BALBG1.VBA21B | T | 0.0969 |  | 30 |  |  |  | 45443.5783
V>>NIL_DDSM_DDSM | 2024-05-31 | 1 | DS | 16 |  | BALB1.VBA23B | T | 0.0969 |  | 0 |  |  |  | 45443.5783
V>>NIL_DDSM_DDSM | 2024-05-31 | 1 | DS | 17 |  | BALBL1.VBA22B | T | -0.0969 |  | -30 |  |  |  | 45443.5783
V>>NIL_DDSM_DDSM | 2024-05-31 | 1 | DS | 18 |  | BANN1.VWES1B | T | 0.449 |  | 88 |  |  |  | 45443.5783
V>>NIL_DDSM_DDSM | 2024-05-31 | 1 | DS | 19 |  | BROKENH1.NBK11B | T | -0.51 |  | 99 |  |  |  | 45443.5783
V>>NIL_DDSM_DDSM | 2024-05-31 | 1 | DS | 20 |  | BHBG1.NBKB1B | T | -0.51 |  | 0 |  |  |  | 45443.5783
V>>NIL_DDSM_DDSM | 2024-05-31 | 1 | DS | 21 |  | BHB1.NBKB3B | T | -0.51 |  | 0 |  |  |  | 45443.5783
V>>NIL_DDSM_DDSM | 2024-05-31 | 1 | DS | 22 |  | BHBL1.NBKB2B | T | 0.51 |  | 0 |  |  |  | 45443.5783
V>>NIL_DDSM_DDSM | 2024-05-31 | 1 | DS | 23 |  | BRYB1WF1.VBBT1B | T | 0.0838 |  | 331 |  |  |  | 45443.5783
V>>NIL_DDSM_DDSM | 2024-05-31 | 1 | DS | 24 |  | BRYB2WF2.VBBT2B | T | 0.0838 |  | 109 |  |  |  | 45443.5783
V>>NIL_DDSM_DDSM | 2024-05-31 | 1 | DS | 25 |  | BULBESG1.VBGT2B | T | 0.176 |  | 20 |  |  |  | 45443.5783
V>>NIL_DDSM_DDSM | 2024-05-31 | 1 | DS | 26 |  | BULBES1.VBGT4B | T | 0.176 |  | 0 |  |  |  | 45443.5783
V>>NIL_DDSM_DDSM | 2024-05-31 | 1 | DS | 27 |  | BULBESL1.VBGT3B | T | -0.176 |  | -20 |  |  |  | 45443.5783
V>>NIL_DDSM_DDSM | 2024-05-31 | 1 | DS | 28 |  | BULGANA1.VBGT1B | T | 0.176 |  | 204 |  |  |  | 45443.5783
V>>NIL_DDSM_DDSM | 2024-05-31 | 1 | DS | 29 |  | COHUNSF1.VKGS2C | T | 0.423 |  | 29.9 |  |  |  | 45443.5783
V>>NIL_DDSM_DDSM | 2024-05-31 | 1 | DS | 30 |  | CROWLWF1.VCWL1C | T | 0.162 |  | 84 |  |  |  | 45443.5783
V>>NIL_DDSM_DDSM | 2024-05-31 | 1 | DS | 31 |  | DARTM1.VDPS | T | 0.766 |  | 150 |  |  |  | 45443.5783
V>>NIL_DDSM_DDSM | 2024-05-31 | 1 | DS | 32 |  | EILDON1.VEPS1 | T | 0.333 |  | 60 |  |  |  | 45443.5783
V>>NIL_DDSM_DDSM | 2024-05-31 | 1 | DS | 33 |  | EILDON2.VEPS2 | T | 0.333 |  | 60 |  |  |  | 45443.5783
V>>NIL_DDSM_DDSM | 2024-05-31 | 1 | DS | 34 |  | ELAINWF1.VELT3E | T | 0.0747 |  | 82 |  |  |  | 45443.5783
V>>NIL_DDSM_DDSM | 2024-05-31 | 1 | DS | 35 |  | GANNBG1.VKGB1G | T | 0.423 |  | 25 |  |  |  | 45443.5783
V>>NIL_DDSM_DDSM | 2024-05-31 | 1 | DS | 36 |  | GANNB1.VKGB3G | T | 0.423 |  | 0 |  |  |  | 45443.5783
V>>NIL_DDSM_DDSM | 2024-05-31 | 1 | DS | 37 |  | GANNBL1.VKGB2G | T | -0.423 |  | -25 |  |  |  | 45443.5783
V>>NIL_DDSM_DDSM | 2024-05-31 | 1 | DS | 38 |  | GANNSF1.VKGS1G | T | 0.423 |  | 53 |  |  |  | 45443.5783
V>>NIL_DDSM_DDSM | 2024-05-31 | 1 | DS | 39 |  | GLRWNSF1.VGNS1G | T | 0.813 |  | 132 |  |  |  | 45443.5783
V>>NIL_DDSM_DDSM | 2024-05-31 | 1 | DS | 40 |  | GLENSF1.VGN21G | T | 0.813 |  | 0 |  |  |  | 45443.5783
V>>NIL_DDSM_DDSM | 2024-05-31 | 1 | DS | 41 |  | HUMEV.VHUM | T | 1 |  | 50 |  |  |  | 45443.5783
V>>NIL_DDSM_DDSM | 2024-05-31 | 1 | DS | 42 |  | KARSF1.VRCS1K | T | 0.458 |  | 90 |  |  |  | 45443.5783
V>>NIL_DDSM_DDSM | 2024-05-31 | 1 | DS | 43 |  | KIAMSF1.VKMT1K | T | 0.331 |  | 200 |  |  |  | 45443.5783
V>>NIL_DDSM_DDSM | 2024-05-31 | 1 | DS | 44 |  | KIATAWF1.VHOG1K | T | 0.224 |  | 31 |  |  |  | 45443.5783
V>>NIL_DDSM_DDSM | 2024-05-31 | 1 | DS | 45 |  | LIMOSF11.NBSF1L | T | -0.363 |  | 250 |  |  |  | 45443.5783
V>>NIL_DDSM_DDSM | 2024-05-31 | 1 | DS | 46 |  | LIMOSF21.NBL21L | T | -0.363 |  | 250 |  |  |  | 45443.5783
V>>NIL_DDSM_DDSM | 2024-05-31 | 1 | DS | 47 |  | MCKAY1.VMKP1 | T | 0.766 |  | 120 |  |  |  | 45443.5783
V>>NIL_DDSM_DDSM | 2024-05-31 | 1 | DS | 48 |  | MERCER01.VELT1M | T | 0.0747 |  | 132 |  |  |  | 45443.5783
V>>NIL_DDSM_DDSM | 2024-05-31 | 1 | DS | 49 |  | MOORAWF1.VELT2M | T | 0.0747 |  | 320 |  |  |  | 45443.5783
V>>NIL_DDSM_DDSM | 2024-05-31 | 1 | DS | 50 |  | MURRAY.NMUR8 | T | 0.998 |  | 1502 |  |  |  | 45443.5783
V>>NIL_DDSM_DDSM | 2024-05-31 | 1 | DS | 51 |  | MUWAWF1.VMRT1M | T | 0.262 |  | 226 |  |  |  | 45443.5783
V>>NIL_DDSM_DDSM | 2024-05-31 | 1 | DS | 52 |  | MUWAWF2.VMRT2M | T | 0.262 |  | 209 |  |  |  | 45443.5783
V>>NIL_DDSM_DDSM | 2024-05-31 | 1 | DS | 53 |  | NUMURSF1.VSHS1N | T | 0.757 |  | 100 |  |  |  | 45443.5783
V>>NIL_DDSM_DDSM | 2024-05-31 | 1 | DS | 54 |  | GIRGSF.VSHS2G | T | 0.757 |  | 0 |  |  |  | 45443.5783
V>>NIL_DDSM_DDSM | 2024-05-31 | 1 | DS | 55 |  | WUNUSF1.VSHS2W | T | 0.757 |  | 0 |  |  |  | 45443.5783
V>>NIL_DDSM_DDSM | 2024-05-31 | 1 | DS | 56 |  | STWF1.NBKW1S | T | -0.51 |  | 200 |  |  |  | 45443.5783
V>>NIL_DDSM_DDSM | 2024-05-31 | 1 | DS | 57 |  | SUNRSF1.NBSF2S | T | -0.363 |  | 200 |  |  |  | 45443.5783
V>>NIL_DDSM_DDSM | 2024-05-31 | 1 | DS | 58 |  | WEMENSF1.VWES2W | T | 0.449 |  | 88 |  |  |  | 45443.5783
V>>NIL_DDSM_DDSM | 2024-05-31 | 1 | DS | 59 |  | WINTSF1.VGNS2W | T | 0.813 |  | 85 |  |  |  | 45443.5783
V>>NIL_DDSM_DDSM | 2024-05-31 | 1 | DS | 60 |  | WKIEWA1.VWKP1 | T | 0.766 |  | 30.8 |  |  |  | 45443.5783
V>>NIL_DDSM_DDSM | 2024-05-31 | 1 | DS | 61 |  | WKIEWA2.VWKP2 | T | 0.766 |  | 30.8 |  |  |  | 45443.5783
V>>NIL_DDSM_DDSM | 2024-05-31 | 1 | DS | 62 |  | YATSF1.VRCS2Y | T | 0.458 |  | 81 |  |  |  | 45443.5783
V>>NIL_DDSM_DDSM | 2024-05-31 | 1 | DS | 63 |  | YENDWF1.VBAW1Y | T | 0.0969 |  | 142 |  |  |  | 45443.5783
V>>NIL_DDSM_DDSM | 2024-05-31 | 1 | DS | 64 |  | SIPS_ON_DDSM | X | 10000 |  | 0 |  |  |  | 45443.5783
V>>NIL_DDSM_DDSM | 2024-09-04 | 1 | DS | 1 |  | LINE_1_HEADROOM | G | 1 |  | 0 |  |  |  | 45539.7253
V>>NIL_DDSM_DDSM | 2024-09-04 | 1 | DS | 2 | 1 | VRAT15_DDSM1 | E | 1 |  | 956 |  |  |  | 45539.7253
V>>NIL_DDSM_DDSM | 2024-09-04 | 1 | DS | 3 | 1 | DDTS_SMTS1_MVA | A | -1 |  | 0 |  |  |  | 45539.7253
V>>NIL_DDSM_DDSM | 2024-09-04 | 1 | DS | 4 | 1 | DDTS_SMTS2_MVA | A | -0.7346 |  | 0 |  |  |  | 45539.7253
V>>NIL_DDSM_DDSM | 2024-09-04 | 1 | DS | 5 | 1 | Operating_Margin | C | -35 |  | -35 |  |  |  | 45539.7253
V>>NIL_DDSM_DDSM | 2024-09-04 | 1 | DS | 6 |  | LINE_2_HEADROOM | G | 1 | PUSH | 0 |  |  |  | 45539.7253
V>>NIL_DDSM_DDSM | 2024-09-04 | 1 | DS | 7 | 6 | VRAT15_DDSM2 | E | 1 |  | 956 |  |  |  | 45539.7253
V>>NIL_DDSM_DDSM | 2024-09-04 | 1 | DS | 8 | 6 | DDTS_SMTS2_MVA | A | -1 |  | 0 |  |  |  | 45539.7253
V>>NIL_DDSM_DDSM | 2024-09-04 | 1 | DS | 9 | 6 | DDTS_SMTS1_MVA | A | -0.7346 |  | 0 |  |  |  | 45539.7253
V>>NIL_DDSM_DDSM | 2024-09-04 | 1 | DS | 10 | 6 | Operating_Margin | C | -35 |  | -35 |  |  |  | 45539.7253
V>>NIL_DDSM_DDSM | 2024-09-04 | 1 | DS | 11 |  | Scale | U | 1.516 | MIN | 0 |  |  |  | 45539.7253
V>>NIL_DDSM_DDSM | 2024-09-04 | 1 | DS | 12 |  | VIC1-NSW1 | I | -0.991 |  | 0 |  |  |  | 45539.7253
V>>NIL_DDSM_DDSM | 2024-09-04 | 1 | DS | 13 |  | V-S-MNSP1 | I | -0.458 |  | 0 |  |  |  | 45539.7253
V>>NIL_DDSM_DDSM | 2024-09-04 | 1 | DS | 14 |  | ARWF1.VART1A | T | 0.155 |  | 242 |  |  |  | 45539.7253
V>>NIL_DDSM_DDSM | 2024-09-04 | 1 | DS | 15 |  | BALBG1.VBA21B | T | 0.0969 |  | 30 |  |  |  | 45539.7253
V>>NIL_DDSM_DDSM | 2024-09-04 | 1 | DS | 16 |  | BALB1.VBA23B | T | 0.0969 |  | 0 |  |  |  | 45539.7253
V>>NIL_DDSM_DDSM | 2024-09-04 | 1 | DS | 17 |  | BALBL1.VBA22B | T | -0.0969 |  | -30 |  |  |  | 45539.7253
V>>NIL_DDSM_DDSM | 2024-09-04 | 1 | DS | 18 |  | BANN1.VWES1B | T | 0.449 |  | 88 |  |  |  | 45539.7253
V>>NIL_DDSM_DDSM | 2024-09-04 | 1 | DS | 19 |  | BROKENH1.NBK11B | T | -0.51 |  | 99 |  |  |  | 45539.7253
V>>NIL_DDSM_DDSM | 2024-09-04 | 1 | DS | 20 |  | BHB1.NBKB3B | T | -0.51 |  | 0 |  |  |  | 45539.7253
V>>NIL_DDSM_DDSM | 2024-09-04 | 1 | DS | 21 |  | BRYB1WF1.VBBT1B | T | 0.0838 |  | 331 |  |  |  | 45539.7253
V>>NIL_DDSM_DDSM | 2024-09-04 | 1 | DS | 22 |  | BRYB2WF2.VBBT2B | T | 0.0838 |  | 109 |  |  |  | 45539.7253
V>>NIL_DDSM_DDSM | 2024-09-04 | 1 | DS | 23 |  | BULBESG1.VBGT2B | T | 0.176 |  | 20 |  |  |  | 45539.7253
V>>NIL_DDSM_DDSM | 2024-09-04 | 1 | DS | 24 |  | BULBES1.VBGT4B | T | 0.176 |  | 0 |  |  |  | 45539.7253
V>>NIL_DDSM_DDSM | 2024-09-04 | 1 | DS | 25 |  | BULBESL1.VBGT3B | T | -0.176 |  | -20 |  |  |  | 45539.7253
V>>NIL_DDSM_DDSM | 2024-09-04 | 1 | DS | 26 |  | BULGANA1.VBGT1B | T | 0.176 |  | 204 |  |  |  | 45539.7253
V>>NIL_DDSM_DDSM | 2024-09-04 | 1 | DS | 27 |  | COHUNSF1.VKGS2C | T | 0.423 |  | 29.9 |  |  |  | 45539.7253
V>>NIL_DDSM_DDSM | 2024-09-04 | 1 | DS | 28 |  | CROWLWF1.VCWL1C | T | 0.162 |  | 84 |  |  |  | 45539.7253
V>>NIL_DDSM_DDSM | 2024-09-04 | 1 | DS | 29 |  | DARTM1.VDPS | T | 0.766 |  | 150 |  |  |  | 45539.7253
V>>NIL_DDSM_DDSM | 2024-09-04 | 1 | DS | 30 |  | EILDON1.VEPS1 | T | 0.333 |  | 60 |  |  |  | 45539.7253
V>>NIL_DDSM_DDSM | 2024-09-04 | 1 | DS | 31 |  | EILDON2.VEPS2 | T | 0.333 |  | 60 |  |  |  | 45539.7253
V>>NIL_DDSM_DDSM | 2024-09-04 | 1 | DS | 32 |  | ELAINWF1.VELT3E | T | 0.0747 |  | 82 |  |  |  | 45539.7253
V>>NIL_DDSM_DDSM | 2024-09-04 | 1 | DS | 33 |  | GANNBG1.VKGB1G | T | 0.423 |  | 25 |  |  |  | 45539.7253
V>>NIL_DDSM_DDSM | 2024-09-04 | 1 | DS | 34 |  | GANNB1.VKGB3G | T | 0.423 |  | 0 |  |  |  | 45539.7253
V>>NIL_DDSM_DDSM | 2024-09-04 | 1 | DS | 35 |  | GANNBL1.VKGB2G | T | -0.423 |  | -25 |  |  |  | 45539.7253
V>>NIL_DDSM_DDSM | 2024-09-04 | 1 | DS | 36 |  | GANNSF1.VKGS1G | T | 0.423 |  | 53 |  |  |  | 45539.7253
V>>NIL_DDSM_DDSM | 2024-09-04 | 1 | DS | 37 |  | GLRWNSF1.VGNS1G | T | 0.813 |  | 132 |  |  |  | 45539.7253
V>>NIL_DDSM_DDSM | 2024-09-04 | 1 | DS | 38 |  | GLENSF1.VGN21G | T | 0.813 |  | 0 |  |  |  | 45539.7253
V>>NIL_DDSM_DDSM | 2024-09-04 | 1 | DS | 39 |  | HUMEV.VHUM | T | 1 |  | 50 |  |  |  | 45539.7253
V>>NIL_DDSM_DDSM | 2024-09-04 | 1 | DS | 40 |  | KARSF1.VRCS1K | T | 0.458 |  | 90 |  |  |  | 45539.7253
V>>NIL_DDSM_DDSM | 2024-09-04 | 1 | DS | 41 |  | KIAMSF1.VKMT1K | T | 0.331 |  | 200 |  |  |  | 45539.7253
V>>NIL_DDSM_DDSM | 2024-09-04 | 1 | DS | 42 |  | KIATAWF1.VHOG1K | T | 0.224 |  | 31 |  |  |  | 45539.7253
V>>NIL_DDSM_DDSM | 2024-09-04 | 1 | DS | 43 |  | LIMOSF11.NBSF1L | T | -0.363 |  | 250 |  |  |  | 45539.7253
V>>NIL_DDSM_DDSM | 2024-09-04 | 1 | DS | 44 |  | LIMOSF21.NBL21L | T | -0.363 |  | 250 |  |  |  | 45539.7253
V>>NIL_DDSM_DDSM | 2024-09-04 | 1 | DS | 45 |  | MCKAY1.VMKP1 | T | 0.766 |  | 120 |  |  |  | 45539.7253
V>>NIL_DDSM_DDSM | 2024-09-04 | 1 | DS | 46 |  | MERCER01.VELT1M | T | 0.0747 |  | 132 |  |  |  | 45539.7253
V>>NIL_DDSM_DDSM | 2024-09-04 | 1 | DS | 47 |  | MOORAWF1.VELT2M | T | 0.0747 |  | 320 |  |  |  | 45539.7253
V>>NIL_DDSM_DDSM | 2024-09-04 | 1 | DS | 48 |  | MURRAY.NMUR8 | T | 0.998 |  | 1502 |  |  |  | 45539.7253
V>>NIL_DDSM_DDSM | 2024-09-04 | 1 | DS | 49 |  | MUWAWF1.VMRT1M | T | 0.262 |  | 226 |  |  |  | 45539.7253
V>>NIL_DDSM_DDSM | 2024-09-04 | 1 | DS | 50 |  | MUWAWF2.VMRT2M | T | 0.262 |  | 209 |  |  |  | 45539.7253
V>>NIL_DDSM_DDSM | 2024-09-04 | 1 | DS | 51 |  | NUMURSF1.VSHS1N | T | 0.757 |  | 100 |  |  |  | 45539.7253
V>>NIL_DDSM_DDSM | 2024-09-04 | 1 | DS | 52 |  | GIRGSF.VSHS2G | T | 0.757 |  | 0 |  |  |  | 45539.7253
V>>NIL_DDSM_DDSM | 2024-09-04 | 1 | DS | 53 |  | WUNUSF1.VSHS2W | T | 0.757 |  | 0 |  |  |  | 45539.7253
V>>NIL_DDSM_DDSM | 2024-09-04 | 1 | DS | 54 |  | STWF1.NBKW1S | T | -0.51 |  | 200 |  |  |  | 45539.7253
V>>NIL_DDSM_DDSM | 2024-09-04 | 1 | DS | 55 |  | SUNRSF1.NBSF2S | T | -0.363 |  | 200 |  |  |  | 45539.7253
V>>NIL_DDSM_DDSM | 2024-09-04 | 1 | DS | 56 |  | WEMENSF1.VWES2W | T | 0.449 |  | 88 |  |  |  | 45539.7253
V>>NIL_DDSM_DDSM | 2024-09-04 | 1 | DS | 57 |  | WINTSF1.VGNS2W | T | 0.813 |  | 85 |  |  |  | 45539.7253
V>>NIL_DDSM_DDSM | 2024-09-04 | 1 | DS | 58 |  | WKIEWA1.VWKP1 | T | 0.766 |  | 30.8 |  |  |  | 45539.7253
V>>NIL_DDSM_DDSM | 2024-09-04 | 1 | DS | 59 |  | WKIEWA2.VWKP2 | T | 0.766 |  | 30.8 |  |  |  | 45539.7253
V>>NIL_DDSM_DDSM | 2024-09-04 | 1 | DS | 60 |  | YATSF1.VRCS2Y | T | 0.458 |  | 81 |  |  |  | 45539.7253
V>>NIL_DDSM_DDSM | 2024-09-04 | 1 | DS | 61 |  | YENDWF1.VBAW1Y | T | 0.0969 |  | 142 |  |  |  | 45539.7253
V>>NIL_DDSM_DDSM | 2024-09-04 | 1 | DS | 62 |  | SIPS_ON_DDSM | X | 10000 |  | 0 |  |  |  | 45539.7253
V>>NIL_DDSM_DDSM | 2024-09-11 | 1 | DS | 1 |  | LINE_1_HEADROOM | G | 1 |  | 0 |  |  |  | 45546.5987
V>>NIL_DDSM_DDSM | 2024-09-11 | 1 | DS | 2 | 1 | VRAT15_DDSM1 | E | 1 |  | 956 |  |  |  | 45546.5987
V>>NIL_DDSM_DDSM | 2024-09-11 | 1 | DS | 3 | 1 | DDTS_SMTS1_MVA | A | -1 |  | 0 |  |  |  | 45546.5987
V>>NIL_DDSM_DDSM | 2024-09-11 | 1 | DS | 4 | 1 | DDTS_SMTS2_MVA | A | -0.7346 |  | 0 |  |  |  | 45546.5987
V>>NIL_DDSM_DDSM | 2024-09-11 | 1 | DS | 5 | 1 | Operating_Margin | C | -35 |  | -35 |  |  |  | 45546.5987
V>>NIL_DDSM_DDSM | 2024-09-11 | 1 | DS | 6 |  | LINE_2_HEADROOM | G | 1 | PUSH | 0 |  |  |  | 45546.5987
V>>NIL_DDSM_DDSM | 2024-09-11 | 1 | DS | 7 | 6 | VRAT15_DDSM2 | E | 1 |  | 956 |  |  |  | 45546.5987
V>>NIL_DDSM_DDSM | 2024-09-11 | 1 | DS | 8 | 6 | DDTS_SMTS2_MVA | A | -1 |  | 0 |  |  |  | 45546.5987
V>>NIL_DDSM_DDSM | 2024-09-11 | 1 | DS | 9 | 6 | DDTS_SMTS1_MVA | A | -0.7346 |  | 0 |  |  |  | 45546.5987
V>>NIL_DDSM_DDSM | 2024-09-11 | 1 | DS | 10 | 6 | Operating_Margin | C | -35 |  | -35 |  |  |  | 45546.5987
V>>NIL_DDSM_DDSM | 2024-09-11 | 1 | DS | 11 |  | Scale | U | 1.516 | MIN | 0 |  |  |  | 45546.5987
V>>NIL_DDSM_DDSM | 2024-09-11 | 1 | DS | 12 |  | VIC1-NSW1 | I | -0.991 |  | 0 |  |  |  | 45546.5987
V>>NIL_DDSM_DDSM | 2024-09-11 | 1 | DS | 13 |  | V-S-MNSP1 | I | -0.458 |  | 0 |  |  |  | 45546.5987
V>>NIL_DDSM_DDSM | 2024-09-11 | 1 | DS | 14 |  | ARWF1.VART1A | T | 0.155 |  | 242 |  |  |  | 45546.5987
V>>NIL_DDSM_DDSM | 2024-09-11 | 1 | DS | 15 |  | BALB1.VBA23B | T | 0.0969 |  | 0 |  |  |  | 45546.5987
V>>NIL_DDSM_DDSM | 2024-09-11 | 1 | DS | 16 |  | BANN1.VWES1B | T | 0.449 |  | 88 |  |  |  | 45546.5987
V>>NIL_DDSM_DDSM | 2024-09-11 | 1 | DS | 17 |  | BROKENH1.NBK11B | T | -0.51 |  | 99 |  |  |  | 45546.5987
V>>NIL_DDSM_DDSM | 2024-09-11 | 1 | DS | 18 |  | BHB1.NBKB3B | T | -0.51 |  | 0 |  |  |  | 45546.5987
V>>NIL_DDSM_DDSM | 2024-09-11 | 1 | DS | 19 |  | BRYB1WF1.VBBT1B | T | 0.0838 |  | 331 |  |  |  | 45546.5987
V>>NIL_DDSM_DDSM | 2024-09-11 | 1 | DS | 20 |  | BRYB2WF2.VBBT2B | T | 0.0838 |  | 109 |  |  |  | 45546.5987
V>>NIL_DDSM_DDSM | 2024-09-11 | 1 | DS | 21 |  | BULBESG1.VBGT2B | T | 0.176 |  | 20 |  |  |  | 45546.5987
V>>NIL_DDSM_DDSM | 2024-09-11 | 1 | DS | 22 |  | BULBES1.VBGT4B | T | 0.176 |  | 0 |  |  |  | 45546.5987
V>>NIL_DDSM_DDSM | 2024-09-11 | 1 | DS | 23 |  | BULBESL1.VBGT3B | T | -0.176 |  | -20 |  |  |  | 45546.5987
V>>NIL_DDSM_DDSM | 2024-09-11 | 1 | DS | 24 |  | BULGANA1.VBGT1B | T | 0.176 |  | 204 |  |  |  | 45546.5987
V>>NIL_DDSM_DDSM | 2024-09-11 | 1 | DS | 25 |  | COHUNSF1.VKGS2C | T | 0.423 |  | 29.9 |  |  |  | 45546.5987
V>>NIL_DDSM_DDSM | 2024-09-11 | 1 | DS | 26 |  | CROWLWF1.VCWL1C | T | 0.162 |  | 84 |  |  |  | 45546.5987
V>>NIL_DDSM_DDSM | 2024-09-11 | 1 | DS | 27 |  | DARTM1.VDPS | T | 0.766 |  | 150 |  |  |  | 45546.5987
V>>NIL_DDSM_DDSM | 2024-09-11 | 1 | DS | 28 |  | EILDON1.VEPS1 | T | 0.333 |  | 60 |  |  |  | 45546.5987
V>>NIL_DDSM_DDSM | 2024-09-11 | 1 | DS | 29 |  | EILDON2.VEPS2 | T | 0.333 |  | 60 |  |  |  | 45546.5987
V>>NIL_DDSM_DDSM | 2024-09-11 | 1 | DS | 30 |  | ELAINWF1.VELT3E | T | 0.0747 |  | 82 |  |  |  | 45546.5987
V>>NIL_DDSM_DDSM | 2024-09-11 | 1 | DS | 31 |  | GANNB1.VKGB3G | T | 0.423 |  | 0 |  |  |  | 45546.5987
V>>NIL_DDSM_DDSM | 2024-09-11 | 1 | DS | 32 |  | GANNSF1.VKGS1G | T | 0.423 |  | 53 |  |  |  | 45546.5987
V>>NIL_DDSM_DDSM | 2024-09-11 | 1 | DS | 33 |  | GLRWNSF1.VGNS1G | T | 0.813 |  | 132 |  |  |  | 45546.5987
V>>NIL_DDSM_DDSM | 2024-09-11 | 1 | DS | 34 |  | GLENSF1.VGN21G | T | 0.813 |  | 0 |  |  |  | 45546.5987
V>>NIL_DDSM_DDSM | 2024-09-11 | 1 | DS | 35 |  | HUMEV.VHUM | T | 1 |  | 50 |  |  |  | 45546.5987
V>>NIL_DDSM_DDSM | 2024-09-11 | 1 | DS | 36 |  | KARSF1.VRCS1K | T | 0.458 |  | 90 |  |  |  | 45546.5987
V>>NIL_DDSM_DDSM | 2024-09-11 | 1 | DS | 37 |  | KIAMSF1.VKMT1K | T | 0.331 |  | 200 |  |  |  | 45546.5987
V>>NIL_DDSM_DDSM | 2024-09-11 | 1 | DS | 38 |  | KIATAWF1.VHOG1K | T | 0.224 |  | 31 |  |  |  | 45546.5987
V>>NIL_DDSM_DDSM | 2024-09-11 | 1 | DS | 39 |  | LIMOSF11.NBSF1L | T | -0.363 |  | 250 |  |  |  | 45546.5987
V>>NIL_DDSM_DDSM | 2024-09-11 | 1 | DS | 40 |  | LIMOSF21.NBL21L | T | -0.363 |  | 250 |  |  |  | 45546.5987
V>>NIL_DDSM_DDSM | 2024-09-11 | 1 | DS | 41 |  | MCKAY1.VMKP1 | T | 0.766 |  | 120 |  |  |  | 45546.5987
V>>NIL_DDSM_DDSM | 2024-09-11 | 1 | DS | 42 |  | MERCER01.VELT1M | T | 0.0747 |  | 132 |  |  |  | 45546.5987
V>>NIL_DDSM_DDSM | 2024-09-11 | 1 | DS | 43 |  | MOORAWF1.VELT2M | T | 0.0747 |  | 320 |  |  |  | 45546.5987
V>>NIL_DDSM_DDSM | 2024-09-11 | 1 | DS | 44 |  | MURRAY.NMUR8 | T | 0.998 |  | 1502 |  |  |  | 45546.5987
V>>NIL_DDSM_DDSM | 2024-09-11 | 1 | DS | 45 |  | MUWAWF1.VMRT1M | T | 0.262 |  | 226 |  |  |  | 45546.5987
V>>NIL_DDSM_DDSM | 2024-09-11 | 1 | DS | 46 |  | MUWAWF2.VMRT2M | T | 0.262 |  | 209 |  |  |  | 45546.5987
V>>NIL_DDSM_DDSM | 2024-09-11 | 1 | DS | 47 |  | NUMURSF1.VSHS1N | T | 0.757 |  | 100 |  |  |  | 45546.5987
V>>NIL_DDSM_DDSM | 2024-09-11 | 1 | DS | 48 |  | GIRGSF.VSHS2G | T | 0.757 |  | 0 |  |  |  | 45546.5987
V>>NIL_DDSM_DDSM | 2024-09-11 | 1 | DS | 49 |  | WUNUSF1.VSHS2W | T | 0.757 |  | 0 |  |  |  | 45546.5987
V>>NIL_DDSM_DDSM | 2024-09-11 | 1 | DS | 50 |  | STWF1.NBKW1S | T | -0.51 |  | 200 |  |  |  | 45546.5987
V>>NIL_DDSM_DDSM | 2024-09-11 | 1 | DS | 51 |  | SUNRSF1.NBSF2S | T | -0.363 |  | 200 |  |  |  | 45546.5987
V>>NIL_DDSM_DDSM | 2024-09-11 | 1 | DS | 52 |  | WEMENSF1.VWES2W | T | 0.449 |  | 88 |  |  |  | 45546.5987
V>>NIL_DDSM_DDSM | 2024-09-11 | 1 | DS | 53 |  | WINTSF1.VGNS2W | T | 0.813 |  | 85 |  |  |  | 45546.5987
V>>NIL_DDSM_DDSM | 2024-09-11 | 1 | DS | 54 |  | WKIEWA1.VWKP1 | T | 0.766 |  | 30.8 |  |  |  | 45546.5987
V>>NIL_DDSM_DDSM | 2024-09-11 | 1 | DS | 55 |  | WKIEWA2.VWKP2 | T | 0.766 |  | 30.8 |  |  |  | 45546.5987
V>>NIL_DDSM_DDSM | 2024-09-11 | 1 | DS | 56 |  | YATSF1.VRCS2Y | T | 0.458 |  | 81 |  |  |  | 45546.5987
V>>NIL_DDSM_DDSM | 2024-09-11 | 1 | DS | 57 |  | YENDWF1.VBAW1Y | T | 0.0969 |  | 142 |  |  |  | 45546.5987
V>>NIL_DDSM_DDSM | 2024-09-11 | 1 | DS | 58 |  | SIPS_ON_DDSM | X | 10000 |  | 0 |  |  |  | 45546.5987
V>>NIL_DDSM_DDSM | 2024-09-23 | 1 | DS | 1 |  | LINE_1_HEADROOM | G | 1 |  | 0 |  |  |  | 45558.5548
V>>NIL_DDSM_DDSM | 2024-09-23 | 1 | DS | 2 | 1 | VRAT15_DDSM1 | E | 1 |  | 956 |  |  |  | 45558.5548
V>>NIL_DDSM_DDSM | 2024-09-23 | 1 | DS | 3 | 1 | DDTS_SMTS1_MVA | A | -1 |  | 0 |  |  |  | 45558.5548
V>>NIL_DDSM_DDSM | 2024-09-23 | 1 | DS | 4 | 1 | DDTS_SMTS2_MVA | A | -0.7346 |  | 0 |  |  |  | 45558.5548
V>>NIL_DDSM_DDSM | 2024-09-23 | 1 | DS | 5 | 1 | Operating_Margin | C | -35 |  | -35 |  |  |  | 45558.5548
V>>NIL_DDSM_DDSM | 2024-09-23 | 1 | DS | 6 |  | LINE_2_HEADROOM | G | 1 | PUSH | 0 |  |  |  | 45558.5548
V>>NIL_DDSM_DDSM | 2024-09-23 | 1 | DS | 7 | 6 | VRAT15_DDSM2 | E | 1 |  | 956 |  |  |  | 45558.5548
V>>NIL_DDSM_DDSM | 2024-09-23 | 1 | DS | 8 | 6 | DDTS_SMTS2_MVA | A | -1 |  | 0 |  |  |  | 45558.5548
V>>NIL_DDSM_DDSM | 2024-09-23 | 1 | DS | 9 | 6 | DDTS_SMTS1_MVA | A | -0.7346 |  | 0 |  |  |  | 45558.5548
V>>NIL_DDSM_DDSM | 2024-09-23 | 1 | DS | 10 | 6 | Operating_Margin | C | -35 |  | -35 |  |  |  | 45558.5548
V>>NIL_DDSM_DDSM | 2024-09-23 | 1 | DS | 11 |  | Scale | U | 1.516 | MIN | 0 |  |  |  | 45558.5548
V>>NIL_DDSM_DDSM | 2024-09-23 | 1 | DS | 12 |  | VIC1-NSW1 | I | -0.991 |  | 0 |  |  |  | 45558.5548
V>>NIL_DDSM_DDSM | 2024-09-23 | 1 | DS | 13 |  | V-S-MNSP1 | I | -0.458 |  | 0 |  |  |  | 45558.5548
V>>NIL_DDSM_DDSM | 2024-09-23 | 1 | DS | 14 |  | ARWF1.VART1A | T | 0.155 |  | 242 |  |  |  | 45558.5548
V>>NIL_DDSM_DDSM | 2024-09-23 | 1 | DS | 15 |  | BALB1.VBA23B | T | 0.0969 |  | 0 |  |  |  | 45558.5548
V>>NIL_DDSM_DDSM | 2024-09-23 | 1 | DS | 16 |  | BANN1.VWES1B | T | 0.449 |  | 88 |  |  |  | 45558.5548
V>>NIL_DDSM_DDSM | 2024-09-23 | 1 | DS | 17 |  | BROKENH1.NBK11B | T | -0.51 |  | 99 |  |  |  | 45558.5548
V>>NIL_DDSM_DDSM | 2024-09-23 | 1 | DS | 18 |  | BHB1.NBKB3B | T | -0.51 |  | 0 |  |  |  | 45558.5548
V>>NIL_DDSM_DDSM | 2024-09-23 | 1 | DS | 19 |  | BRYB1WF1.VBBT1B | T | 0.0838 |  | 331 |  |  |  | 45558.5548
V>>NIL_DDSM_DDSM | 2024-09-23 | 1 | DS | 20 |  | BRYB2WF2.VBBT2B | T | 0.0838 |  | 109 |  |  |  | 45558.5548
V>>NIL_DDSM_DDSM | 2024-09-23 | 1 | DS | 21 |  | BULBESG1.VBGT2B | T | 0.176 |  | 20 |  |  |  | 45558.5548
V>>NIL_DDSM_DDSM | 2024-09-23 | 1 | DS | 22 |  | BULBES1.VBGT4B | T | 0.176 |  | 0 |  |  |  | 45558.5548
V>>NIL_DDSM_DDSM | 2024-09-23 | 1 | DS | 23 |  | BULBESL1.VBGT3B | T | -0.176 |  | -20 |  |  |  | 45558.5548
V>>NIL_DDSM_DDSM | 2024-09-23 | 1 | DS | 24 |  | BULGANA1.VBGT1B | T | 0.176 |  | 204 |  |  |  | 45558.5548
V>>NIL_DDSM_DDSM | 2024-09-23 | 1 | DS | 25 |  | COHUNSF1.VKGS2C | T | 0.423 |  | 29.9 |  |  |  | 45558.5548
V>>NIL_DDSM_DDSM | 2024-09-23 | 1 | DS | 26 |  | CROWLWF1.VCWL1C | T | 0.162 |  | 84 |  |  |  | 45558.5548
V>>NIL_DDSM_DDSM | 2024-09-23 | 1 | DS | 27 |  | DARTM1.VDPS | T | 0.766 |  | 150 |  |  |  | 45558.5548
V>>NIL_DDSM_DDSM | 2024-09-23 | 1 | DS | 28 |  | EILDON1.VEPS1 | T | 0.333 |  | 60 |  |  |  | 45558.5548
V>>NIL_DDSM_DDSM | 2024-09-23 | 1 | DS | 29 |  | EILDON2.VEPS2 | T | 0.333 |  | 60 |  |  |  | 45558.5548
V>>NIL_DDSM_DDSM | 2024-09-23 | 1 | DS | 30 |  | ELAINWF1.VELT3E | T | 0.0747 |  | 82 |  |  |  | 45558.5548
V>>NIL_DDSM_DDSM | 2024-09-23 | 1 | DS | 31 |  | GANNB1.VKGB3G | T | 0.423 |  | 0 |  |  |  | 45558.5548
V>>NIL_DDSM_DDSM | 2024-09-23 | 1 | DS | 32 |  | GANNSF1.VKGS1G | T | 0.423 |  | 53 |  |  |  | 45558.5548
V>>NIL_DDSM_DDSM | 2024-09-23 | 1 | DS | 33 |  | GLRWNSF1.VGNS1G | T | 0.813 |  | 132 |  |  |  | 45558.5548
V>>NIL_DDSM_DDSM | 2024-09-23 | 1 | DS | 34 |  | GLENSF1.VGN21G | T | 0.813 |  | 0 |  |  |  | 45558.5548
V>>NIL_DDSM_DDSM | 2024-09-23 | 1 | DS | 35 |  | HUMEV.VHUM | T | 1 |  | 50 |  |  |  | 45558.5548
V>>NIL_DDSM_DDSM | 2024-09-23 | 1 | DS | 36 |  | KARSF1.VRCS1K | T | 0.458 |  | 90 |  |  |  | 45558.5548
V>>NIL_DDSM_DDSM | 2024-09-23 | 1 | DS | 37 |  | KIAMSF1.VKMT1K | T | 0.331 |  | 200 |  |  |  | 45558.5548
V>>NIL_DDSM_DDSM | 2024-09-23 | 1 | DS | 38 |  | KIATAWF1.VHOG1K | T | 0.224 |  | 31 |  |  |  | 45558.5548
V>>NIL_DDSM_DDSM | 2024-09-23 | 1 | DS | 39 |  | LIMOSF11.NBSF1L | T | -0.363 |  | 250 |  |  |  | 45558.5548
V>>NIL_DDSM_DDSM | 2024-09-23 | 1 | DS | 40 |  | LIMOSF21.NBL21L | T | -0.363 |  | 250 |  |  |  | 45558.5548
V>>NIL_DDSM_DDSM | 2024-09-23 | 1 | DS | 41 |  | MCKAY1.VMKP1 | T | 0.766 |  | 120 |  |  |  | 45558.5548
V>>NIL_DDSM_DDSM | 2024-09-23 | 1 | DS | 42 |  | MERCER01.VELT1M | T | 0.0747 |  | 132 |  |  |  | 45558.5548
V>>NIL_DDSM_DDSM | 2024-09-23 | 1 | DS | 43 |  | MOORAWF1.VELT2M | T | 0.0747 |  | 320 |  |  |  | 45558.5548
V>>NIL_DDSM_DDSM | 2024-09-23 | 1 | DS | 44 |  | MURRAY.NMUR8 | T | 0.998 |  | 1502 |  |  |  | 45558.5548
V>>NIL_DDSM_DDSM | 2024-09-23 | 1 | DS | 45 |  | MUWAWF1.VMRT1M | T | 0.262 |  | 226 |  |  |  | 45558.5548
V>>NIL_DDSM_DDSM | 2024-09-23 | 1 | DS | 46 |  | MUWAWF2.VMRT2M | T | 0.262 |  | 209 |  |  |  | 45558.5548
V>>NIL_DDSM_DDSM | 2024-09-23 | 1 | DS | 47 |  | NUMURSF1.VSHS1N | T | 0.757 |  | 100 |  |  |  | 45558.5548
V>>NIL_DDSM_DDSM | 2024-09-23 | 1 | DS | 48 |  | GIRGSF.VSHS2G | T | 0.757 |  | 0 |  |  |  | 45558.5548
V>>NIL_DDSM_DDSM | 2024-09-23 | 1 | DS | 49 |  | WUNUSF1.VSHS2W | T | 0.757 |  | 0 |  |  |  | 45558.5548
V>>NIL_DDSM_DDSM | 2024-09-23 | 1 | DS | 50 |  | STWF1.NBKW1S | T | -0.51 |  | 200 |  |  |  | 45558.5548
V>>NIL_DDSM_DDSM | 2024-09-23 | 1 | DS | 51 |  | SUNRSF1.NBSF2S | T | -0.363 |  | 200 |  |  |  | 45558.5548
V>>NIL_DDSM_DDSM | 2024-09-23 | 1 | DS | 52 |  | DARLSF1.NDNS1D | T | -0.071 |  | 275 |  |  |  | 45558.5548
V>>NIL_DDSM_DDSM | 2024-09-23 | 1 | DS | 53 |  | DPNTB1.NRDP3D | T | -0.071 |  | 0 |  |  |  | 45558.5548
V>>NIL_DDSM_DDSM | 2024-09-23 | 1 | DS | 54 |  | HILLSTN1.NDNH1H | T | -0.071 |  | 85 |  |  |  | 45558.5548
V>>NIL_DDSM_DDSM | 2024-09-23 | 1 | DS | 55 |  | RESS1G.NRBB1R | T | -0.071 |  | 0 |  |  |  | 45558.5548
V>>NIL_DDSM_DDSM | 2024-09-23 | 1 | DS | 56 |  | RESS1.NRBB3R | T | -0.071 |  | 0 |  |  |  | 45558.5548
V>>NIL_DDSM_DDSM | 2024-09-23 | 1 | DS | 57 |  | RESS1L.NRBB2R | T | 0.071 |  | 0 |  |  |  | 45558.5548
V>>NIL_DDSM_DDSM | 2024-09-23 | 1 | DS | 58 |  | RIVNB2.NRB23R | T | -0.071 |  | 0 |  |  |  | 45558.5548
V>>NIL_DDSM_DDSM | 2024-09-23 | 1 | DS | 59 |  | WEMENSF1.VWES2W | T | 0.449 |  | 88 |  |  |  | 45558.5548
V>>NIL_DDSM_DDSM | 2024-09-23 | 1 | DS | 60 |  | WINTSF1.VGNS2W | T | 0.813 |  | 85 |  |  |  | 45558.5548
V>>NIL_DDSM_DDSM | 2024-09-23 | 1 | DS | 61 |  | WKIEWA1.VWKP1 | T | 0.766 |  | 30.8 |  |  |  | 45558.5548
V>>NIL_DDSM_DDSM | 2024-09-23 | 1 | DS | 62 |  | WKIEWA2.VWKP2 | T | 0.766 |  | 30.8 |  |  |  | 45558.5548
V>>NIL_DDSM_DDSM | 2024-09-23 | 1 | DS | 63 |  | YATSF1.VRCS2Y | T | 0.458 |  | 81 |  |  |  | 45558.5548
V>>NIL_DDSM_DDSM | 2024-09-23 | 1 | DS | 64 |  | YENDWF1.VBAW1Y | T | 0.0969 |  | 142 |  |  |  | 45558.5548
V>>NIL_DDSM_DDSM | 2024-09-23 | 1 | DS | 65 |  | SIPS_ON_DDSM | X | 10000 |  | 0 |  |  |  | 45558.5548
V>>NIL_DDSM_DDSM | 2024-09-25 | 1 | DS | 1 |  | LINE_1_HEADROOM | G | 1 |  | 0 |  |  |  | 45560.6602
V>>NIL_DDSM_DDSM | 2024-09-25 | 1 | DS | 2 | 1 | VRAT15_DDSM1 | E | 1 |  | 956 |  |  |  | 45560.6602
V>>NIL_DDSM_DDSM | 2024-09-25 | 1 | DS | 3 | 1 | DDTS_SMTS1_MVA | A | -1 |  | 0 |  |  |  | 45560.6602
V>>NIL_DDSM_DDSM | 2024-09-25 | 1 | DS | 4 | 1 | DDTS_SMTS2_MVA | A | -0.7272 |  | 0 |  |  |  | 45560.6602
V>>NIL_DDSM_DDSM | 2024-09-25 | 1 | DS | 5 | 1 | Operating_Margin | C | -35 |  | -35 |  |  |  | 45560.6602
V>>NIL_DDSM_DDSM | 2024-09-25 | 1 | DS | 6 |  | LINE_2_HEADROOM | G | 1 | PUSH | 0 |  |  |  | 45560.6602
V>>NIL_DDSM_DDSM | 2024-09-25 | 1 | DS | 7 | 6 | VRAT15_DDSM2 | E | 1 |  | 956 |  |  |  | 45560.6602
V>>NIL_DDSM_DDSM | 2024-09-25 | 1 | DS | 8 | 6 | DDTS_SMTS2_MVA | A | -1 |  | 0 |  |  |  | 45560.6602
V>>NIL_DDSM_DDSM | 2024-09-25 | 1 | DS | 9 | 6 | DDTS_SMTS1_MVA | A | -0.7272 |  | 0 |  |  |  | 45560.6602
V>>NIL_DDSM_DDSM | 2024-09-25 | 1 | DS | 10 | 6 | Operating_Margin | C | -35 |  | -35 |  |  |  | 45560.6602
V>>NIL_DDSM_DDSM | 2024-09-25 | 1 | DS | 11 |  | Scale | U | 1.538 | MIN | 0 |  |  |  | 45560.6602
V>>NIL_DDSM_DDSM | 2024-09-25 | 1 | DS | 12 |  | VIC1-NSW1 | I | -0.988 |  | 0 |  |  |  | 45560.6602
V>>NIL_DDSM_DDSM | 2024-09-25 | 1 | DS | 13 |  | V-SA | I | -0.106 |  | 0 |  |  |  | 45560.6602
V>>NIL_DDSM_DDSM | 2024-09-25 | 1 | DS | 14 |  | V-S-MNSP1 | I | -0.353 |  | 0 |  |  |  | 45560.6602
V>>NIL_DDSM_DDSM | 2024-09-25 | 1 | DS | 15 |  | ARWF1.VART1A | T | 0.132 |  | 0 |  |  |  | 45560.6602
V>>NIL_DDSM_DDSM | 2024-09-25 | 1 | DS | 16 |  | BALB1.VBA23B | T | 0.0884 |  | 0 |  |  |  | 45560.6602
V>>NIL_DDSM_DDSM | 2024-09-25 | 1 | DS | 17 |  | BANN1.VWES1B | T | 0.358 |  | 0 |  |  |  | 45560.6602
V>>NIL_DDSM_DDSM | 2024-09-25 | 1 | DS | 18 |  | BHB1.NBKB3B | T | -0.63 |  | 0 |  |  |  | 45560.6602
V>>NIL_DDSM_DDSM | 2024-09-25 | 1 | DS | 19 |  | BROKENH1.NBK11B | T | -0.63 |  | 0 |  |  |  | 45560.6602
V>>NIL_DDSM_DDSM | 2024-09-25 | 1 | DS | 20 |  | BRYB1WF1.VBBT1B | T | 0.0774 |  | 0 |  |  |  | 45560.6602
V>>NIL_DDSM_DDSM | 2024-09-25 | 1 | DS | 21 |  | BRYB2WF2.VBBT2B | T | 0.0774 |  | 0 |  |  |  | 45560.6602
V>>NIL_DDSM_DDSM | 2024-09-25 | 1 | DS | 22 |  | BULBES1.VBGT4B | T | 0.147 |  | 0 |  |  |  | 45560.6602
V>>NIL_DDSM_DDSM | 2024-09-25 | 1 | DS | 23 |  | BULBESG1.VBGT2B | T | 0.147 |  | 0 |  |  |  | 45560.6602
V>>NIL_DDSM_DDSM | 2024-09-25 | 1 | DS | 24 |  | BULBESL1.VBGT3B | T | -0.147 |  | 0 |  |  |  | 45560.6602
V>>NIL_DDSM_DDSM | 2024-09-25 | 1 | DS | 25 |  | BULGANA1.VBGT1B | T | 0.147 |  | 0 |  |  |  | 45560.6602
V>>NIL_DDSM_DDSM | 2024-09-25 | 1 | DS | 26 |  | COHUNSF1.VKGS2C | T | 0.372 |  | 0 |  |  |  | 45560.6602
V>>NIL_DDSM_DDSM | 2024-09-25 | 1 | DS | 27 |  | COLEASF1.NCLS1C | T | -0.0829 |  | 0 |  |  |  | 45560.6602
V>>NIL_DDSM_DDSM | 2024-09-25 | 1 | DS | 28 |  | CROWLWF1.VCWL1C | T | 0.137 |  | 0 |  |  |  | 45560.6602
V>>NIL_DDSM_DDSM | 2024-09-25 | 1 | DS | 29 |  | DARLSF1.NDNS1D | T | -0.086 |  | 0 |  |  |  | 45560.6602
V>>NIL_DDSM_DDSM | 2024-09-25 | 1 | DS | 30 |  | DARTM1.VDPS | T | 0.766 |  | 0 |  |  |  | 45560.6602
V>>NIL_DDSM_DDSM | 2024-09-25 | 1 | DS | 31 |  | DPNTB1.NRDP3D | T | -0.086 |  | 0 |  |  |  | 45560.6602
V>>NIL_DDSM_DDSM | 2024-09-25 | 1 | DS | 32 |  | EILDON1.VEPS1 | T | 0.333 |  | 0 |  |  |  | 45560.6602
V>>NIL_DDSM_DDSM | 2024-09-25 | 1 | DS | 33 |  | EILDON2.VEPS2 | T | 0.333 |  | 0 |  |  |  | 45560.6602
V>>NIL_DDSM_DDSM | 2024-09-25 | 1 | DS | 34 |  | GANNB1.VKGB3G | T | 0.372 |  | 0 |  |  |  | 45560.6602
V>>NIL_DDSM_DDSM | 2024-09-25 | 1 | DS | 35 |  | GANNSF1.VKGS1G | T | 0.372 |  | 0 |  |  |  | 45560.6602
V>>NIL_DDSM_DDSM | 2024-09-25 | 1 | DS | 36 |  | GIRGSF.VSHS2G | T | 0.751 |  | 0 |  |  |  | 45560.6602
V>>NIL_DDSM_DDSM | 2024-09-25 | 1 | DS | 37 |  | GLENSF1.VGN21G | T | 0.812 |  | 0 |  |  |  | 45560.6602
V>>NIL_DDSM_DDSM | 2024-09-25 | 1 | DS | 38 |  | GLRWNSF1.VGNS1G | T | 0.81 |  | 0 |  |  |  | 45560.6602
V>>NIL_DDSM_DDSM | 2024-09-25 | 1 | DS | 39 |  | HILLSTN1.NDNH1H | T | -0.086 |  | 0 |  |  |  | 45560.6602
V>>NIL_DDSM_DDSM | 2024-09-25 | 1 | DS | 40 |  | HUMEV.VHUM | T | 1 |  | 0 |  |  |  | 45560.6602
V>>NIL_DDSM_DDSM | 2024-09-25 | 1 | DS | 41 |  | KARSF1.VRCS1K | T | 0.353 |  | 0 |  |  |  | 45560.6602
V>>NIL_DDSM_DDSM | 2024-09-25 | 1 | DS | 42 |  | KIAMSF1.VKMT1K | T | 0.26 |  | 0 |  |  |  | 45560.6602
V>>NIL_DDSM_DDSM | 2024-09-25 | 1 | DS | 43 |  | KIATAWF1.VHOG1K | T | 0.182 |  | 0 |  |  |  | 45560.6602
V>>NIL_DDSM_DDSM | 2024-09-25 | 1 | DS | 44 |  | LIMOSF11.NBSF1L | T | -0.448 |  | 0 |  |  |  | 45560.6602
V>>NIL_DDSM_DDSM | 2024-09-25 | 1 | DS | 45 |  | LIMOSF21.NBL21L | T | -0.448 |  | 0 |  |  |  | 45560.6602
V>>NIL_DDSM_DDSM | 2024-09-25 | 1 | DS | 46 |  | MCKAY1.VMKP1 | T | 0.766 |  | 0 |  |  |  | 45560.6602
V>>NIL_DDSM_DDSM | 2024-09-25 | 1 | DS | 47 |  | MURRAY.NMUR8 | T | 0.997 |  | 0 |  |  |  | 45560.6602
V>>NIL_DDSM_DDSM | 2024-09-25 | 1 | DS | 48 |  | MUWAWF1.VMRT1M | T | 0.21 |  | 0 |  |  |  | 45560.6602
V>>NIL_DDSM_DDSM | 2024-09-25 | 1 | DS | 49 |  | MUWAWF2.VMRT2M | T | 0.21 |  | 0 |  |  |  | 45560.6602
V>>NIL_DDSM_DDSM | 2024-09-25 | 1 | DS | 50 |  | NUMURSF1.VSHS1N | T | 0.751 |  | 0 |  |  |  | 45560.6602
V>>NIL_DDSM_DDSM | 2024-09-25 | 1 | DS | 51 |  | RESS1.NRBB3R | T | -0.086 |  | 0 |  |  |  | 45560.6602
V>>NIL_DDSM_DDSM | 2024-09-25 | 1 | DS | 52 |  | RESS1G.NRBB1R | T | -0.086 |  | 0 |  |  |  | 45560.6602
V>>NIL_DDSM_DDSM | 2024-09-25 | 1 | DS | 53 |  | RESS1L.NRBB2R | T | 0.086 |  | 0 |  |  |  | 45560.6602
V>>NIL_DDSM_DDSM | 2024-09-25 | 1 | DS | 54 |  | RIVNB2.NRB23R | T | -0.086 |  | 0 |  |  |  | 45560.6602
V>>NIL_DDSM_DDSM | 2024-09-25 | 1 | DS | 55 |  | STWF1.NBKW1S | T | -0.63 |  | 0 |  |  |  | 45560.6602
V>>NIL_DDSM_DDSM | 2024-09-25 | 1 | DS | 56 |  | SUNRSF1.NBSF2S | T | -0.448 |  | 0 |  |  |  | 45560.6602
V>>NIL_DDSM_DDSM | 2024-09-25 | 1 | DS | 57 |  | WEMENSF1.VWES2W | T | 0.358 |  | 0 |  |  |  | 45560.6602
V>>NIL_DDSM_DDSM | 2024-09-25 | 1 | DS | 58 |  | WINTSF1.VGNS2W | T | 0.81 |  | 0 |  |  |  | 45560.6602
V>>NIL_DDSM_DDSM | 2024-09-25 | 1 | DS | 59 |  | WKIEWA1.VWKP1 | T | 0.766 |  | 0 |  |  |  | 45560.6602
V>>NIL_DDSM_DDSM | 2024-09-25 | 1 | DS | 60 |  | WKIEWA2.VWKP2 | T | 0.766 |  | 0 |  |  |  | 45560.6602
V>>NIL_DDSM_DDSM | 2024-09-25 | 1 | DS | 61 |  | WUNUSF1.VSHS2W | T | 0.751 |  | 0 |  |  |  | 45560.6602
V>>NIL_DDSM_DDSM | 2024-09-25 | 1 | DS | 62 |  | YATSF1.VRCS2Y | T | 0.353 |  | 0 |  |  |  | 45560.6602
V>>NIL_DDSM_DDSM | 2024-09-25 | 1 | DS | 63 |  | YENDWF1.VBAW1Y | T | 0.0884 |  | 0 |  |  |  | 45560.6602
V>>NIL_DDSM_DDSM | 2024-09-25 | 1 | DS | 64 |  | SIPS_ON_DDSM | X | 10000 |  | 0 |  |  |  | 45560.6602
V>>NIL_DDSM_DDSM | 2024-10-03 | 1 | DS | 1 |  | LINE_1_HEADROOM | G | 1 |  | 0 |  |  |  | 45568.404
V>>NIL_DDSM_DDSM | 2024-10-03 | 1 | DS | 2 | 1 | VRAT15_DDSM1 | E | 1 |  | 956 |  |  |  | 45568.404
V>>NIL_DDSM_DDSM | 2024-10-03 | 1 | DS | 3 | 1 | DDTS_SMTS1_MVA | A | -1 |  | 0 |  |  |  | 45568.404
V>>NIL_DDSM_DDSM | 2024-10-03 | 1 | DS | 4 | 1 | DDTS_SMTS2_MVA | A | -0.7272 |  | 0 |  |  |  | 45568.404
V>>NIL_DDSM_DDSM | 2024-10-03 | 1 | DS | 5 | 1 | Operating_Margin | C | -35 |  | -35 |  |  |  | 45568.404
V>>NIL_DDSM_DDSM | 2024-10-03 | 1 | DS | 6 |  | LINE_2_HEADROOM | G | 1 | PUSH | 0 |  |  |  | 45568.404
V>>NIL_DDSM_DDSM | 2024-10-03 | 1 | DS | 7 | 6 | VRAT15_DDSM2 | E | 1 |  | 956 |  |  |  | 45568.404
V>>NIL_DDSM_DDSM | 2024-10-03 | 1 | DS | 8 | 6 | DDTS_SMTS2_MVA | A | -1 |  | 0 |  |  |  | 45568.404
V>>NIL_DDSM_DDSM | 2024-10-03 | 1 | DS | 9 | 6 | DDTS_SMTS1_MVA | A | -0.7272 |  | 0 |  |  |  | 45568.404
V>>NIL_DDSM_DDSM | 2024-10-03 | 1 | DS | 10 | 6 | Operating_Margin | C | -35 |  | -35 |  |  |  | 45568.404
V>>NIL_DDSM_DDSM | 2024-10-03 | 1 | DS | 11 |  | Scale | U | 1.538 | MIN | 0 |  |  |  | 45568.404
V>>NIL_DDSM_DDSM | 2024-10-03 | 1 | DS | 12 |  | VIC1-NSW1 | I | -0.988 |  | 0 |  |  |  | 45568.404
V>>NIL_DDSM_DDSM | 2024-10-03 | 1 | DS | 13 |  | V-SA | I | -0.106 |  | 0 |  |  |  | 45568.404
V>>NIL_DDSM_DDSM | 2024-10-03 | 1 | DS | 14 |  | V-S-MNSP1 | I | -0.353 |  | 0 |  |  |  | 45568.404
V>>NIL_DDSM_DDSM | 2024-10-03 | 1 | DS | 15 |  | ARWF1.VART1A | T | 0.132 |  | 0 |  |  |  | 45568.404
V>>NIL_DDSM_DDSM | 2024-10-03 | 1 | DS | 16 |  | BALB1.VBA23B | T | 0.0884 |  | 0 |  |  |  | 45568.404
V>>NIL_DDSM_DDSM | 2024-10-03 | 1 | DS | 17 |  | BANN1.VWES1B | T | 0.358 |  | 0 |  |  |  | 45568.404
V>>NIL_DDSM_DDSM | 2024-10-03 | 1 | DS | 18 |  | BHB1.NBKB3B | T | -0.63 |  | 0 |  |  |  | 45568.404
V>>NIL_DDSM_DDSM | 2024-10-03 | 1 | DS | 19 |  | BROKENH1.NBK11B | T | -0.63 |  | 0 |  |  |  | 45568.404
V>>NIL_DDSM_DDSM | 2024-10-03 | 1 | DS | 20 |  | BRYB1WF1.VBBT1B | T | 0.0774 |  | 0 |  |  |  | 45568.404
V>>NIL_DDSM_DDSM | 2024-10-03 | 1 | DS | 21 |  | BRYB2WF2.VBBT2B | T | 0.0774 |  | 0 |  |  |  | 45568.404
V>>NIL_DDSM_DDSM | 2024-10-03 | 1 | DS | 22 |  | BULBES1.VBGT4B | T | 0.147 |  | 0 |  |  |  | 45568.404
V>>NIL_DDSM_DDSM | 2024-10-03 | 1 | DS | 23 |  | BULGANA1.VBGT1B | T | 0.147 |  | 0 |  |  |  | 45568.404
V>>NIL_DDSM_DDSM | 2024-10-03 | 1 | DS | 24 |  | COHUNSF1.VKGS2C | T | 0.372 |  | 0 |  |  |  | 45568.404
V>>NIL_DDSM_DDSM | 2024-10-03 | 1 | DS | 25 |  | COLEASF1.NCLS1C | T | -0.0829 |  | 0 |  |  |  | 45568.404
V>>NIL_DDSM_DDSM | 2024-10-03 | 1 | DS | 26 |  | CROWLWF1.VCWL1C | T | 0.137 |  | 0 |  |  |  | 45568.404
V>>NIL_DDSM_DDSM | 2024-10-03 | 1 | DS | 27 |  | DARLSF1.NDNS1D | T | -0.086 |  | 0 |  |  |  | 45568.404
V>>NIL_DDSM_DDSM | 2024-10-03 | 1 | DS | 28 |  | DARTM1.VDPS | T | 0.766 |  | 0 |  |  |  | 45568.404
V>>NIL_DDSM_DDSM | 2024-10-03 | 1 | DS | 29 |  | DPNTB1.NRDP3D | T | -0.086 |  | 0 |  |  |  | 45568.404
V>>NIL_DDSM_DDSM | 2024-10-03 | 1 | DS | 30 |  | EILDON1.VEPS1 | T | 0.333 |  | 0 |  |  |  | 45568.404
V>>NIL_DDSM_DDSM | 2024-10-03 | 1 | DS | 31 |  | EILDON2.VEPS2 | T | 0.333 |  | 0 |  |  |  | 45568.404
V>>NIL_DDSM_DDSM | 2024-10-03 | 1 | DS | 32 |  | GANNB1.VKGB3G | T | 0.372 |  | 0 |  |  |  | 45568.404
V>>NIL_DDSM_DDSM | 2024-10-03 | 1 | DS | 33 |  | GANNSF1.VKGS1G | T | 0.372 |  | 0 |  |  |  | 45568.404
V>>NIL_DDSM_DDSM | 2024-10-03 | 1 | DS | 34 |  | GIRGSF.VSHS2G | T | 0.751 |  | 0 |  |  |  | 45568.404
V>>NIL_DDSM_DDSM | 2024-10-03 | 1 | DS | 35 |  | GLENSF1.VGN21G | T | 0.812 |  | 0 |  |  |  | 45568.404
V>>NIL_DDSM_DDSM | 2024-10-03 | 1 | DS | 36 |  | GLRWNSF1.VGNS1G | T | 0.81 |  | 0 |  |  |  | 45568.404
V>>NIL_DDSM_DDSM | 2024-10-03 | 1 | DS | 37 |  | HILLSTN1.NDNH1H | T | -0.086 |  | 0 |  |  |  | 45568.404
V>>NIL_DDSM_DDSM | 2024-10-03 | 1 | DS | 38 |  | HUMEV.VHUM | T | 1 |  | 0 |  |  |  | 45568.404
V>>NIL_DDSM_DDSM | 2024-10-03 | 1 | DS | 39 |  | KARSF1.VRCS1K | T | 0.353 |  | 0 |  |  |  | 45568.404
V>>NIL_DDSM_DDSM | 2024-10-03 | 1 | DS | 40 |  | KIAMSF1.VKMT1K | T | 0.26 |  | 0 |  |  |  | 45568.404
V>>NIL_DDSM_DDSM | 2024-10-03 | 1 | DS | 41 |  | KIATAWF1.VHOG1K | T | 0.182 |  | 0 |  |  |  | 45568.404
V>>NIL_DDSM_DDSM | 2024-10-03 | 1 | DS | 42 |  | LIMOSF11.NBSF1L | T | -0.448 |  | 0 |  |  |  | 45568.404
V>>NIL_DDSM_DDSM | 2024-10-03 | 1 | DS | 43 |  | LIMOSF21.NBL21L | T | -0.448 |  | 0 |  |  |  | 45568.404
V>>NIL_DDSM_DDSM | 2024-10-03 | 1 | DS | 44 |  | MCKAY1.VMKP1 | T | 0.766 |  | 0 |  |  |  | 45568.404
V>>NIL_DDSM_DDSM | 2024-10-03 | 1 | DS | 45 |  | MURRAY.NMUR8 | T | 0.997 |  | 0 |  |  |  | 45568.404
V>>NIL_DDSM_DDSM | 2024-10-03 | 1 | DS | 46 |  | MUWAWF1.VMRT1M | T | 0.21 |  | 0 |  |  |  | 45568.404
V>>NIL_DDSM_DDSM | 2024-10-03 | 1 | DS | 47 |  | MUWAWF2.VMRT2M | T | 0.21 |  | 0 |  |  |  | 45568.404
V>>NIL_DDSM_DDSM | 2024-10-03 | 1 | DS | 48 |  | NUMURSF1.VSHS1N | T | 0.751 |  | 0 |  |  |  | 45568.404
V>>NIL_DDSM_DDSM | 2024-10-03 | 1 | DS | 49 |  | RESS1.NRBB3R | T | -0.086 |  | 0 |  |  |  | 45568.404
V>>NIL_DDSM_DDSM | 2024-10-03 | 1 | DS | 50 |  | RESS1G.NRBB1R | T | -0.086 |  | 0 |  |  |  | 45568.404
V>>NIL_DDSM_DDSM | 2024-10-03 | 1 | DS | 51 |  | RESS1L.NRBB2R | T | 0.086 |  | 0 |  |  |  | 45568.404
V>>NIL_DDSM_DDSM | 2024-10-03 | 1 | DS | 52 |  | RIVNB2.NRB23R | T | -0.086 |  | 0 |  |  |  | 45568.404
V>>NIL_DDSM_DDSM | 2024-10-03 | 1 | DS | 53 |  | STWF1.NBKW1S | T | -0.63 |  | 0 |  |  |  | 45568.404
V>>NIL_DDSM_DDSM | 2024-10-03 | 1 | DS | 54 |  | SUNRSF1.NBSF2S | T | -0.448 |  | 0 |  |  |  | 45568.404
V>>NIL_DDSM_DDSM | 2024-10-03 | 1 | DS | 55 |  | WEMENSF1.VWES2W | T | 0.358 |  | 0 |  |  |  | 45568.404
V>>NIL_DDSM_DDSM | 2024-10-03 | 1 | DS | 56 |  | WINTSF1.VGNS2W | T | 0.81 |  | 0 |  |  |  | 45568.404
V>>NIL_DDSM_DDSM | 2024-10-03 | 1 | DS | 57 |  | WKIEWA1.VWKP1 | T | 0.766 |  | 0 |  |  |  | 45568.404
V>>NIL_DDSM_DDSM | 2024-10-03 | 1 | DS | 58 |  | WKIEWA2.VWKP2 | T | 0.766 |  | 0 |  |  |  | 45568.404
V>>NIL_DDSM_DDSM | 2024-10-03 | 1 | DS | 59 |  | WUNUSF1.VSHS2W | T | 0.751 |  | 0 |  |  |  | 45568.404
V>>NIL_DDSM_DDSM | 2024-10-03 | 1 | DS | 60 |  | YATSF1.VRCS2Y | T | 0.353 |  | 0 |  |  |  | 45568.404
V>>NIL_DDSM_DDSM | 2024-10-03 | 1 | DS | 61 |  | YENDWF1.VBAW1Y | T | 0.0884 |  | 0 |  |  |  | 45568.404
V>>NIL_DDSM_DDSM | 2024-10-03 | 1 | DS | 62 |  | SIPS_ON_DDSM | X | 10000 |  | 0 |  |  |  | 45568.404
V>>NIL_DDSM_DDSM | 2024-10-30 | 1 | DS | 1 |  | LINE_1_HEADROOM | G | 1 |  | 0 |  |  |  | 45595.6849
V>>NIL_DDSM_DDSM | 2024-10-30 | 1 | DS | 2 | 1 | VRAT15_DDSM1 | E | 1 |  | 956 |  |  |  | 45595.6849
V>>NIL_DDSM_DDSM | 2024-10-30 | 1 | DS | 3 | 1 | DDTS_SMTS1_MVA | A | -1 |  | 0 |  |  |  | 45595.6849
V>>NIL_DDSM_DDSM | 2024-10-30 | 1 | DS | 4 | 1 | DDTS_SMTS2_MVA | A | -0.7272 |  | 0 |  |  |  | 45595.6849
V>>NIL_DDSM_DDSM | 2024-10-30 | 1 | DS | 5 | 1 | Operating_Margin | C | -35 |  | -35 |  |  |  | 45595.6849
V>>NIL_DDSM_DDSM | 2024-10-30 | 1 | DS | 6 |  | LINE_2_HEADROOM | G | 1 | PUSH | 0 |  |  |  | 45595.6849
V>>NIL_DDSM_DDSM | 2024-10-30 | 1 | DS | 7 | 6 | VRAT15_DDSM2 | E | 1 |  | 956 |  |  |  | 45595.6849
V>>NIL_DDSM_DDSM | 2024-10-30 | 1 | DS | 8 | 6 | DDTS_SMTS2_MVA | A | -1 |  | 0 |  |  |  | 45595.6849
V>>NIL_DDSM_DDSM | 2024-10-30 | 1 | DS | 9 | 6 | DDTS_SMTS1_MVA | A | -0.7272 |  | 0 |  |  |  | 45595.6849
V>>NIL_DDSM_DDSM | 2024-10-30 | 1 | DS | 10 | 6 | Operating_Margin | C | -35 |  | -35 |  |  |  | 45595.6849
V>>NIL_DDSM_DDSM | 2024-10-30 | 1 | DS | 11 |  | Scale | U | 1.538 | MIN | 0 |  |  |  | 45595.6849
V>>NIL_DDSM_DDSM | 2024-10-30 | 1 | DS | 12 |  | VIC1-NSW1 | I | -0.988 |  | 0 |  |  |  | 45595.6849
V>>NIL_DDSM_DDSM | 2024-10-30 | 1 | DS | 13 |  | V-SA | I | -0.106 |  | 0 |  |  |  | 45595.6849
V>>NIL_DDSM_DDSM | 2024-10-30 | 1 | DS | 14 |  | V-S-MNSP1 | I | -0.353 |  | 0 |  |  |  | 45595.6849
V>>NIL_DDSM_DDSM | 2024-10-30 | 1 | DS | 15 |  | ARWF1.VART1A | T | 0.132 |  | 0 |  |  |  | 45595.6849
V>>NIL_DDSM_DDSM | 2024-10-30 | 1 | DS | 16 |  | BALB1.VBA23B | T | 0.0884 |  | 0 |  |  |  | 45595.6849
V>>NIL_DDSM_DDSM | 2024-10-30 | 1 | DS | 17 |  | BANN1.VWES1B | T | 0.358 |  | 0 |  |  |  | 45595.6849
V>>NIL_DDSM_DDSM | 2024-10-30 | 1 | DS | 18 |  | BHB1.NBKB3B | T | -0.63 |  | 0 |  |  |  | 45595.6849
V>>NIL_DDSM_DDSM | 2024-10-30 | 1 | DS | 19 |  | BROKENH1.NBK11B | T | -0.63 |  | 0 |  |  |  | 45595.6849
V>>NIL_DDSM_DDSM | 2024-10-30 | 1 | DS | 20 |  | BRYB1WF1.VBBT1B | T | 0.0774 |  | 0 |  |  |  | 45595.6849
V>>NIL_DDSM_DDSM | 2024-10-30 | 1 | DS | 21 |  | BRYB2WF2.VBBT2B | T | 0.0774 |  | 0 |  |  |  | 45595.6849
V>>NIL_DDSM_DDSM | 2024-10-30 | 1 | DS | 22 |  | BULBES1.VBGT4B | T | 0.147 |  | 0 |  |  |  | 45595.6849
V>>NIL_DDSM_DDSM | 2024-10-30 | 1 | DS | 23 |  | BULGANA1.VBGT1B | T | 0.147 |  | 0 |  |  |  | 45595.6849
V>>NIL_DDSM_DDSM | 2024-10-30 | 1 | DS | 24 |  | COHUNSF1.VKGS2C | T | 0.372 |  | 0 |  |  |  | 45595.6849
V>>NIL_DDSM_DDSM | 2024-10-30 | 1 | DS | 25 |  | COLEASF1.NCLS1C | T | -0.0829 |  | 0 |  |  |  | 45595.6849
V>>NIL_DDSM_DDSM | 2024-10-30 | 1 | DS | 26 |  | CROWLWF1.VCWL1C | T | 0.137 |  | 0 |  |  |  | 45595.6849
V>>NIL_DDSM_DDSM | 2024-10-30 | 1 | DS | 27 |  | DARLSF1.NDNS1D | T | -0.086 |  | 0 |  |  |  | 45595.6849
V>>NIL_DDSM_DDSM | 2024-10-30 | 1 | DS | 28 |  | DARTM1.VDPS | T | 0.766 |  | 0 |  |  |  | 45595.6849
V>>NIL_DDSM_DDSM | 2024-10-30 | 1 | DS | 29 |  | DPNTB1.NRDP3D | T | -0.086 |  | 0 |  |  |  | 45595.6849
V>>NIL_DDSM_DDSM | 2024-10-30 | 1 | DS | 30 |  | EILDON1.VEPS1 | T | 0.333 |  | 0 |  |  |  | 45595.6849
V>>NIL_DDSM_DDSM | 2024-10-30 | 1 | DS | 31 |  | EILDON2.VEPS2 | T | 0.333 |  | 0 |  |  |  | 45595.6849
V>>NIL_DDSM_DDSM | 2024-10-30 | 1 | DS | 32 |  | GANNB1.VKGB3G | T | 0.372 |  | 0 |  |  |  | 45595.6849
V>>NIL_DDSM_DDSM | 2024-10-30 | 1 | DS | 33 |  | GANNSF1.VKGS1G | T | 0.372 |  | 0 |  |  |  | 45595.6849
V>>NIL_DDSM_DDSM | 2024-10-30 | 1 | DS | 34 |  | GIRGSF.VSHS2G | T | 0.751 |  | 0 |  |  |  | 45595.6849
V>>NIL_DDSM_DDSM | 2024-10-30 | 1 | DS | 35 |  | GLENSF1.VGN21G | T | 0.812 |  | 0 |  |  |  | 45595.6849
V>>NIL_DDSM_DDSM | 2024-10-30 | 1 | DS | 36 |  | GLRWNSF1.VGNS1G | T | 0.81 |  | 0 |  |  |  | 45595.6849
V>>NIL_DDSM_DDSM | 2024-10-30 | 1 | DS | 37 |  | HILLSTN1.NDNH1H | T | -0.086 |  | 0 |  |  |  | 45595.6849
V>>NIL_DDSM_DDSM | 2024-10-30 | 1 | DS | 38 |  | HUMEV.VHUM | T | 1 |  | 0 |  |  |  | 45595.6849
V>>NIL_DDSM_DDSM | 2024-10-30 | 1 | DS | 39 |  | KARSF1.VRCS1K | T | 0.353 |  | 0 |  |  |  | 45595.6849
V>>NIL_DDSM_DDSM | 2024-10-30 | 1 | DS | 40 |  | KIAMSF1.VKMT1K | T | 0.26 |  | 0 |  |  |  | 45595.6849
V>>NIL_DDSM_DDSM | 2024-10-30 | 1 | DS | 41 |  | KIATAWF1.VHOG1K | T | 0.182 |  | 0 |  |  |  | 45595.6849
V>>NIL_DDSM_DDSM | 2024-10-30 | 1 | DS | 42 |  | LIMOSF11.NBSF1L | T | -0.448 |  | 0 |  |  |  | 45595.6849
V>>NIL_DDSM_DDSM | 2024-10-30 | 1 | DS | 43 |  | LIMOSF21.NBL21L | T | -0.448 |  | 0 |  |  |  | 45595.6849
V>>NIL_DDSM_DDSM | 2024-10-30 | 1 | DS | 44 |  | MCKAY1.VMKP1 | T | 0.766 |  | 0 |  |  |  | 45595.6849
V>>NIL_DDSM_DDSM | 2024-10-30 | 1 | DS | 45 |  | MURRAY.NMUR8 | T | 0.997 |  | 0 |  |  |  | 45595.6849
V>>NIL_DDSM_DDSM | 2024-10-30 | 1 | DS | 46 |  | MUWAWF1.VMRT1M | T | 0.21 |  | 0 |  |  |  | 45595.6849
V>>NIL_DDSM_DDSM | 2024-10-30 | 1 | DS | 47 |  | MUWAWF2.VMRT2M | T | 0.21 |  | 0 |  |  |  | 45595.6849
V>>NIL_DDSM_DDSM | 2024-10-30 | 1 | DS | 48 |  | NUMURSF1.VSHS1N | T | 0.751 |  | 0 |  |  |  | 45595.6849
V>>NIL_DDSM_DDSM | 2024-10-30 | 1 | DS | 49 |  | RESS1.NRBB3R | T | -0.086 |  | 0 |  |  |  | 45595.6849
V>>NIL_DDSM_DDSM | 2024-10-30 | 1 | DS | 52 |  | RIVNB2.NRB23R | T | -0.086 |  | 0 |  |  |  | 45595.6849
V>>NIL_DDSM_DDSM | 2024-10-30 | 1 | DS | 53 |  | STWF1.NBKW1S | T | -0.63 |  | 0 |  |  |  | 45595.6849
V>>NIL_DDSM_DDSM | 2024-10-30 | 1 | DS | 54 |  | SUNRSF1.NBSF2S | T | -0.448 |  | 0 |  |  |  | 45595.6849
V>>NIL_DDSM_DDSM | 2024-10-30 | 1 | DS | 55 |  | WEMENSF1.VWES2W | T | 0.358 |  | 0 |  |  |  | 45595.6849
V>>NIL_DDSM_DDSM | 2024-10-30 | 1 | DS | 56 |  | WINTSF1.VGNS2W | T | 0.81 |  | 0 |  |  |  | 45595.6849
V>>NIL_DDSM_DDSM | 2024-10-30 | 1 | DS | 57 |  | WKIEWA1.VWKP1 | T | 0.766 |  | 0 |  |  |  | 45595.6849
V>>NIL_DDSM_DDSM | 2024-10-30 | 1 | DS | 58 |  | WKIEWA2.VWKP2 | T | 0.766 |  | 0 |  |  |  | 45595.6849
V>>NIL_DDSM_DDSM | 2024-10-30 | 1 | DS | 59 |  | WUNUSF1.VSHS2W | T | 0.751 |  | 0 |  |  |  | 45595.6849
V>>NIL_DDSM_DDSM | 2024-10-30 | 1 | DS | 60 |  | YATSF1.VRCS2Y | T | 0.353 |  | 0 |  |  |  | 45595.6849
V>>NIL_DDSM_DDSM | 2024-10-30 | 1 | DS | 61 |  | YENDWF1.VBAW1Y | T | 0.0884 |  | 0 |  |  |  | 45595.6849
V>>NIL_DDSM_DDSM | 2024-10-30 | 1 | DS | 62 |  | SIPS_ON_DDSM | X | 10000 |  | 0 |  |  |  | 45595.6849
V>>NIL_DDSM_DDSM | 2024-10-31 | 1 | DS | 1 |  | LINE_1_HEADROOM | G | 1 |  | 0 |  |  |  | 45596.6181
V>>NIL_DDSM_DDSM | 2024-10-31 | 1 | DS | 2 | 1 | VRAT15_DDSM1 | E | 1 |  | 956 |  |  |  | 45596.6181
V>>NIL_DDSM_DDSM | 2024-10-31 | 1 | DS | 3 | 1 | DDTS_SMTS1_MVA | A | -1 |  | 0 |  |  |  | 45596.6181
V>>NIL_DDSM_DDSM | 2024-10-31 | 1 | DS | 4 | 1 | DDTS_SMTS2_MVA | A | -0.7272 |  | 0 |  |  |  | 45596.6181
V>>NIL_DDSM_DDSM | 2024-10-31 | 1 | DS | 5 | 1 | Operating_Margin | C | -35 |  | -35 |  |  |  | 45596.6181
V>>NIL_DDSM_DDSM | 2024-10-31 | 1 | DS | 6 |  | LINE_2_HEADROOM | G | 1 | PUSH | 0 |  |  |  | 45596.6181
V>>NIL_DDSM_DDSM | 2024-10-31 | 1 | DS | 7 | 6 | VRAT15_DDSM2 | E | 1 |  | 956 |  |  |  | 45596.6181
V>>NIL_DDSM_DDSM | 2024-10-31 | 1 | DS | 8 | 6 | DDTS_SMTS2_MVA | A | -1 |  | 0 |  |  |  | 45596.6181
V>>NIL_DDSM_DDSM | 2024-10-31 | 1 | DS | 9 | 6 | DDTS_SMTS1_MVA | A | -0.7272 |  | 0 |  |  |  | 45596.6181
V>>NIL_DDSM_DDSM | 2024-10-31 | 1 | DS | 10 | 6 | Operating_Margin | C | -35 |  | -35 |  |  |  | 45596.6181
V>>NIL_DDSM_DDSM | 2024-10-31 | 1 | DS | 11 |  | Scale | U | 1.538 | MIN | 0 |  |  |  | 45596.6181
V>>NIL_DDSM_DDSM | 2024-10-31 | 1 | DS | 12 |  | VIC1-NSW1 | I | -0.988 |  | 0 |  |  |  | 45596.6181
V>>NIL_DDSM_DDSM | 2024-10-31 | 1 | DS | 13 |  | V-SA | I | -0.106 |  | 0 |  |  |  | 45596.6181
V>>NIL_DDSM_DDSM | 2024-10-31 | 1 | DS | 14 |  | V-S-MNSP1 | I | -0.353 |  | 0 |  |  |  | 45596.6181
V>>NIL_DDSM_DDSM | 2024-10-31 | 1 | DS | 15 |  | ARWF1.VART1A | T | 0.132 |  | 0 |  |  |  | 45596.6181
V>>NIL_DDSM_DDSM | 2024-10-31 | 1 | DS | 16 |  | BALB1.VBA23B | T | 0.0884 |  | 0 |  |  |  | 45596.6181
V>>NIL_DDSM_DDSM | 2024-10-31 | 1 | DS | 17 |  | BANN1.VWES1B | T | 0.358 |  | 0 |  |  |  | 45596.6181
V>>NIL_DDSM_DDSM | 2024-10-31 | 1 | DS | 18 |  | BHB1.NBKB3B | T | -0.63 |  | 0 |  |  |  | 45596.6181
V>>NIL_DDSM_DDSM | 2024-10-31 | 1 | DS | 19 |  | BROKENH1.NBK11B | T | -0.63 |  | 0 |  |  |  | 45596.6181
V>>NIL_DDSM_DDSM | 2024-10-31 | 1 | DS | 20 |  | BRYB1WF1.VBBT1B | T | 0.0774 |  | 0 |  |  |  | 45596.6181
V>>NIL_DDSM_DDSM | 2024-10-31 | 1 | DS | 21 |  | BRYB2WF2.VBBT2B | T | 0.0774 |  | 0 |  |  |  | 45596.6181
V>>NIL_DDSM_DDSM | 2024-10-31 | 1 | DS | 22 |  | BULBES1.VBGT4B | T | 0.147 |  | 0 |  |  |  | 45596.6181
V>>NIL_DDSM_DDSM | 2024-10-31 | 1 | DS | 23 |  | BULGANA1.VBGT1B | T | 0.147 |  | 0 |  |  |  | 45596.6181
V>>NIL_DDSM_DDSM | 2024-10-31 | 1 | DS | 24 |  | COHUNSF1.VKGS2C | T | 0.372 |  | 0 |  |  |  | 45596.6181
V>>NIL_DDSM_DDSM | 2024-10-31 | 1 | DS | 25 |  | COLEASF1.NCLS1C | T | -0.0829 |  | 0 |  |  |  | 45596.6181
V>>NIL_DDSM_DDSM | 2024-10-31 | 1 | DS | 26 |  | CROWLWF1.VCWL1C | T | 0.137 |  | 0 |  |  |  | 45596.6181
V>>NIL_DDSM_DDSM | 2024-10-31 | 1 | DS | 27 |  | DARLSF1.NDNS1D | T | -0.086 |  | 0 |  |  |  | 45596.6181
V>>NIL_DDSM_DDSM | 2024-10-31 | 1 | DS | 28 |  | DARTM1.VDPS | T | 0.766 |  | 0 |  |  |  | 45596.6181
V>>NIL_DDSM_DDSM | 2024-10-31 | 1 | DS | 29 |  | DPNTB1.NRDP3D | T | -0.086 |  | 0 |  |  |  | 45596.6181
V>>NIL_DDSM_DDSM | 2024-10-31 | 1 | DS | 30 |  | EILDON1.VEPS1 | T | 0.333 |  | 0 |  |  |  | 45596.6181
V>>NIL_DDSM_DDSM | 2024-10-31 | 1 | DS | 31 |  | EILDON2.VEPS2 | T | 0.333 |  | 0 |  |  |  | 45596.6181
V>>NIL_DDSM_DDSM | 2024-10-31 | 1 | DS | 32 |  | GANNB1.VKGB3G | T | 0.372 |  | 0 |  |  |  | 45596.6181
V>>NIL_DDSM_DDSM | 2024-10-31 | 1 | DS | 33 |  | GANNSF1.VKGS1G | T | 0.372 |  | 0 |  |  |  | 45596.6181
V>>NIL_DDSM_DDSM | 2024-10-31 | 1 | DS | 34 |  | KERNGSP1.VKGP1K | T | 0.372 |  | 0 |  |  |  | 45596.6181
V>>NIL_DDSM_DDSM | 2024-10-31 | 1 | DS | 35 |  | GIRGSF.VSHS2G | T | 0.751 |  | 0 |  |  |  | 45596.6181
V>>NIL_DDSM_DDSM | 2024-10-31 | 1 | DS | 36 |  | GLENSF1.VGN21G | T | 0.812 |  | 0 |  |  |  | 45596.6181
V>>NIL_DDSM_DDSM | 2024-10-31 | 1 | DS | 37 |  | GLRWNSF1.VGNS1G | T | 0.81 |  | 0 |  |  |  | 45596.6181
V>>NIL_DDSM_DDSM | 2024-10-31 | 1 | DS | 38 |  | MOKOSF1.VGN61M | T | 0.81 |  | 0 |  |  |  | 45596.6181
V>>NIL_DDSM_DDSM | 2024-10-31 | 1 | DS | 39 |  | HILLSTN1.NDNH1H | T | -0.086 |  | 0 |  |  |  | 45596.6181
V>>NIL_DDSM_DDSM | 2024-10-31 | 1 | DS | 40 |  | HUMEV.VHUM | T | 1 |  | 0 |  |  |  | 45596.6181
V>>NIL_DDSM_DDSM | 2024-10-31 | 1 | DS | 41 |  | KARSF1.VRCS1K | T | 0.353 |  | 0 |  |  |  | 45596.6181
V>>NIL_DDSM_DDSM | 2024-10-31 | 1 | DS | 42 |  | KIAMSF1.VKMT1K | T | 0.26 |  | 0 |  |  |  | 45596.6181
V>>NIL_DDSM_DDSM | 2024-10-31 | 1 | DS | 43 |  | KIATAWF1.VHOG1K | T | 0.182 |  | 0 |  |  |  | 45596.6181
V>>NIL_DDSM_DDSM | 2024-10-31 | 1 | DS | 44 |  | LIMOSF11.NBSF1L | T | -0.448 |  | 0 |  |  |  | 45596.6181
V>>NIL_DDSM_DDSM | 2024-10-31 | 1 | DS | 45 |  | LIMOSF21.NBL21L | T | -0.448 |  | 0 |  |  |  | 45596.6181
V>>NIL_DDSM_DDSM | 2024-10-31 | 1 | DS | 46 |  | MCKAY1.VMKP1 | T | 0.766 |  | 0 |  |  |  | 45596.6181
V>>NIL_DDSM_DDSM | 2024-10-31 | 1 | DS | 47 |  | MURRAY.NMUR8 | T | 0.997 |  | 0 |  |  |  | 45596.6181
V>>NIL_DDSM_DDSM | 2024-10-31 | 1 | DS | 48 |  | MUWAWF1.VMRT1M | T | 0.21 |  | 0 |  |  |  | 45596.6181
V>>NIL_DDSM_DDSM | 2024-10-31 | 1 | DS | 49 |  | MUWAWF2.VMRT2M | T | 0.21 |  | 0 |  |  |  | 45596.6181
V>>NIL_DDSM_DDSM | 2024-10-31 | 1 | DS | 50 |  | NUMURSF1.VSHS1N | T | 0.751 |  | 0 |  |  |  | 45596.6181
V>>NIL_DDSM_DDSM | 2024-10-31 | 1 | DS | 51 |  | RESS1.NRBB3R | T | -0.086 |  | 0 |  |  |  | 45596.6181
V>>NIL_DDSM_DDSM | 2024-10-31 | 1 | DS | 52 |  | RIVNB2.NRB23R | T | -0.086 |  | 0 |  |  |  | 45596.6181
V>>NIL_DDSM_DDSM | 2024-10-31 | 1 | DS | 53 |  | STWF1.NBKW1S | T | -0.63 |  | 0 |  |  |  | 45596.6181
V>>NIL_DDSM_DDSM | 2024-10-31 | 1 | DS | 54 |  | SUNRSF1.NBSF2S | T | -0.448 |  | 0 |  |  |  | 45596.6181
V>>NIL_DDSM_DDSM | 2024-10-31 | 1 | DS | 55 |  | WEMENSF1.VWES2W | T | 0.358 |  | 0 |  |  |  | 45596.6181
V>>NIL_DDSM_DDSM | 2024-10-31 | 1 | DS | 56 |  | WINTSF1.VGNS2W | T | 0.81 |  | 0 |  |  |  | 45596.6181
V>>NIL_DDSM_DDSM | 2024-10-31 | 1 | DS | 57 |  | WKIEWA1.VWKP1 | T | 0.766 |  | 0 |  |  |  | 45596.6181
V>>NIL_DDSM_DDSM | 2024-10-31 | 1 | DS | 58 |  | WKIEWA2.VWKP2 | T | 0.766 |  | 0 |  |  |  | 45596.6181
V>>NIL_DDSM_DDSM | 2024-10-31 | 1 | DS | 59 |  | WUNUSF1.VSHS2W | T | 0.751 |  | 0 |  |  |  | 45596.6181
V>>NIL_DDSM_DDSM | 2024-10-31 | 1 | DS | 60 |  | YATSF1.VRCS2Y | T | 0.353 |  | 0 |  |  |  | 45596.6181
V>>NIL_DDSM_DDSM | 2024-10-31 | 1 | DS | 61 |  | YENDWF1.VBAW1Y | T | 0.0884 |  | 0 |  |  |  | 45596.6181
V>>NIL_DDSM_DDSM | 2024-10-31 | 1 | DS | 62 |  | SIPS_ON_DDSM | X | 10000 |  | 0 |  |  |  | 45596.6181
V>>NIL_DDSM_DDSM | 2025-02-24 | 1 | DS | 1 |  | LINE_1_HEADROOM | G | 1 |  | 0 |  |  |  | 45712.881
V>>NIL_DDSM_DDSM | 2025-02-24 | 1 | DS | 2 | 1 | VRAT15_DDSM1 | E | 1 |  | 956 |  |  |  | 45712.881
V>>NIL_DDSM_DDSM | 2025-02-24 | 1 | DS | 3 | 1 | DDTS_SMTS1_MVA | A | -1 |  | 0 |  |  |  | 45712.881
V>>NIL_DDSM_DDSM | 2025-02-24 | 1 | DS | 4 | 1 | DDTS_SMTS2_MVA | A | -0.7272 |  | 0 |  |  |  | 45712.881
V>>NIL_DDSM_DDSM | 2025-02-24 | 1 | DS | 5 | 1 | Operating_Margin | C | -35 |  | -35 |  |  |  | 45712.881
V>>NIL_DDSM_DDSM | 2025-02-24 | 1 | DS | 6 |  | LINE_2_HEADROOM | G | 1 | PUSH | 0 |  |  |  | 45712.881
V>>NIL_DDSM_DDSM | 2025-02-24 | 1 | DS | 7 | 6 | VRAT15_DDSM2 | E | 1 |  | 956 |  |  |  | 45712.881
V>>NIL_DDSM_DDSM | 2025-02-24 | 1 | DS | 8 | 6 | DDTS_SMTS2_MVA | A | -1 |  | 0 |  |  |  | 45712.881
V>>NIL_DDSM_DDSM | 2025-02-24 | 1 | DS | 9 | 6 | DDTS_SMTS1_MVA | A | -0.7272 |  | 0 |  |  |  | 45712.881
V>>NIL_DDSM_DDSM | 2025-02-24 | 1 | DS | 10 | 6 | Operating_Margin | C | -35 |  | -35 |  |  |  | 45712.881
V>>NIL_DDSM_DDSM | 2025-02-24 | 1 | DS | 11 |  | Scale | U | 1.54 | MIN | 0 |  |  |  | 45712.881
V>>NIL_DDSM_DDSM | 2025-02-24 | 1 | DS | 12 |  | V-S-MNSP1 | I | -0.344 |  | 0 |  |  |  | 45712.881
V>>NIL_DDSM_DDSM | 2025-02-24 | 1 | DS | 13 |  | V-SA | I | -0.116 |  | 0 |  |  |  | 45712.881
V>>NIL_DDSM_DDSM | 2025-02-24 | 1 | DS | 14 |  | VIC1-NSW1 | I | -0.988 |  | 0 |  |  |  | 45712.881
V>>NIL_DDSM_DDSM | 2025-02-24 | 1 | DS | 15 |  | ARWF1.VART1A | T | 0.13 |  | 0 |  |  |  | 45712.881
V>>NIL_DDSM_DDSM | 2025-02-24 | 1 | DS | 16 |  | BALB1.VBA23B | T | 0.0876 |  | 0 |  |  |  | 45712.881
V>>NIL_DDSM_DDSM | 2025-02-24 | 1 | DS | 17 |  | BANN1.VWES1B | T | 0.35 |  | 0 |  |  |  | 45712.881
V>>NIL_DDSM_DDSM | 2025-02-24 | 1 | DS | 18 |  | BHB1.NBKB3B | T | -0.639 |  | 0 |  |  |  | 45712.881
V>>NIL_DDSM_DDSM | 2025-02-24 | 1 | DS | 19 |  | BROKENH1.NBK11B | T | -0.639 |  | 0 |  |  |  | 45712.881
V>>NIL_DDSM_DDSM | 2025-02-24 | 1 | DS | 20 |  | BRYB1WF1.VBBT1B | T | 0.0768 |  | 0 |  |  |  | 45712.881
V>>NIL_DDSM_DDSM | 2025-02-24 | 1 | DS | 21 |  | BRYB2WF2.VBBT2B | T | 0.0768 |  | 0 |  |  |  | 45712.881
V>>NIL_DDSM_DDSM | 2025-02-24 | 1 | DS | 22 |  | BULBES1.VBGT4B | T | 0.144 |  | 0 |  |  |  | 45712.881
V>>NIL_DDSM_DDSM | 2025-02-24 | 1 | DS | 23 |  | BULGANA1.VBGT1B | T | 0.144 |  | 0 |  |  |  | 45712.881
V>>NIL_DDSM_DDSM | 2025-02-24 | 1 | DS | 24 |  | COHUNSF1.VKGS2C | T | 0.367 |  | 0 |  |  |  | 45712.881
V>>NIL_DDSM_DDSM | 2025-02-24 | 1 | DS | 25 |  | COLEASF1.NCLS1C | T | -0.0841 |  | 0 |  |  |  | 45712.881
V>>NIL_DDSM_DDSM | 2025-02-24 | 1 | DS | 26 |  | CROWLWF1.VCWL1C | T | 0.135 |  | 0 |  |  |  | 45712.881
V>>NIL_DDSM_DDSM | 2025-02-24 | 1 | DS | 27 |  | DARLSF1.NDNS1D | T | -0.0873 |  | 0 |  |  |  | 45712.881
V>>NIL_DDSM_DDSM | 2025-02-24 | 1 | DS | 28 |  | DARTM1.VDPS | T | 0.766 |  | 0 |  |  |  | 45712.881
V>>NIL_DDSM_DDSM | 2025-02-24 | 1 | DS | 29 |  | DPNTB1.NRDP3D | T | -0.0873 |  | 0 |  |  |  | 45712.881
V>>NIL_DDSM_DDSM | 2025-02-24 | 1 | DS | 30 |  | EILDON1.VEPS1 | T | 0.333 |  | 0 |  |  |  | 45712.881
V>>NIL_DDSM_DDSM | 2025-02-24 | 1 | DS | 31 |  | EILDON2.VEPS2 | T | 0.333 |  | 0 |  |  |  | 45712.881
V>>NIL_DDSM_DDSM | 2025-02-24 | 1 | DS | 32 |  | GANNB1.VKGB3G | T | 0.367 |  | 0 |  |  |  | 45712.881
V>>NIL_DDSM_DDSM | 2025-02-24 | 1 | DS | 33 |  | GANNSF1.VKGS1G | T | 0.367 |  | 0 |  |  |  | 45712.881
V>>NIL_DDSM_DDSM | 2025-02-24 | 1 | DS | 34 |  | GIRGSF.VSHS2G | T | 0.75 |  | 0 |  |  |  | 45712.881
V>>NIL_DDSM_DDSM | 2025-02-24 | 1 | DS | 35 |  | GLENSF1.VGN21G | T | 0.812 |  | 0 |  |  |  | 45712.881
V>>NIL_DDSM_DDSM | 2025-02-24 | 1 | DS | 36 |  | GLRWNSF1.VGNS1G | T | 0.809 |  | 0 |  |  |  | 45712.881
V>>NIL_DDSM_DDSM | 2025-02-24 | 1 | DS | 37 |  | HILLSTN1.NDNH1H | T | -0.0873 |  | 0 |  |  |  | 45712.881
V>>NIL_DDSM_DDSM | 2025-02-24 | 1 | DS | 38 |  | HUMEV.VHUM | T | 1 |  | 0 |  |  |  | 45712.881
V>>NIL_DDSM_DDSM | 2025-02-24 | 1 | DS | 39 |  | KARSF1.VRCS1K | T | 0.344 |  | 0 |  |  |  | 45712.881
V>>NIL_DDSM_DDSM | 2025-02-24 | 1 | DS | 40 |  | KERNGSP1.VKGP1K | T | 0.367 |  | 0 |  |  |  | 45712.881
V>>NIL_DDSM_DDSM | 2025-02-24 | 1 | DS | 41 |  | KESSB1.VKOT1K | T | 0.366 |  | 0 |  |  |  | 45712.881
V>>NIL_DDSM_DDSM | 2025-02-24 | 1 | DS | 42 |  | KIAMSF1.VKMT1K | T | 0.295 |  | 0 |  |  |  | 45712.881
V>>NIL_DDSM_DDSM | 2025-02-24 | 1 | DS | 43 |  | KIATAWF1.VHOG1K | T | 0.179 |  | 0 |  |  |  | 45712.881
V>>NIL_DDSM_DDSM | 2025-02-24 | 1 | DS | 44 |  | LIMOSF11.NBSF1L | T | -0.455 |  | 0 |  |  |  | 45712.881
V>>NIL_DDSM_DDSM | 2025-02-24 | 1 | DS | 45 |  | LIMOSF21.NBL21L | T | -0.455 |  | 0 |  |  |  | 45712.881
V>>NIL_DDSM_DDSM | 2025-02-24 | 1 | DS | 46 |  | MCKAY1.VMKP1 | T | 0.766 |  | 0 |  |  |  | 45712.881
V>>NIL_DDSM_DDSM | 2025-02-24 | 1 | DS | 47 |  | MOKOSF1.VGN61M | T | 0.809 |  | 0 |  |  |  | 45712.881
V>>NIL_DDSM_DDSM | 2025-02-24 | 1 | DS | 48 |  | MURRAY.NMUR8 | T | 0.997 |  | 0 |  |  |  | 45712.881
V>>NIL_DDSM_DDSM | 2025-02-24 | 1 | DS | 49 |  | MUWAWF1.VMRT1M | T | 0.205 |  | 0 |  |  |  | 45712.881
V>>NIL_DDSM_DDSM | 2025-02-24 | 1 | DS | 50 |  | MUWAWF2.VMRT2M | T | 0.205 |  | 0 |  |  |  | 45712.881
V>>NIL_DDSM_DDSM | 2025-02-24 | 1 | DS | 51 |  | NUMURSF1.VSHS1N | T | 0.75 |  | 0 |  |  |  | 45712.881
V>>NIL_DDSM_DDSM | 2025-02-24 | 1 | DS | 52 |  | RESS1.NRBB3R | T | -0.0873 |  | 0 |  |  |  | 45712.881
V>>NIL_DDSM_DDSM | 2025-02-24 | 1 | DS | 53 |  | RIVNB2.NRB23R | T | -0.0873 |  | 0 |  |  |  | 45712.881
V>>NIL_DDSM_DDSM | 2025-02-24 | 1 | DS | 54 |  | STWF1.NBKW1S | T | -0.639 |  | 0 |  |  |  | 45712.881
V>>NIL_DDSM_DDSM | 2025-02-24 | 1 | DS | 55 |  | SUNRSF1.NBSF2S | T | -0.455 |  | 0 |  |  |  | 45712.881
V>>NIL_DDSM_DDSM | 2025-02-24 | 1 | DS | 56 |  | WEMENSF1.VWES2W | T | 0.35 |  | 0 |  |  |  | 45712.881
V>>NIL_DDSM_DDSM | 2025-02-24 | 1 | DS | 57 |  | WINTSF1.VGNS2W | T | 0.809 |  | 0 |  |  |  | 45712.881
V>>NIL_DDSM_DDSM | 2025-02-24 | 1 | DS | 58 |  | WKIEWA1.VWKP1 | T | 0.766 |  | 0 |  |  |  | 45712.881
V>>NIL_DDSM_DDSM | 2025-02-24 | 1 | DS | 59 |  | WKIEWA2.VWKP2 | T | 0.766 |  | 0 |  |  |  | 45712.881
V>>NIL_DDSM_DDSM | 2025-02-24 | 1 | DS | 60 |  | WUNUSF1.VSHS2W | T | 0.75 |  | 0 |  |  |  | 45712.881
V>>NIL_DDSM_DDSM | 2025-02-24 | 1 | DS | 61 |  | YATSF1.VRCS2Y | T | 0.344 |  | 0 |  |  |  | 45712.881
V>>NIL_DDSM_DDSM | 2025-02-24 | 1 | DS | 62 |  | YENDWF1.VBAW1Y | T | 0.0876 |  | 0 |  |  |  | 45712.881
V>>NIL_DDSM_DDSM | 2025-02-24 | 1 | DS | 63 |  | SIPS_ON_DDSM | X | 10000 |  | 0 |  |  |  | 45712.881
V>>NIL_DDSM_DDSM | 2025-10-20 | 1 | DS | 1 |  | LINE_1_HEADROOM | G | 1 |  | 0 |  |  |  | 45950.4346
V>>NIL_DDSM_DDSM | 2025-10-20 | 1 | DS | 2 | 1 | VRAT15_DDSM1 | E | 1 |  | 956 |  |  |  | 45950.4346
V>>NIL_DDSM_DDSM | 2025-10-20 | 1 | DS | 3 | 1 | DDTS_SMTS1_MVA | A | -1 |  | 0 |  |  |  | 45950.4346
V>>NIL_DDSM_DDSM | 2025-10-20 | 1 | DS | 4 | 1 | DDTS_SMTS2_MVA | A | -0.7272 |  | 0 |  |  |  | 45950.4346
V>>NIL_DDSM_DDSM | 2025-10-20 | 1 | DS | 5 | 1 | Operating_Margin | C | -35 |  | -35 |  |  |  | 45950.4346
V>>NIL_DDSM_DDSM | 2025-10-20 | 1 | DS | 6 |  | LINE_2_HEADROOM | G | 1 | PUSH | 0 |  |  |  | 45950.4346
V>>NIL_DDSM_DDSM | 2025-10-20 | 1 | DS | 7 | 6 | VRAT15_DDSM2 | E | 1 |  | 956 |  |  |  | 45950.4346
V>>NIL_DDSM_DDSM | 2025-10-20 | 1 | DS | 8 | 6 | DDTS_SMTS2_MVA | A | -1 |  | 0 |  |  |  | 45950.4346
V>>NIL_DDSM_DDSM | 2025-10-20 | 1 | DS | 9 | 6 | DDTS_SMTS1_MVA | A | -0.7272 |  | 0 |  |  |  | 45950.4346
V>>NIL_DDSM_DDSM | 2025-10-20 | 1 | DS | 10 | 6 | Operating_Margin | C | -35 |  | -35 |  |  |  | 45950.4346
V>>NIL_DDSM_DDSM | 2025-10-20 | 1 | DS | 11 |  | Scale | U | 1.54 | MIN | 0 |  |  |  | 45950.4346
V>>NIL_DDSM_DDSM | 2025-10-20 | 1 | DS | 12 |  | V-S-MNSP1 | I | -0.328 |  | 0 |  |  |  | 45950.4346
V>>NIL_DDSM_DDSM | 2025-10-20 | 1 | DS | 13 |  | V-SA | I | -0.131 |  | 0 |  |  |  | 45950.4346
V>>NIL_DDSM_DDSM | 2025-10-20 | 1 | DS | 14 |  | VIC1-NSW1 | I | -0.988 |  | 0 |  |  |  | 45950.4346
V>>NIL_DDSM_DDSM | 2025-10-20 | 1 | DS | 15 |  | ARWF1.VART1A | T | 0.126 |  | 0 |  |  |  | 45950.4346
V>>NIL_DDSM_DDSM | 2025-10-20 | 1 | DS | 16 |  | BALB1.VBA23B | T | 0.0864 |  | 0 |  |  |  | 45950.4346
V>>NIL_DDSM_DDSM | 2025-10-20 | 1 | DS | 17 |  | BANN1.VWES1B | T | 0.337 |  | 0 |  |  |  | 45950.4346
V>>NIL_DDSM_DDSM | 2025-10-20 | 1 | DS | 18 |  | BHB1.NBKB3B | T | -0.655 |  | 0 |  |  |  | 45950.4346
V>>NIL_DDSM_DDSM | 2025-10-20 | 1 | DS | 19 |  | BROKENH1.NBK11B | T | -0.655 |  | 0 |  |  |  | 45950.4346
V>>NIL_DDSM_DDSM | 2025-10-20 | 1 | DS | 20 |  | BRYB1WF1.VBBT1B | T | 0.0759 |  | 0 |  |  |  | 45950.4346
V>>NIL_DDSM_DDSM | 2025-10-20 | 1 | DS | 21 |  | BRYB2WF2.VBBT2B | T | 0.0759 |  | 0 |  |  |  | 45950.4346
V>>NIL_DDSM_DDSM | 2025-10-20 | 1 | DS | 22 |  | BULBES1.VBGT4B | T | 0.14 |  | 0 |  |  |  | 45950.4346
V>>NIL_DDSM_DDSM | 2025-10-20 | 1 | DS | 23 |  | BULGANA1.VBGT1B | T | 0.14 |  | 0 |  |  |  | 45950.4346
V>>NIL_DDSM_DDSM | 2025-10-20 | 1 | DS | 24 |  | COHUNSF1.VKGS2C | T | 0.36 |  | 0 |  |  |  | 45950.4346
V>>NIL_DDSM_DDSM | 2025-10-20 | 1 | DS | 25 |  | COLEASF1.NCLS1C | T | -0.0861 |  | 0 |  |  |  | 45950.4346
V>>NIL_DDSM_DDSM | 2025-10-20 | 1 | DS | 26 |  | CROWLWF1.VCWL1C | T | 0.131 |  | 0 |  |  |  | 45950.4346
V>>NIL_DDSM_DDSM | 2025-10-20 | 1 | DS | 27 |  | CRWARP1.VCPT1C | T | 0.316 |  | 0 |  |  |  | 45950.4346
V>>NIL_DDSM_DDSM | 2025-10-20 | 1 | DS | 28 |  | DARLSF1.NDNS1D | T | -0.0894 |  | 0 |  |  |  | 45950.4346
V>>NIL_DDSM_DDSM | 2025-10-20 | 1 | DS | 29 |  | DARTM1.VDPS | T | 0.766 |  | 0 |  |  |  | 45950.4346
V>>NIL_DDSM_DDSM | 2025-10-20 | 1 | DS | 30 |  | DPNTB1.NRDP3D | T | -0.0894 |  | 0 |  |  |  | 45950.4346
V>>NIL_DDSM_DDSM | 2025-10-20 | 1 | DS | 31 |  | EILDON1.VEPS1 | T | 0.333 |  | 0 |  |  |  | 45950.4346
V>>NIL_DDSM_DDSM | 2025-10-20 | 1 | DS | 32 |  | EILDON2.VEPS2 | T | 0.333 |  | 0 |  |  |  | 45950.4346
V>>NIL_DDSM_DDSM | 2025-10-20 | 1 | DS | 33 |  | GANNB1.VKGB3G | T | 0.36 |  | 0 |  |  |  | 45950.4346
V>>NIL_DDSM_DDSM | 2025-10-20 | 1 | DS | 34 |  | GANNSF1.VKGS1G | T | 0.36 |  | 0 |  |  |  | 45950.4346
V>>NIL_DDSM_DDSM | 2025-10-20 | 1 | DS | 35 |  | GIRGSF.VSHS2G | T | 0.75 |  | 0 |  |  |  | 45950.4346
V>>NIL_DDSM_DDSM | 2025-10-20 | 1 | DS | 36 |  | GLENSF1.VGN21G | T | 0.811 |  | 0 |  |  |  | 45950.4346
V>>NIL_DDSM_DDSM | 2025-10-20 | 1 | DS | 37 |  | GLRWNSF1.VGNS1G | T | 0.809 |  | 0 |  |  |  | 45950.4346
V>>NIL_DDSM_DDSM | 2025-10-20 | 1 | DS | 38 |  | GOESF1.VGET1G | T | 0.794 |  | 0 |  |  |  | 45950.4346
V>>NIL_DDSM_DDSM | 2025-10-20 | 1 | DS | 39 |  | HILLSTN1.NDNH1H | T | -0.0894 |  | 0 |  |  |  | 45950.4346
V>>NIL_DDSM_DDSM | 2025-10-20 | 1 | DS | 40 |  | HUMEV.VHUM | T | 1 |  | 0 |  |  |  | 45950.4346
V>>NIL_DDSM_DDSM | 2025-10-20 | 1 | DS | 41 |  | KARSF1.VRCS1K | T | 0.328 |  | 0 |  |  |  | 45950.4346
V>>NIL_DDSM_DDSM | 2025-10-20 | 1 | DS | 42 |  | KERNGSP1.VKGP1K | T | 0.36 |  | 0 |  |  |  | 45950.4346
V>>NIL_DDSM_DDSM | 2025-10-20 | 1 | DS | 43 |  | KESSB1.VKOT1K | T | 0.358 |  | 0 |  |  |  | 45950.4346
V>>NIL_DDSM_DDSM | 2025-10-20 | 1 | DS | 44 |  | KIAMSF1.VKMT1K | T | 0.283 |  | 0 |  |  |  | 45950.4346
V>>NIL_DDSM_DDSM | 2025-10-20 | 1 | DS | 45 |  | KIATAWF1.VHOG1K | T | 0.172 |  | 0 |  |  |  | 45950.4346
V>>NIL_DDSM_DDSM | 2025-10-20 | 1 | DS | 46 |  | LIMBESS1.NLMB1L | T | -0.466 |  | 0 |  |  |  | 45950.4346
V>>NIL_DDSM_DDSM | 2025-10-20 | 1 | DS | 47 |  | LIMOSF11.NBSF1L | T | -0.466 |  | 0 |  |  |  | 45950.4346
V>>NIL_DDSM_DDSM | 2025-10-20 | 1 | DS | 48 |  | LIMOSF21.NBL21L | T | -0.466 |  | 0 |  |  |  | 45950.4346
V>>NIL_DDSM_DDSM | 2025-10-20 | 1 | DS | 49 |  | MCKAY1.VMKP1 | T | 0.766 |  | 0 |  |  |  | 45950.4346
V>>NIL_DDSM_DDSM | 2025-10-20 | 1 | DS | 50 |  | MOKOSF1.VGN61M | T | 0.809 |  | 0 |  |  |  | 45950.4346
V>>NIL_DDSM_DDSM | 2025-10-20 | 1 | DS | 51 |  | MURRAY.NMUR8 | T | 0.997 |  | 0 |  |  |  | 45950.4346
V>>NIL_DDSM_DDSM | 2025-10-20 | 1 | DS | 52 |  | MUWAWF1.VMRT1M | T | 0.198 |  | 0 |  |  |  | 45950.4346
V>>NIL_DDSM_DDSM | 2025-10-20 | 1 | DS | 53 |  | MUWAWF2.VMRT2M | T | 0.198 |  | 0 |  |  |  | 45950.4346
V>>NIL_DDSM_DDSM | 2025-10-20 | 1 | DS | 54 |  | NUMURSF1.VSHS1N | T | 0.75 |  | 0 |  |  |  | 45950.4346
V>>NIL_DDSM_DDSM | 2025-10-20 | 1 | DS | 55 |  | RESS1.NRBB3R | T | -0.0894 |  | 0 |  |  |  | 45950.4346
V>>NIL_DDSM_DDSM | 2025-10-20 | 1 | DS | 56 |  | RIVNB2.NRB23R | T | -0.0894 |  | 0 |  |  |  | 45950.4346
V>>NIL_DDSM_DDSM | 2025-10-20 | 1 | DS | 57 |  | STWF1.NBKW1S | T | -0.655 |  | 0 |  |  |  | 45950.4346
V>>NIL_DDSM_DDSM | 2025-10-20 | 1 | DS | 58 |  | SUNRSF1.NBSF2S | T | -0.466 |  | 0 |  |  |  | 45950.4346
V>>NIL_DDSM_DDSM | 2025-10-20 | 1 | DS | 59 |  | WEMENSF1.VWES2W | T | 0.337 |  | 0 |  |  |  | 45950.4346
V>>NIL_DDSM_DDSM | 2025-10-20 | 1 | DS | 60 |  | WINTSF1.VGNS2W | T | 0.809 |  | 0 |  |  |  | 45950.4346
V>>NIL_DDSM_DDSM | 2025-10-20 | 1 | DS | 61 |  | WKIEWA1.VWKP1 | T | 0.766 |  | 0 |  |  |  | 45950.4346
V>>NIL_DDSM_DDSM | 2025-10-20 | 1 | DS | 62 |  | WKIEWA2.VWKP2 | T | 0.766 |  | 0 |  |  |  | 45950.4346
V>>NIL_DDSM_DDSM | 2025-10-20 | 1 | DS | 63 |  | WUNUSF1.VSHS2W | T | 0.75 |  | 0 |  |  |  | 45950.4346
V>>NIL_DDSM_DDSM | 2025-10-20 | 1 | DS | 64 |  | YATSF1.VRCS2Y | T | 0.328 |  | 0 |  |  |  | 45950.4346
V>>NIL_DDSM_DDSM | 2025-10-20 | 1 | DS | 65 |  | YENDWF1.VBAW1Y | T | 0.0864 |  | 0 |  |  |  | 45950.4346
V>>NIL_DDSM_DDSM | 2025-10-20 | 1 | DS | 66 |  | SIPS_ON_DDSM | X | 10000 |  | 0 |  |  |  | 45950.4346
V>>NIL_DDSM_DDSM_SIP | 2023-03-23 | 1 | DS | 1 |  | LINE_1_HEADROOM | G | 1 |  | 0 |  |  |  | 45008.4141
V>>NIL_DDSM_DDSM_SIP | 2023-03-23 | 1 | DS | 2 | 1 | VRAT15_DDSM1 | E | 1 |  | 956 |  |  |  | 45008.4141
V>>NIL_DDSM_DDSM_SIP | 2023-03-23 | 1 | DS | 3 | 1 | SIPS_RTG_DDSM1 | X | 1 | MIN | 956 |  |  |  | 45008.4141
V>>NIL_DDSM_DDSM_SIP | 2023-03-23 | 1 | DS | 4 | 1 | DDTS_SMTS1_MVA | A | -1 |  | 0 |  |  |  | 45008.4141
V>>NIL_DDSM_DDSM_SIP | 2023-03-23 | 1 | DS | 5 | 1 | DDTS_SMTS2_MVA | A | -0.7346 |  | 0 |  |  |  | 45008.4141
V>>NIL_DDSM_DDSM_SIP | 2023-03-23 | 1 | DS | 6 | 1 | Operating_Margin | C | -35 |  | -35 |  |  |  | 45008.4141
V>>NIL_DDSM_DDSM_SIP | 2023-03-23 | 1 | DS | 7 |  | LINE_2_HEADROOM | G | 1 | PUSH | 0 |  |  |  | 45008.4141
V>>NIL_DDSM_DDSM_SIP | 2023-03-23 | 1 | DS | 8 | 7 | VRAT15_DDSM2 | E | 1 |  | 956 |  |  |  | 45008.4141
V>>NIL_DDSM_DDSM_SIP | 2023-03-23 | 1 | DS | 9 | 7 | SIPS_RTG_DDSM2 | X | 1 | MIN | 956 |  |  |  | 45008.4141
V>>NIL_DDSM_DDSM_SIP | 2023-03-23 | 1 | DS | 10 | 7 | DDTS_SMTS2_MVA | A | -1 |  | 0 |  |  |  | 45008.4141
V>>NIL_DDSM_DDSM_SIP | 2023-03-23 | 1 | DS | 11 | 7 | DDTS_SMTS1_MVA | A | -0.7346 |  | 0 |  |  |  | 45008.4141
V>>NIL_DDSM_DDSM_SIP | 2023-03-23 | 1 | DS | 12 | 7 | Operating_Margin | C | -35 |  | -35 |  |  |  | 45008.4141
V>>NIL_DDSM_DDSM_SIP | 2023-03-23 | 1 | DS | 13 |  | Scale | U | 1.516 | MIN | 0 |  |  |  | 45008.4141
V>>NIL_DDSM_DDSM_SIP | 2023-03-23 | 1 | DS | 14 |  | VIC1-NSW1 | I | -0.9909 |  | 0 |  |  |  | 45008.4141
V>>NIL_DDSM_DDSM_SIP | 2023-03-23 | 1 | DS | 15 |  | V-S-MNSP1 | I | -0.4579 |  | 0 |  |  |  | 45008.4141
V>>NIL_DDSM_DDSM_SIP | 2023-03-23 | 1 | DS | 16 |  | ARWF1.VART1A | T | 0.1551 |  | 242 |  |  |  | 45008.4141
V>>NIL_DDSM_DDSM_SIP | 2023-03-23 | 1 | DS | 17 |  | BALBG1.VBA21B | T | 0.09689 |  | 30 |  |  |  | 45008.4141
V>>NIL_DDSM_DDSM_SIP | 2023-03-23 | 1 | DS | 18 |  | BALBL1.VBA22B | T | -0.09689 |  | -30 |  |  |  | 45008.4141
V>>NIL_DDSM_DDSM_SIP | 2023-03-23 | 1 | DS | 19 |  | BANN1.VWES1B | T | 0.4485 |  | 88 |  |  |  | 45008.4141
V>>NIL_DDSM_DDSM_SIP | 2023-03-23 | 1 | DS | 20 |  | BROKENH1.NBK11B | T | -0.5095 |  | 99 |  |  |  | 45008.4141
V>>NIL_DDSM_DDSM_SIP | 2023-03-23 | 1 | DS | 21 |  | BRYB1WF1.VBBT1B | T | 0.08376 |  | 331 |  |  |  | 45008.4141
V>>NIL_DDSM_DDSM_SIP | 2023-03-23 | 1 | DS | 22 |  | BRYB2WF2.VBBT2B | T | 0.08376 |  | 109 |  |  |  | 45008.4141
V>>NIL_DDSM_DDSM_SIP | 2023-03-23 | 1 | DS | 23 |  | BULBESG1.VBGT2B | T | 0.1758 |  | 20 |  |  |  | 45008.4141
V>>NIL_DDSM_DDSM_SIP | 2023-03-23 | 1 | DS | 24 |  | BULBESL1.VBGT3B | T | -0.1758 |  | -20 |  |  |  | 45008.4141
V>>NIL_DDSM_DDSM_SIP | 2023-03-23 | 1 | DS | 25 |  | BULGANA1.VBGT1B | T | 0.1758 |  | 204 |  |  |  | 45008.4141
V>>NIL_DDSM_DDSM_SIP | 2023-03-23 | 1 | DS | 26 |  | COHUNSF1.VKGS2C | T | 0.4229 |  | 29.9 |  |  |  | 45008.4141
V>>NIL_DDSM_DDSM_SIP | 2023-03-23 | 1 | DS | 27 |  | CROWLWF1.VCWL1C | T | 0.1623 |  | 84 |  |  |  | 45008.4141
V>>NIL_DDSM_DDSM_SIP | 2023-03-23 | 1 | DS | 28 |  | DARTM1.VDPS | T | 0.7657 |  | 150 |  |  |  | 45008.4141
V>>NIL_DDSM_DDSM_SIP | 2023-03-23 | 1 | DS | 29 |  | EILDON1.VEPS1 | T | 0.3332 |  | 60 |  |  |  | 45008.4141
V>>NIL_DDSM_DDSM_SIP | 2023-03-23 | 1 | DS | 30 |  | EILDON2.VEPS2 | T | 0.3332 |  | 60 |  |  |  | 45008.4141
V>>NIL_DDSM_DDSM_SIP | 2023-03-23 | 1 | DS | 31 |  | ELAINWF1.VELT3E | T | 0.07473 |  | 82 |  |  |  | 45008.4141
V>>NIL_DDSM_DDSM_SIP | 2023-03-23 | 1 | DS | 32 |  | GANNBG1.VKGB1G | T | 0.4229 |  | 25 |  |  |  | 45008.4141
V>>NIL_DDSM_DDSM_SIP | 2023-03-23 | 1 | DS | 33 |  | GANNBL1.VKGB2G | T | -0.4229 |  | -25 |  |  |  | 45008.4141
V>>NIL_DDSM_DDSM_SIP | 2023-03-23 | 1 | DS | 34 |  | GANNSF1.VKGS1G | T | 0.4229 |  | 53 |  |  |  | 45008.4141
V>>NIL_DDSM_DDSM_SIP | 2023-03-23 | 1 | DS | 35 |  | GLRWNSF1.VGNS1G | T | 0.8125 |  | 132 |  |  |  | 45008.4141
V>>NIL_DDSM_DDSM_SIP | 2023-03-23 | 1 | DS | 36 |  | HUMEV.VHUM | T | 1 |  | 50 |  |  |  | 45008.4141
V>>NIL_DDSM_DDSM_SIP | 2023-03-23 | 1 | DS | 37 |  | KARSF1.VRCS1K | T | 0.4579 |  | 90 |  |  |  | 45008.4141
V>>NIL_DDSM_DDSM_SIP | 2023-03-23 | 1 | DS | 38 |  | KIAMSF1.VKMT1K | T | 0.3305 |  | 200 |  |  |  | 45008.4141
V>>NIL_DDSM_DDSM_SIP | 2023-03-23 | 1 | DS | 39 |  | KIATAWF1.VHOG1K | T | 0.2244 |  | 31 |  |  |  | 45008.4141
V>>NIL_DDSM_DDSM_SIP | 2023-03-23 | 1 | DS | 40 |  | LIMOSF11.NBSF1L | T | -0.363 |  | 250 |  |  |  | 45008.4141
V>>NIL_DDSM_DDSM_SIP | 2023-03-23 | 1 | DS | 41 |  | LIMOSF21.NBL21L | T | -0.363 |  | 250 |  |  |  | 45008.4141
V>>NIL_DDSM_DDSM_SIP | 2023-03-23 | 1 | DS | 42 |  | MCKAY1.VMKP1 | T | 0.7657 |  | 120 |  |  |  | 45008.4141
V>>NIL_DDSM_DDSM_SIP | 2023-03-23 | 1 | DS | 43 |  | MERCER01.VELT1M | T | 0.07473 |  | 132 |  |  |  | 45008.4141
V>>NIL_DDSM_DDSM_SIP | 2023-03-23 | 1 | DS | 44 |  | MOORAWF1.VELT2M | T | 0.07473 |  | 320 |  |  |  | 45008.4141
V>>NIL_DDSM_DDSM_SIP | 2023-03-23 | 1 | DS | 45 |  | MURRAY.NMUR8 | T | 0.9976 |  | 1502 |  |  |  | 45008.4141
V>>NIL_DDSM_DDSM_SIP | 2023-03-23 | 1 | DS | 46 |  | MUWAWF1.VMRT1M | T | 0.2619 |  | 226 |  |  |  | 45008.4141
V>>NIL_DDSM_DDSM_SIP | 2023-03-23 | 1 | DS | 47 |  | MUWAWF2.VMRT2M | T | 0.2619 |  | 209 |  |  |  | 45008.4141
V>>NIL_DDSM_DDSM_SIP | 2023-03-23 | 1 | DS | 48 |  | NUMURSF1.VSHS1N | T | 0.7569 |  | 100 |  |  |  | 45008.4141
V>>NIL_DDSM_DDSM_SIP | 2023-03-23 | 1 | DS | 49 |  | STWF1.NBKW1S | T | -0.5095 |  | 200 |  |  |  | 45008.4141
V>>NIL_DDSM_DDSM_SIP | 2023-03-23 | 1 | DS | 50 |  | SUNRSF1.NBSF2S | T | -0.363 |  | 200 |  |  |  | 45008.4141
V>>NIL_DDSM_DDSM_SIP | 2023-03-23 | 1 | DS | 51 |  | WEMENSF1.VWES2W | T | 0.4485 |  | 88 |  |  |  | 45008.4141
V>>NIL_DDSM_DDSM_SIP | 2023-03-23 | 1 | DS | 52 |  | WINTSF1.VGNS2W | T | 0.8125 |  | 85 |  |  |  | 45008.4141
V>>NIL_DDSM_DDSM_SIP | 2023-03-23 | 1 | DS | 53 |  | WKIEWA1.VWKP1 | T | 0.7657 |  | 30.8 |  |  |  | 45008.4141
V>>NIL_DDSM_DDSM_SIP | 2023-03-23 | 1 | DS | 54 |  | WKIEWA2.VWKP2 | T | 0.7657 |  | 30.8 |  |  |  | 45008.4141
V>>NIL_DDSM_DDSM_SIP | 2023-03-23 | 1 | DS | 55 |  | YATSF1.VRCS2Y | T | 0.4579 |  | 81 |  |  |  | 45008.4141
V>>NIL_DDSM_DDSM_SIP | 2023-03-23 | 1 | DS | 56 |  | YENDWF1.VBAW1Y | T | 0.09687 |  | 142 |  |  |  | 45008.4141
V>>NIL_DDSM_DDSM_SIP | 2023-03-23 | 1 | DS | 57 |  | SIPS_OFF_DDSM | X | 10000 | STEP | 0 |  |  |  | 45008.4141
V>>NIL_DDSM_DDSM_SIP | 2023-06-16 | 1 | DS | 1 |  | LINE_1_HEADROOM | G | 1 |  | 0 |  |  |  | 45093.4142
V>>NIL_DDSM_DDSM_SIP | 2023-06-16 | 1 | DS | 2 | 1 | VRAT15_DDSM1 | E | 1 |  | 956 |  |  |  | 45093.4142
V>>NIL_DDSM_DDSM_SIP | 2023-06-16 | 1 | DS | 3 | 1 | SIPS_RTG_DDSM1 | X | 1 | MIN | 956 |  |  |  | 45093.4142
V>>NIL_DDSM_DDSM_SIP | 2023-06-16 | 1 | DS | 4 | 1 | DDTS_SMTS1_MVA | A | -1 |  | 0 |  |  |  | 45093.4142
V>>NIL_DDSM_DDSM_SIP | 2023-06-16 | 1 | DS | 5 | 1 | DDTS_SMTS2_MVA | A | -0.7346 |  | 0 |  |  |  | 45093.4142
V>>NIL_DDSM_DDSM_SIP | 2023-06-16 | 1 | DS | 6 | 1 | Operating_Margin | C | -35 |  | -35 |  |  |  | 45093.4142
V>>NIL_DDSM_DDSM_SIP | 2023-06-16 | 1 | DS | 7 |  | LINE_2_HEADROOM | G | 1 | PUSH | 0 |  |  |  | 45093.4142
V>>NIL_DDSM_DDSM_SIP | 2023-06-16 | 1 | DS | 8 | 7 | VRAT15_DDSM2 | E | 1 |  | 956 |  |  |  | 45093.4142
V>>NIL_DDSM_DDSM_SIP | 2023-06-16 | 1 | DS | 9 | 7 | SIPS_RTG_DDSM2 | X | 1 | MIN | 956 |  |  |  | 45093.4142
V>>NIL_DDSM_DDSM_SIP | 2023-06-16 | 1 | DS | 10 | 7 | DDTS_SMTS2_MVA | A | -1 |  | 0 |  |  |  | 45093.4142
V>>NIL_DDSM_DDSM_SIP | 2023-06-16 | 1 | DS | 11 | 7 | DDTS_SMTS1_MVA | A | -0.7346 |  | 0 |  |  |  | 45093.4142
V>>NIL_DDSM_DDSM_SIP | 2023-06-16 | 1 | DS | 12 | 7 | Operating_Margin | C | -35 |  | -35 |  |  |  | 45093.4142
V>>NIL_DDSM_DDSM_SIP | 2023-06-16 | 1 | DS | 13 |  | Scale | U | 1.516 | MIN | 0 |  |  |  | 45093.4142
V>>NIL_DDSM_DDSM_SIP | 2023-06-16 | 1 | DS | 14 |  | VIC1-NSW1 | I | -0.9909 |  | 0 |  |  |  | 45093.4142
V>>NIL_DDSM_DDSM_SIP | 2023-06-16 | 1 | DS | 15 |  | V-S-MNSP1 | I | -0.4579 |  | 0 |  |  |  | 45093.4142
V>>NIL_DDSM_DDSM_SIP | 2023-06-16 | 1 | DS | 16 |  | ARWF1.VART1A | T | 0.1551 |  | 242 |  |  |  | 45093.4142
V>>NIL_DDSM_DDSM_SIP | 2023-06-16 | 1 | DS | 17 |  | BALBG1.VBA21B | T | 0.09689 |  | 30 |  |  |  | 45093.4142
V>>NIL_DDSM_DDSM_SIP | 2023-06-16 | 1 | DS | 18 |  | BALBL1.VBA22B | T | -0.09689 |  | -30 |  |  |  | 45093.4142
V>>NIL_DDSM_DDSM_SIP | 2023-06-16 | 1 | DS | 19 |  | BANN1.VWES1B | T | 0.4485 |  | 88 |  |  |  | 45093.4142
V>>NIL_DDSM_DDSM_SIP | 2023-06-16 | 1 | DS | 20 |  | BROKENH1.NBK11B | T | -0.5095 |  | 99 |  |  |  | 45093.4142
V>>NIL_DDSM_DDSM_SIP | 2023-06-16 | 1 | DS | 21 |  | BRYB1WF1.VBBT1B | T | 0.08376 |  | 331 |  |  |  | 45093.4142
V>>NIL_DDSM_DDSM_SIP | 2023-06-16 | 1 | DS | 22 |  | BRYB2WF2.VBBT2B | T | 0.08376 |  | 109 |  |  |  | 45093.4142
V>>NIL_DDSM_DDSM_SIP | 2023-06-16 | 1 | DS | 23 |  | BULBESG1.VBGT2B | T | 0.1758 |  | 20 |  |  |  | 45093.4142
V>>NIL_DDSM_DDSM_SIP | 2023-06-16 | 1 | DS | 24 |  | BULBESL1.VBGT3B | T | -0.1758 |  | -20 |  |  |  | 45093.4142
V>>NIL_DDSM_DDSM_SIP | 2023-06-16 | 1 | DS | 25 |  | BULGANA1.VBGT1B | T | 0.1758 |  | 204 |  |  |  | 45093.4142
V>>NIL_DDSM_DDSM_SIP | 2023-06-16 | 1 | DS | 26 |  | COHUNSF1.VKGS2C | T | 0.4229 |  | 29.9 |  |  |  | 45093.4142
V>>NIL_DDSM_DDSM_SIP | 2023-06-16 | 1 | DS | 27 |  | CROWLWF1.VCWL1C | T | 0.1623 |  | 84 |  |  |  | 45093.4142
V>>NIL_DDSM_DDSM_SIP | 2023-06-16 | 1 | DS | 28 |  | DARTM1.VDPS | T | 0.7657 |  | 150 |  |  |  | 45093.4142
V>>NIL_DDSM_DDSM_SIP | 2023-06-16 | 1 | DS | 29 |  | EILDON1.VEPS1 | T | 0.3332 |  | 60 |  |  |  | 45093.4142
V>>NIL_DDSM_DDSM_SIP | 2023-06-16 | 1 | DS | 30 |  | EILDON2.VEPS2 | T | 0.3332 |  | 60 |  |  |  | 45093.4142
V>>NIL_DDSM_DDSM_SIP | 2023-06-16 | 1 | DS | 31 |  | ELAINWF1.VELT3E | T | 0.07473 |  | 82 |  |  |  | 45093.4142
V>>NIL_DDSM_DDSM_SIP | 2023-06-16 | 1 | DS | 32 |  | GANNBG1.VKGB1G | T | 0.4229 |  | 25 |  |  |  | 45093.4142
V>>NIL_DDSM_DDSM_SIP | 2023-06-16 | 1 | DS | 33 |  | GANNBL1.VKGB2G | T | -0.4229 |  | -25 |  |  |  | 45093.4142
V>>NIL_DDSM_DDSM_SIP | 2023-06-16 | 1 | DS | 34 |  | GANNSF1.VKGS1G | T | 0.4229 |  | 53 |  |  |  | 45093.4142
V>>NIL_DDSM_DDSM_SIP | 2023-06-16 | 1 | DS | 35 |  | GLRWNSF1.VGNS1G | T | 0.8125 |  | 132 |  |  |  | 45093.4142
V>>NIL_DDSM_DDSM_SIP | 2023-06-16 | 1 | DS | 36 |  | GLENSF1.VGN21G | T | 0.8125 |  | 0 |  |  |  | 45093.4142
V>>NIL_DDSM_DDSM_SIP | 2023-06-16 | 1 | DS | 37 |  | HUMEV.VHUM | T | 1 |  | 50 |  |  |  | 45093.4142
V>>NIL_DDSM_DDSM_SIP | 2023-06-16 | 1 | DS | 38 |  | KARSF1.VRCS1K | T | 0.4579 |  | 90 |  |  |  | 45093.4142
V>>NIL_DDSM_DDSM_SIP | 2023-06-16 | 1 | DS | 39 |  | KIAMSF1.VKMT1K | T | 0.3305 |  | 200 |  |  |  | 45093.4142
V>>NIL_DDSM_DDSM_SIP | 2023-06-16 | 1 | DS | 40 |  | KIATAWF1.VHOG1K | T | 0.2244 |  | 31 |  |  |  | 45093.4142
V>>NIL_DDSM_DDSM_SIP | 2023-06-16 | 1 | DS | 41 |  | LIMOSF11.NBSF1L | T | -0.363 |  | 250 |  |  |  | 45093.4142
V>>NIL_DDSM_DDSM_SIP | 2023-06-16 | 1 | DS | 42 |  | LIMOSF21.NBL21L | T | -0.363 |  | 250 |  |  |  | 45093.4142
V>>NIL_DDSM_DDSM_SIP | 2023-06-16 | 1 | DS | 43 |  | MCKAY1.VMKP1 | T | 0.7657 |  | 120 |  |  |  | 45093.4142
V>>NIL_DDSM_DDSM_SIP | 2023-06-16 | 1 | DS | 44 |  | MERCER01.VELT1M | T | 0.07473 |  | 132 |  |  |  | 45093.4142
V>>NIL_DDSM_DDSM_SIP | 2023-06-16 | 1 | DS | 45 |  | MOORAWF1.VELT2M | T | 0.07473 |  | 320 |  |  |  | 45093.4142
V>>NIL_DDSM_DDSM_SIP | 2023-06-16 | 1 | DS | 46 |  | MURRAY.NMUR8 | T | 0.9976 |  | 1502 |  |  |  | 45093.4142
V>>NIL_DDSM_DDSM_SIP | 2023-06-16 | 1 | DS | 47 |  | MUWAWF1.VMRT1M | T | 0.2619 |  | 226 |  |  |  | 45093.4142
V>>NIL_DDSM_DDSM_SIP | 2023-06-16 | 1 | DS | 48 |  | MUWAWF2.VMRT2M | T | 0.2619 |  | 209 |  |  |  | 45093.4142
V>>NIL_DDSM_DDSM_SIP | 2023-06-16 | 1 | DS | 49 |  | NUMURSF1.VSHS1N | T | 0.7569 |  | 100 |  |  |  | 45093.4142
V>>NIL_DDSM_DDSM_SIP | 2023-06-16 | 1 | DS | 50 |  | STWF1.NBKW1S | T | -0.5095 |  | 200 |  |  |  | 45093.4142
V>>NIL_DDSM_DDSM_SIP | 2023-06-16 | 1 | DS | 51 |  | SUNRSF1.NBSF2S | T | -0.363 |  | 200 |  |  |  | 45093.4142
V>>NIL_DDSM_DDSM_SIP | 2023-06-16 | 1 | DS | 52 |  | WEMENSF1.VWES2W | T | 0.4485 |  | 88 |  |  |  | 45093.4142
V>>NIL_DDSM_DDSM_SIP | 2023-06-16 | 1 | DS | 53 |  | WINTSF1.VGNS2W | T | 0.8125 |  | 85 |  |  |  | 45093.4142
V>>NIL_DDSM_DDSM_SIP | 2023-06-16 | 1 | DS | 54 |  | WKIEWA1.VWKP1 | T | 0.7657 |  | 30.8 |  |  |  | 45093.4142
V>>NIL_DDSM_DDSM_SIP | 2023-06-16 | 1 | DS | 55 |  | WKIEWA2.VWKP2 | T | 0.7657 |  | 30.8 |  |  |  | 45093.4142
V>>NIL_DDSM_DDSM_SIP | 2023-06-16 | 1 | DS | 56 |  | YATSF1.VRCS2Y | T | 0.4579 |  | 81 |  |  |  | 45093.4142
V>>NIL_DDSM_DDSM_SIP | 2023-06-16 | 1 | DS | 57 |  | YENDWF1.VBAW1Y | T | 0.09687 |  | 142 |  |  |  | 45093.4142
V>>NIL_DDSM_DDSM_SIP | 2023-06-16 | 1 | DS | 58 |  | SIPS_OFF_DDSM | X | 10000 | STEP | 0 |  |  |  | 45093.4142
V>>NIL_DDSM_DDSM_SIP | 2023-08-10 | 1 | DS | 1 |  | LINE_1_HEADROOM | G | 1 |  | 0 |  |  |  | 45148.6026
V>>NIL_DDSM_DDSM_SIP | 2023-08-10 | 1 | DS | 2 | 1 | VRAT15_DDSM1 | E | 1 |  | 956 |  |  |  | 45148.6026
V>>NIL_DDSM_DDSM_SIP | 2023-08-10 | 1 | DS | 3 | 1 | SIPS_RTG_DDSM1 | X | 1 | MIN | 956 |  |  |  | 45148.6026
V>>NIL_DDSM_DDSM_SIP | 2023-08-10 | 1 | DS | 4 | 1 | DDTS_SMTS1_MVA | A | -1 |  | 0 |  |  |  | 45148.6026
V>>NIL_DDSM_DDSM_SIP | 2023-08-10 | 1 | DS | 5 | 1 | DDTS_SMTS2_MVA | A | -0.7346 |  | 0 |  |  |  | 45148.6026
V>>NIL_DDSM_DDSM_SIP | 2023-08-10 | 1 | DS | 6 | 1 | Operating_Margin | C | -35 |  | -35 |  |  |  | 45148.6026
V>>NIL_DDSM_DDSM_SIP | 2023-08-10 | 1 | DS | 7 |  | LINE_2_HEADROOM | G | 1 | PUSH | 0 |  |  |  | 45148.6026
V>>NIL_DDSM_DDSM_SIP | 2023-08-10 | 1 | DS | 8 | 7 | VRAT15_DDSM2 | E | 1 |  | 956 |  |  |  | 45148.6026
V>>NIL_DDSM_DDSM_SIP | 2023-08-10 | 1 | DS | 9 | 7 | SIPS_RTG_DDSM2 | X | 1 | MIN | 956 |  |  |  | 45148.6026
V>>NIL_DDSM_DDSM_SIP | 2023-08-10 | 1 | DS | 10 | 7 | DDTS_SMTS2_MVA | A | -1 |  | 0 |  |  |  | 45148.6026
V>>NIL_DDSM_DDSM_SIP | 2023-08-10 | 1 | DS | 11 | 7 | DDTS_SMTS1_MVA | A | -0.7346 |  | 0 |  |  |  | 45148.6026
V>>NIL_DDSM_DDSM_SIP | 2023-08-10 | 1 | DS | 12 | 7 | Operating_Margin | C | -35 |  | -35 |  |  |  | 45148.6026
V>>NIL_DDSM_DDSM_SIP | 2023-08-10 | 1 | DS | 13 |  | Scale | U | 1.516 | MIN | 0 |  |  |  | 45148.6026
V>>NIL_DDSM_DDSM_SIP | 2023-08-10 | 1 | DS | 14 |  | VIC1-NSW1 | I | -0.9909 |  | 0 |  |  |  | 45148.6026
V>>NIL_DDSM_DDSM_SIP | 2023-08-10 | 1 | DS | 15 |  | V-S-MNSP1 | I | -0.4579 |  | 0 |  |  |  | 45148.6026
V>>NIL_DDSM_DDSM_SIP | 2023-08-10 | 1 | DS | 16 |  | ARWF1.VART1A | T | 0.1551 |  | 242 |  |  |  | 45148.6026
V>>NIL_DDSM_DDSM_SIP | 2023-08-10 | 1 | DS | 17 |  | BALBG1.VBA21B | T | 0.09689 |  | 30 |  |  |  | 45148.6026
V>>NIL_DDSM_DDSM_SIP | 2023-08-10 | 1 | DS | 18 |  | BALBL1.VBA22B | T | -0.09689 |  | -30 |  |  |  | 45148.6026
V>>NIL_DDSM_DDSM_SIP | 2023-08-10 | 1 | DS | 19 |  | BANN1.VWES1B | T | 0.4485 |  | 88 |  |  |  | 45148.6026
V>>NIL_DDSM_DDSM_SIP | 2023-08-10 | 1 | DS | 20 |  | BROKENH1.NBK11B | T | -0.5095 |  | 99 |  |  |  | 45148.6026
V>>NIL_DDSM_DDSM_SIP | 2023-08-10 | 1 | DS | 21 |  | BHBG1.NBKB1B | T | -0.5095 |  | 0 |  |  |  | 45148.6026
V>>NIL_DDSM_DDSM_SIP | 2023-08-10 | 1 | DS | 22 |  | BHBL1.NBKB2B | T | 0.5095 |  | 0 |  |  |  | 45148.6026
V>>NIL_DDSM_DDSM_SIP | 2023-08-10 | 1 | DS | 23 |  | BRYB1WF1.VBBT1B | T | 0.08376 |  | 331 |  |  |  | 45148.6026
V>>NIL_DDSM_DDSM_SIP | 2023-08-10 | 1 | DS | 24 |  | BRYB2WF2.VBBT2B | T | 0.08376 |  | 109 |  |  |  | 45148.6026
V>>NIL_DDSM_DDSM_SIP | 2023-08-10 | 1 | DS | 25 |  | BULBESG1.VBGT2B | T | 0.1758 |  | 20 |  |  |  | 45148.6026
V>>NIL_DDSM_DDSM_SIP | 2023-08-10 | 1 | DS | 26 |  | BULBESL1.VBGT3B | T | -0.1758 |  | -20 |  |  |  | 45148.6026
V>>NIL_DDSM_DDSM_SIP | 2023-08-10 | 1 | DS | 27 |  | BULGANA1.VBGT1B | T | 0.1758 |  | 204 |  |  |  | 45148.6026
V>>NIL_DDSM_DDSM_SIP | 2023-08-10 | 1 | DS | 28 |  | COHUNSF1.VKGS2C | T | 0.4229 |  | 29.9 |  |  |  | 45148.6026
V>>NIL_DDSM_DDSM_SIP | 2023-08-10 | 1 | DS | 29 |  | CROWLWF1.VCWL1C | T | 0.1623 |  | 84 |  |  |  | 45148.6026
V>>NIL_DDSM_DDSM_SIP | 2023-08-10 | 1 | DS | 30 |  | DARTM1.VDPS | T | 0.7657 |  | 150 |  |  |  | 45148.6026
V>>NIL_DDSM_DDSM_SIP | 2023-08-10 | 1 | DS | 31 |  | EILDON1.VEPS1 | T | 0.3332 |  | 60 |  |  |  | 45148.6026
V>>NIL_DDSM_DDSM_SIP | 2023-08-10 | 1 | DS | 32 |  | EILDON2.VEPS2 | T | 0.3332 |  | 60 |  |  |  | 45148.6026
V>>NIL_DDSM_DDSM_SIP | 2023-08-10 | 1 | DS | 33 |  | ELAINWF1.VELT3E | T | 0.07473 |  | 82 |  |  |  | 45148.6026
V>>NIL_DDSM_DDSM_SIP | 2023-08-10 | 1 | DS | 34 |  | GANNBG1.VKGB1G | T | 0.4229 |  | 25 |  |  |  | 45148.6026
V>>NIL_DDSM_DDSM_SIP | 2023-08-10 | 1 | DS | 35 |  | GANNBL1.VKGB2G | T | -0.4229 |  | -25 |  |  |  | 45148.6026
V>>NIL_DDSM_DDSM_SIP | 2023-08-10 | 1 | DS | 36 |  | GANNSF1.VKGS1G | T | 0.4229 |  | 53 |  |  |  | 45148.6026
V>>NIL_DDSM_DDSM_SIP | 2023-08-10 | 1 | DS | 37 |  | GLRWNSF1.VGNS1G | T | 0.8125 |  | 132 |  |  |  | 45148.6026
V>>NIL_DDSM_DDSM_SIP | 2023-08-10 | 1 | DS | 38 |  | GLENSF1.VGN21G | T | 0.8125 |  | 0 |  |  |  | 45148.6026
V>>NIL_DDSM_DDSM_SIP | 2023-08-10 | 1 | DS | 39 |  | HUMEV.VHUM | T | 1 |  | 50 |  |  |  | 45148.6026
V>>NIL_DDSM_DDSM_SIP | 2023-08-10 | 1 | DS | 40 |  | KARSF1.VRCS1K | T | 0.4579 |  | 90 |  |  |  | 45148.6026
V>>NIL_DDSM_DDSM_SIP | 2023-08-10 | 1 | DS | 41 |  | KIAMSF1.VKMT1K | T | 0.3305 |  | 200 |  |  |  | 45148.6026
V>>NIL_DDSM_DDSM_SIP | 2023-08-10 | 1 | DS | 42 |  | KIATAWF1.VHOG1K | T | 0.2244 |  | 31 |  |  |  | 45148.6026
V>>NIL_DDSM_DDSM_SIP | 2023-08-10 | 1 | DS | 43 |  | LIMOSF11.NBSF1L | T | -0.363 |  | 250 |  |  |  | 45148.6026
V>>NIL_DDSM_DDSM_SIP | 2023-08-10 | 1 | DS | 44 |  | LIMOSF21.NBL21L | T | -0.363 |  | 250 |  |  |  | 45148.6026
V>>NIL_DDSM_DDSM_SIP | 2023-08-10 | 1 | DS | 45 |  | MCKAY1.VMKP1 | T | 0.7657 |  | 120 |  |  |  | 45148.6026
V>>NIL_DDSM_DDSM_SIP | 2023-08-10 | 1 | DS | 46 |  | MERCER01.VELT1M | T | 0.07473 |  | 132 |  |  |  | 45148.6026
V>>NIL_DDSM_DDSM_SIP | 2023-08-10 | 1 | DS | 47 |  | MOORAWF1.VELT2M | T | 0.07473 |  | 320 |  |  |  | 45148.6026
V>>NIL_DDSM_DDSM_SIP | 2023-08-10 | 1 | DS | 48 |  | MURRAY.NMUR8 | T | 0.9976 |  | 1502 |  |  |  | 45148.6026
V>>NIL_DDSM_DDSM_SIP | 2023-08-10 | 1 | DS | 49 |  | MUWAWF1.VMRT1M | T | 0.2619 |  | 226 |  |  |  | 45148.6026
V>>NIL_DDSM_DDSM_SIP | 2023-08-10 | 1 | DS | 50 |  | MUWAWF2.VMRT2M | T | 0.2619 |  | 209 |  |  |  | 45148.6026
V>>NIL_DDSM_DDSM_SIP | 2023-08-10 | 1 | DS | 51 |  | NUMURSF1.VSHS1N | T | 0.7569 |  | 100 |  |  |  | 45148.6026
V>>NIL_DDSM_DDSM_SIP | 2023-08-10 | 1 | DS | 52 |  | STWF1.NBKW1S | T | -0.5095 |  | 200 |  |  |  | 45148.6026
V>>NIL_DDSM_DDSM_SIP | 2023-08-10 | 1 | DS | 53 |  | SUNRSF1.NBSF2S | T | -0.363 |  | 200 |  |  |  | 45148.6026
V>>NIL_DDSM_DDSM_SIP | 2023-08-10 | 1 | DS | 54 |  | WEMENSF1.VWES2W | T | 0.4485 |  | 88 |  |  |  | 45148.6026
V>>NIL_DDSM_DDSM_SIP | 2023-08-10 | 1 | DS | 55 |  | WINTSF1.VGNS2W | T | 0.8125 |  | 85 |  |  |  | 45148.6026
V>>NIL_DDSM_DDSM_SIP | 2023-08-10 | 1 | DS | 56 |  | WKIEWA1.VWKP1 | T | 0.7657 |  | 30.8 |  |  |  | 45148.6026
V>>NIL_DDSM_DDSM_SIP | 2023-08-10 | 1 | DS | 57 |  | WKIEWA2.VWKP2 | T | 0.7657 |  | 30.8 |  |  |  | 45148.6026
V>>NIL_DDSM_DDSM_SIP | 2023-08-10 | 1 | DS | 58 |  | YATSF1.VRCS2Y | T | 0.4579 |  | 81 |  |  |  | 45148.6026
V>>NIL_DDSM_DDSM_SIP | 2023-08-10 | 1 | DS | 59 |  | YENDWF1.VBAW1Y | T | 0.09687 |  | 142 |  |  |  | 45148.6026
V>>NIL_DDSM_DDSM_SIP | 2023-08-10 | 1 | DS | 60 |  | SIPS_OFF_DDSM | X | 10000 | STEP | 0 |  |  |  | 45148.6026
V>>NIL_DDSM_DDSM_SIP | 2023-12-01 | 1 | DS | 1 |  | LINE_1_HEADROOM | G | 1 |  | 0 |  |  |  | 45261.64
V>>NIL_DDSM_DDSM_SIP | 2023-12-01 | 1 | DS | 2 | 1 | VRAT15_DDSM1 | E | 1 |  | 956 |  |  |  | 45261.64
V>>NIL_DDSM_DDSM_SIP | 2023-12-01 | 1 | DS | 3 | 1 | SIPS_RTG_DDSM1 | X | 1 | MIN | 956 |  |  |  | 45261.64
V>>NIL_DDSM_DDSM_SIP | 2023-12-01 | 1 | DS | 4 | 1 | DDTS_SMTS1_MVA | A | -1 |  | 0 |  |  |  | 45261.64
V>>NIL_DDSM_DDSM_SIP | 2023-12-01 | 1 | DS | 5 | 1 | DDTS_SMTS2_MVA | A | -0.7346 |  | 0 |  |  |  | 45261.64
V>>NIL_DDSM_DDSM_SIP | 2023-12-01 | 1 | DS | 6 | 1 | Operating_Margin | C | -35 |  | -35 |  |  |  | 45261.64
V>>NIL_DDSM_DDSM_SIP | 2023-12-01 | 1 | DS | 7 |  | LINE_2_HEADROOM | G | 1 | PUSH | 0 |  |  |  | 45261.64
V>>NIL_DDSM_DDSM_SIP | 2023-12-01 | 1 | DS | 8 | 7 | VRAT15_DDSM2 | E | 1 |  | 956 |  |  |  | 45261.64
V>>NIL_DDSM_DDSM_SIP | 2023-12-01 | 1 | DS | 9 | 7 | SIPS_RTG_DDSM2 | X | 1 | MIN | 956 |  |  |  | 45261.64
V>>NIL_DDSM_DDSM_SIP | 2023-12-01 | 1 | DS | 10 | 7 | DDTS_SMTS2_MVA | A | -1 |  | 0 |  |  |  | 45261.64
V>>NIL_DDSM_DDSM_SIP | 2023-12-01 | 1 | DS | 11 | 7 | DDTS_SMTS1_MVA | A | -0.7346 |  | 0 |  |  |  | 45261.64
V>>NIL_DDSM_DDSM_SIP | 2023-12-01 | 1 | DS | 12 | 7 | Operating_Margin | C | -35 |  | -35 |  |  |  | 45261.64
V>>NIL_DDSM_DDSM_SIP | 2023-12-01 | 1 | DS | 13 |  | Scale | U | 1.516 | MIN | 0 |  |  |  | 45261.64
V>>NIL_DDSM_DDSM_SIP | 2023-12-01 | 1 | DS | 14 |  | VIC1-NSW1 | I | -0.9909 |  | 0 |  |  |  | 45261.64
V>>NIL_DDSM_DDSM_SIP | 2023-12-01 | 1 | DS | 15 |  | V-S-MNSP1 | I | -0.4579 |  | 0 |  |  |  | 45261.64
V>>NIL_DDSM_DDSM_SIP | 2023-12-01 | 1 | DS | 16 |  | ARWF1.VART1A | T | 0.1551 |  | 242 |  |  |  | 45261.64
V>>NIL_DDSM_DDSM_SIP | 2023-12-01 | 1 | DS | 17 |  | BALBG1.VBA21B | T | 0.09689 |  | 30 |  |  |  | 45261.64
V>>NIL_DDSM_DDSM_SIP | 2023-12-01 | 1 | DS | 18 |  | BALBL1.VBA22B | T | -0.09689 |  | -30 |  |  |  | 45261.64
V>>NIL_DDSM_DDSM_SIP | 2023-12-01 | 1 | DS | 19 |  | BANN1.VWES1B | T | 0.4485 |  | 88 |  |  |  | 45261.64
V>>NIL_DDSM_DDSM_SIP | 2023-12-01 | 1 | DS | 20 |  | BROKENH1.NBK11B | T | -0.5095 |  | 99 |  |  |  | 45261.64
V>>NIL_DDSM_DDSM_SIP | 2023-12-01 | 1 | DS | 21 |  | BHBG1.NBKB1B | T | -0.5095 |  | 0 |  |  |  | 45261.64
V>>NIL_DDSM_DDSM_SIP | 2023-12-01 | 1 | DS | 22 |  | BHBL1.NBKB2B | T | 0.5095 |  | 0 |  |  |  | 45261.64
V>>NIL_DDSM_DDSM_SIP | 2023-12-01 | 1 | DS | 23 |  | BRYB1WF1.VBBT1B | T | 0.08376 |  | 331 |  |  |  | 45261.64
V>>NIL_DDSM_DDSM_SIP | 2023-12-01 | 1 | DS | 24 |  | BRYB2WF2.VBBT2B | T | 0.08376 |  | 109 |  |  |  | 45261.64
V>>NIL_DDSM_DDSM_SIP | 2023-12-01 | 1 | DS | 25 |  | BULBESG1.VBGT2B | T | 0.1758 |  | 20 |  |  |  | 45261.64
V>>NIL_DDSM_DDSM_SIP | 2023-12-01 | 1 | DS | 26 |  | BULBESL1.VBGT3B | T | -0.1758 |  | -20 |  |  |  | 45261.64
V>>NIL_DDSM_DDSM_SIP | 2023-12-01 | 1 | DS | 27 |  | BULGANA1.VBGT1B | T | 0.1758 |  | 204 |  |  |  | 45261.64
V>>NIL_DDSM_DDSM_SIP | 2023-12-01 | 1 | DS | 28 |  | COHUNSF1.VKGS2C | T | 0.4229 |  | 29.9 |  |  |  | 45261.64
V>>NIL_DDSM_DDSM_SIP | 2023-12-01 | 1 | DS | 29 |  | CROWLWF1.VCWL1C | T | 0.1623 |  | 84 |  |  |  | 45261.64
V>>NIL_DDSM_DDSM_SIP | 2023-12-01 | 1 | DS | 30 |  | DARTM1.VDPS | T | 0.7657 |  | 150 |  |  |  | 45261.64
V>>NIL_DDSM_DDSM_SIP | 2023-12-01 | 1 | DS | 31 |  | EILDON1.VEPS1 | T | 0.3332 |  | 60 |  |  |  | 45261.64
V>>NIL_DDSM_DDSM_SIP | 2023-12-01 | 1 | DS | 32 |  | EILDON2.VEPS2 | T | 0.3332 |  | 60 |  |  |  | 45261.64
V>>NIL_DDSM_DDSM_SIP | 2023-12-01 | 1 | DS | 33 |  | ELAINWF1.VELT3E | T | 0.07473 |  | 82 |  |  |  | 45261.64
V>>NIL_DDSM_DDSM_SIP | 2023-12-01 | 1 | DS | 34 |  | GANNBG1.VKGB1G | T | 0.4229 |  | 25 |  |  |  | 45261.64
V>>NIL_DDSM_DDSM_SIP | 2023-12-01 | 1 | DS | 35 |  | GANNBL1.VKGB2G | T | -0.4229 |  | -25 |  |  |  | 45261.64
V>>NIL_DDSM_DDSM_SIP | 2023-12-01 | 1 | DS | 36 |  | GANNSF1.VKGS1G | T | 0.4229 |  | 53 |  |  |  | 45261.64
V>>NIL_DDSM_DDSM_SIP | 2023-12-01 | 1 | DS | 37 |  | GLRWNSF1.VGNS1G | T | 0.8125 |  | 132 |  |  |  | 45261.64
V>>NIL_DDSM_DDSM_SIP | 2023-12-01 | 1 | DS | 38 |  | GLENSF1.VGN21G | T | 0.8125 |  | 0 |  |  |  | 45261.64
V>>NIL_DDSM_DDSM_SIP | 2023-12-01 | 1 | DS | 39 |  | HUMEV.VHUM | T | 1 |  | 50 |  |  |  | 45261.64
V>>NIL_DDSM_DDSM_SIP | 2023-12-01 | 1 | DS | 40 |  | KARSF1.VRCS1K | T | 0.4579 |  | 90 |  |  |  | 45261.64
V>>NIL_DDSM_DDSM_SIP | 2023-12-01 | 1 | DS | 41 |  | KIAMSF1.VKMT1K | T | 0.3305 |  | 200 |  |  |  | 45261.64
V>>NIL_DDSM_DDSM_SIP | 2023-12-01 | 1 | DS | 42 |  | KIATAWF1.VHOG1K | T | 0.2244 |  | 31 |  |  |  | 45261.64
V>>NIL_DDSM_DDSM_SIP | 2023-12-01 | 1 | DS | 43 |  | LIMOSF11.NBSF1L | T | -0.363 |  | 250 |  |  |  | 45261.64
V>>NIL_DDSM_DDSM_SIP | 2023-12-01 | 1 | DS | 44 |  | LIMOSF21.NBL21L | T | -0.363 |  | 250 |  |  |  | 45261.64
V>>NIL_DDSM_DDSM_SIP | 2023-12-01 | 1 | DS | 45 |  | MCKAY1.VMKP1 | T | 0.7657 |  | 120 |  |  |  | 45261.64
V>>NIL_DDSM_DDSM_SIP | 2023-12-01 | 1 | DS | 46 |  | MERCER01.VELT1M | T | 0.07473 |  | 132 |  |  |  | 45261.64
V>>NIL_DDSM_DDSM_SIP | 2023-12-01 | 1 | DS | 47 |  | MOORAWF1.VELT2M | T | 0.07473 |  | 320 |  |  |  | 45261.64
V>>NIL_DDSM_DDSM_SIP | 2023-12-01 | 1 | DS | 48 |  | MURRAY.NMUR8 | T | 0.9976 |  | 1502 |  |  |  | 45261.64
V>>NIL_DDSM_DDSM_SIP | 2023-12-01 | 1 | DS | 49 |  | MUWAWF1.VMRT1M | T | 0.2619 |  | 226 |  |  |  | 45261.64
V>>NIL_DDSM_DDSM_SIP | 2023-12-01 | 1 | DS | 50 |  | MUWAWF2.VMRT2M | T | 0.2619 |  | 209 |  |  |  | 45261.64
V>>NIL_DDSM_DDSM_SIP | 2023-12-01 | 1 | DS | 51 |  | NUMURSF1.VSHS1N | T | 0.7569 |  | 100 |  |  |  | 45261.64
V>>NIL_DDSM_DDSM_SIP | 2023-12-01 | 1 | DS | 52 |  | STWF1.NBKW1S | T | -0.5095 |  | 200 |  |  |  | 45261.64
V>>NIL_DDSM_DDSM_SIP | 2023-12-01 | 1 | DS | 53 |  | SUNRSF1.NBSF2S | T | -0.363 |  | 200 |  |  |  | 45261.64
V>>NIL_DDSM_DDSM_SIP | 2023-12-01 | 1 | DS | 54 |  | WEMENSF1.VWES2W | T | 0.4485 |  | 88 |  |  |  | 45261.64
V>>NIL_DDSM_DDSM_SIP | 2023-12-01 | 1 | DS | 55 |  | WINTSF1.VGNS2W | T | 0.8125 |  | 85 |  |  |  | 45261.64
V>>NIL_DDSM_DDSM_SIP | 2023-12-01 | 1 | DS | 56 |  | WKIEWA1.VWKP1 | T | 0.7657 |  | 30.8 |  |  |  | 45261.64
V>>NIL_DDSM_DDSM_SIP | 2023-12-01 | 1 | DS | 57 |  | WKIEWA2.VWKP2 | T | 0.7657 |  | 30.8 |  |  |  | 45261.64
V>>NIL_DDSM_DDSM_SIP | 2023-12-01 | 1 | DS | 58 |  | YATSF1.VRCS2Y | T | 0.4579 |  | 81 |  |  |  | 45261.64
V>>NIL_DDSM_DDSM_SIP | 2023-12-01 | 1 | DS | 59 |  | YENDWF1.VBAW1Y | T | 0.09687 |  | 142 |  |  |  | 45261.64
V>>NIL_DDSM_DDSM_SIP | 2023-12-01 | 1 | DS | 60 |  | SIPS_OFF_DDSM | X | 10000 | STEP | 0 |  |  |  | 45261.64
V>>NIL_DDSM_DDSM_SIP | 2024-04-19 | 1 | DS | 1 |  | LINE_1_HEADROOM | G | 1 |  | 0 |  |  |  | 45401.4017
V>>NIL_DDSM_DDSM_SIP | 2024-04-19 | 1 | DS | 2 | 1 | VRAT15_DDSM1 | E | 1 |  | 956 |  |  |  | 45401.4017
V>>NIL_DDSM_DDSM_SIP | 2024-04-19 | 1 | DS | 3 | 1 | SIPS_RTG_DDSM1 | X | 1 | MIN | 956 |  |  |  | 45401.4017
V>>NIL_DDSM_DDSM_SIP | 2024-04-19 | 1 | DS | 4 | 1 | DDTS_SMTS1_MVA | A | -1 |  | 0 |  |  |  | 45401.4017
V>>NIL_DDSM_DDSM_SIP | 2024-04-19 | 1 | DS | 5 | 1 | DDTS_SMTS2_MVA | A | -0.7346 |  | 0 |  |  |  | 45401.4017
V>>NIL_DDSM_DDSM_SIP | 2024-04-19 | 1 | DS | 6 | 1 | Operating_Margin | C | -35 |  | -35 |  |  |  | 45401.4017
V>>NIL_DDSM_DDSM_SIP | 2024-04-19 | 1 | DS | 7 |  | LINE_2_HEADROOM | G | 1 | PUSH | 0 |  |  |  | 45401.4017
V>>NIL_DDSM_DDSM_SIP | 2024-04-19 | 1 | DS | 8 | 7 | VRAT15_DDSM2 | E | 1 |  | 956 |  |  |  | 45401.4017
V>>NIL_DDSM_DDSM_SIP | 2024-04-19 | 1 | DS | 9 | 7 | SIPS_RTG_DDSM2 | X | 1 | MIN | 956 |  |  |  | 45401.4017
V>>NIL_DDSM_DDSM_SIP | 2024-04-19 | 1 | DS | 10 | 7 | DDTS_SMTS2_MVA | A | -1 |  | 0 |  |  |  | 45401.4017
V>>NIL_DDSM_DDSM_SIP | 2024-04-19 | 1 | DS | 11 | 7 | DDTS_SMTS1_MVA | A | -0.7346 |  | 0 |  |  |  | 45401.4017
V>>NIL_DDSM_DDSM_SIP | 2024-04-19 | 1 | DS | 12 | 7 | Operating_Margin | C | -35 |  | -35 |  |  |  | 45401.4017
V>>NIL_DDSM_DDSM_SIP | 2024-04-19 | 1 | DS | 13 |  | Scale | U | 1.516 | MIN | 0 |  |  |  | 45401.4017
V>>NIL_DDSM_DDSM_SIP | 2024-04-19 | 1 | DS | 14 |  | VIC1-NSW1 | I | -0.991 |  | 0 |  |  |  | 45401.4017
V>>NIL_DDSM_DDSM_SIP | 2024-04-19 | 1 | DS | 15 |  | V-S-MNSP1 | I | -0.458 |  | 0 |  |  |  | 45401.4017
V>>NIL_DDSM_DDSM_SIP | 2024-04-19 | 1 | DS | 16 |  | ARWF1.VART1A | T | 0.155 |  | 242 |  |  |  | 45401.4017
V>>NIL_DDSM_DDSM_SIP | 2024-04-19 | 1 | DS | 17 |  | BALBG1.VBA21B | T | 0.0969 |  | 30 |  |  |  | 45401.4017
V>>NIL_DDSM_DDSM_SIP | 2024-04-19 | 1 | DS | 18 |  | BALBL1.VBA22B | T | -0.0969 |  | -30 |  |  |  | 45401.4017
V>>NIL_DDSM_DDSM_SIP | 2024-04-19 | 1 | DS | 19 |  | BANN1.VWES1B | T | 0.449 |  | 88 |  |  |  | 45401.4017
V>>NIL_DDSM_DDSM_SIP | 2024-04-19 | 1 | DS | 20 |  | BROKENH1.NBK11B | T | -0.51 |  | 99 |  |  |  | 45401.4017
V>>NIL_DDSM_DDSM_SIP | 2024-04-19 | 1 | DS | 21 |  | BHBG1.NBKB1B | T | -0.51 |  | 0 |  |  |  | 45401.4017
V>>NIL_DDSM_DDSM_SIP | 2024-04-19 | 1 | DS | 22 |  | BHBL1.NBKB2B | T | 0.51 |  | 0 |  |  |  | 45401.4017
V>>NIL_DDSM_DDSM_SIP | 2024-04-19 | 1 | DS | 23 |  | BRYB1WF1.VBBT1B | T | 0.0838 |  | 331 |  |  |  | 45401.4017
V>>NIL_DDSM_DDSM_SIP | 2024-04-19 | 1 | DS | 24 |  | BRYB2WF2.VBBT2B | T | 0.0838 |  | 109 |  |  |  | 45401.4017
V>>NIL_DDSM_DDSM_SIP | 2024-04-19 | 1 | DS | 25 |  | BULBESG1.VBGT2B | T | 0.176 |  | 20 |  |  |  | 45401.4017
V>>NIL_DDSM_DDSM_SIP | 2024-04-19 | 1 | DS | 26 |  | BULBESL1.VBGT3B | T | -0.176 |  | -20 |  |  |  | 45401.4017
V>>NIL_DDSM_DDSM_SIP | 2024-04-19 | 1 | DS | 27 |  | BULGANA1.VBGT1B | T | 0.176 |  | 204 |  |  |  | 45401.4017
V>>NIL_DDSM_DDSM_SIP | 2024-04-19 | 1 | DS | 28 |  | COHUNSF1.VKGS2C | T | 0.423 |  | 29.9 |  |  |  | 45401.4017
V>>NIL_DDSM_DDSM_SIP | 2024-04-19 | 1 | DS | 29 |  | CROWLWF1.VCWL1C | T | 0.162 |  | 84 |  |  |  | 45401.4017
V>>NIL_DDSM_DDSM_SIP | 2024-04-19 | 1 | DS | 30 |  | DARTM1.VDPS | T | 0.766 |  | 150 |  |  |  | 45401.4017
V>>NIL_DDSM_DDSM_SIP | 2024-04-19 | 1 | DS | 31 |  | EILDON1.VEPS1 | T | 0.333 |  | 60 |  |  |  | 45401.4017
V>>NIL_DDSM_DDSM_SIP | 2024-04-19 | 1 | DS | 32 |  | EILDON2.VEPS2 | T | 0.333 |  | 60 |  |  |  | 45401.4017
V>>NIL_DDSM_DDSM_SIP | 2024-04-19 | 1 | DS | 33 |  | ELAINWF1.VELT3E | T | 0.0747 |  | 82 |  |  |  | 45401.4017
V>>NIL_DDSM_DDSM_SIP | 2024-04-19 | 1 | DS | 34 |  | GANNBG1.VKGB1G | T | 0.423 |  | 25 |  |  |  | 45401.4017
V>>NIL_DDSM_DDSM_SIP | 2024-04-19 | 1 | DS | 35 |  | GANNBL1.VKGB2G | T | -0.423 |  | -25 |  |  |  | 45401.4017
V>>NIL_DDSM_DDSM_SIP | 2024-04-19 | 1 | DS | 36 |  | GANNSF1.VKGS1G | T | 0.423 |  | 53 |  |  |  | 45401.4017
V>>NIL_DDSM_DDSM_SIP | 2024-04-19 | 1 | DS | 37 |  | GLRWNSF1.VGNS1G | T | 0.813 |  | 132 |  |  |  | 45401.4017
V>>NIL_DDSM_DDSM_SIP | 2024-04-19 | 1 | DS | 38 |  | GLENSF1.VGN21G | T | 0.813 |  | 0 |  |  |  | 45401.4017
V>>NIL_DDSM_DDSM_SIP | 2024-04-19 | 1 | DS | 39 |  | HUMEV.VHUM | T | 1 |  | 50 |  |  |  | 45401.4017
V>>NIL_DDSM_DDSM_SIP | 2024-04-19 | 1 | DS | 40 |  | KARSF1.VRCS1K | T | 0.458 |  | 90 |  |  |  | 45401.4017
V>>NIL_DDSM_DDSM_SIP | 2024-04-19 | 1 | DS | 41 |  | KIAMSF1.VKMT1K | T | 0.331 |  | 200 |  |  |  | 45401.4017
V>>NIL_DDSM_DDSM_SIP | 2024-04-19 | 1 | DS | 42 |  | KIATAWF1.VHOG1K | T | 0.224 |  | 31 |  |  |  | 45401.4017
V>>NIL_DDSM_DDSM_SIP | 2024-04-19 | 1 | DS | 43 |  | LIMOSF11.NBSF1L | T | -0.363 |  | 250 |  |  |  | 45401.4017
V>>NIL_DDSM_DDSM_SIP | 2024-04-19 | 1 | DS | 44 |  | LIMOSF21.NBL21L | T | -0.363 |  | 250 |  |  |  | 45401.4017
V>>NIL_DDSM_DDSM_SIP | 2024-04-19 | 1 | DS | 45 |  | MCKAY1.VMKP1 | T | 0.766 |  | 120 |  |  |  | 45401.4017
V>>NIL_DDSM_DDSM_SIP | 2024-04-19 | 1 | DS | 46 |  | MERCER01.VELT1M | T | 0.0747 |  | 132 |  |  |  | 45401.4017
V>>NIL_DDSM_DDSM_SIP | 2024-04-19 | 1 | DS | 47 |  | MOORAWF1.VELT2M | T | 0.0747 |  | 320 |  |  |  | 45401.4017
V>>NIL_DDSM_DDSM_SIP | 2024-04-19 | 1 | DS | 48 |  | MURRAY.NMUR8 | T | 0.998 |  | 1502 |  |  |  | 45401.4017
V>>NIL_DDSM_DDSM_SIP | 2024-04-19 | 1 | DS | 49 |  | MUWAWF1.VMRT1M | T | 0.262 |  | 226 |  |  |  | 45401.4017
V>>NIL_DDSM_DDSM_SIP | 2024-04-19 | 1 | DS | 50 |  | MUWAWF2.VMRT2M | T | 0.262 |  | 209 |  |  |  | 45401.4017
V>>NIL_DDSM_DDSM_SIP | 2024-04-19 | 1 | DS | 51 |  | NUMURSF1.VSHS1N | T | 0.757 |  | 100 |  |  |  | 45401.4017
V>>NIL_DDSM_DDSM_SIP | 2024-04-19 | 1 | DS | 52 |  | GIRGSF.VSHS2G | T | 0.757 |  | 0 |  |  |  | 45401.4017
V>>NIL_DDSM_DDSM_SIP | 2024-04-19 | 1 | DS | 53 |  | WUNUSF1.VSHS2W | T | 0.757 |  | 0 |  |  |  | 45401.4017
V>>NIL_DDSM_DDSM_SIP | 2024-04-19 | 1 | DS | 54 |  | STWF1.NBKW1S | T | -0.51 |  | 200 |  |  |  | 45401.4017
V>>NIL_DDSM_DDSM_SIP | 2024-04-19 | 1 | DS | 55 |  | SUNRSF1.NBSF2S | T | -0.363 |  | 200 |  |  |  | 45401.4017
V>>NIL_DDSM_DDSM_SIP | 2024-04-19 | 1 | DS | 56 |  | WEMENSF1.VWES2W | T | 0.449 |  | 88 |  |  |  | 45401.4017
V>>NIL_DDSM_DDSM_SIP | 2024-04-19 | 1 | DS | 57 |  | WINTSF1.VGNS2W | T | 0.813 |  | 85 |  |  |  | 45401.4017
V>>NIL_DDSM_DDSM_SIP | 2024-04-19 | 1 | DS | 58 |  | WKIEWA1.VWKP1 | T | 0.766 |  | 30.8 |  |  |  | 45401.4017
V>>NIL_DDSM_DDSM_SIP | 2024-04-19 | 1 | DS | 59 |  | WKIEWA2.VWKP2 | T | 0.766 |  | 30.8 |  |  |  | 45401.4017
V>>NIL_DDSM_DDSM_SIP | 2024-04-19 | 1 | DS | 60 |  | YATSF1.VRCS2Y | T | 0.458 |  | 81 |  |  |  | 45401.4017
V>>NIL_DDSM_DDSM_SIP | 2024-04-19 | 1 | DS | 61 |  | YENDWF1.VBAW1Y | T | 0.0969 |  | 142 |  |  |  | 45401.4017
V>>NIL_DDSM_DDSM_SIP | 2024-04-19 | 1 | DS | 62 |  | SIPS_OFF_DDSM | X | 10000 | STEP | 0 |  |  |  | 45401.4017
V>>NIL_DDSM_DDSM_SIP | 2024-05-14 | 1 | DS | 1 |  | LINE_1_HEADROOM | G | 1 |  | 0 |  |  |  | 45426.3953
V>>NIL_DDSM_DDSM_SIP | 2024-05-14 | 1 | DS | 2 | 1 | VRAT15_DDSM1 | E | 1 |  | 956 |  |  |  | 45426.3953
V>>NIL_DDSM_DDSM_SIP | 2024-05-14 | 1 | DS | 3 | 1 | SIPS_RTG_DDSM1 | X | 1 | MIN | 956 |  |  |  | 45426.3953
V>>NIL_DDSM_DDSM_SIP | 2024-05-14 | 1 | DS | 4 | 1 | DDTS_SMTS1_MVA | A | -1 |  | 0 |  |  |  | 45426.3953
V>>NIL_DDSM_DDSM_SIP | 2024-05-14 | 1 | DS | 5 | 1 | DDTS_SMTS2_MVA | A | -0.7346 |  | 0 |  |  |  | 45426.3953
V>>NIL_DDSM_DDSM_SIP | 2024-05-14 | 1 | DS | 6 | 1 | Operating_Margin | C | -35 |  | -35 |  |  |  | 45426.3953
V>>NIL_DDSM_DDSM_SIP | 2024-05-14 | 1 | DS | 7 |  | LINE_2_HEADROOM | G | 1 | PUSH | 0 |  |  |  | 45426.3953
V>>NIL_DDSM_DDSM_SIP | 2024-05-14 | 1 | DS | 8 | 7 | VRAT15_DDSM2 | E | 1 |  | 956 |  |  |  | 45426.3953
V>>NIL_DDSM_DDSM_SIP | 2024-05-14 | 1 | DS | 9 | 7 | SIPS_RTG_DDSM2 | X | 1 | MIN | 956 |  |  |  | 45426.3953
V>>NIL_DDSM_DDSM_SIP | 2024-05-14 | 1 | DS | 10 | 7 | DDTS_SMTS2_MVA | A | -1 |  | 0 |  |  |  | 45426.3953
V>>NIL_DDSM_DDSM_SIP | 2024-05-14 | 1 | DS | 11 | 7 | DDTS_SMTS1_MVA | A | -0.7346 |  | 0 |  |  |  | 45426.3953
V>>NIL_DDSM_DDSM_SIP | 2024-05-14 | 1 | DS | 12 | 7 | Operating_Margin | C | -35 |  | -35 |  |  |  | 45426.3953
V>>NIL_DDSM_DDSM_SIP | 2024-05-14 | 1 | DS | 13 |  | Scale | U | 1.516 | MIN | 0 |  |  |  | 45426.3953
V>>NIL_DDSM_DDSM_SIP | 2024-05-14 | 1 | DS | 14 |  | VIC1-NSW1 | I | -0.991 |  | 0 |  |  |  | 45426.3953
V>>NIL_DDSM_DDSM_SIP | 2024-05-14 | 1 | DS | 15 |  | V-S-MNSP1 | I | -0.458 |  | 0 |  |  |  | 45426.3953
V>>NIL_DDSM_DDSM_SIP | 2024-05-14 | 1 | DS | 16 |  | ARWF1.VART1A | T | 0.155 |  | 242 |  |  |  | 45426.3953
V>>NIL_DDSM_DDSM_SIP | 2024-05-14 | 1 | DS | 17 |  | BALBG1.VBA21B | T | 0.0969 |  | 30 |  |  |  | 45426.3953
V>>NIL_DDSM_DDSM_SIP | 2024-05-14 | 1 | DS | 18 |  | BALBL1.VBA22B | T | -0.0969 |  | -30 |  |  |  | 45426.3953
V>>NIL_DDSM_DDSM_SIP | 2024-05-14 | 1 | DS | 19 |  | BANN1.VWES1B | T | 0.449 |  | 88 |  |  |  | 45426.3953
V>>NIL_DDSM_DDSM_SIP | 2024-05-14 | 1 | DS | 20 |  | BROKENH1.NBK11B | T | -0.51 |  | 99 |  |  |  | 45426.3953
V>>NIL_DDSM_DDSM_SIP | 2024-05-14 | 1 | DS | 21 |  | BHBG1.NBKB1B | T | -0.51 |  | 0 |  |  |  | 45426.3953
V>>NIL_DDSM_DDSM_SIP | 2024-05-14 | 1 | DS | 22 |  | BHBL1.NBKB2B | T | 0.51 |  | 0 |  |  |  | 45426.3953
V>>NIL_DDSM_DDSM_SIP | 2024-05-14 | 1 | DS | 23 |  | BRYB1WF1.VBBT1B | T | 0.0838 |  | 331 |  |  |  | 45426.3953
V>>NIL_DDSM_DDSM_SIP | 2024-05-14 | 1 | DS | 24 |  | BRYB2WF2.VBBT2B | T | 0.0838 |  | 109 |  |  |  | 45426.3953
V>>NIL_DDSM_DDSM_SIP | 2024-05-14 | 1 | DS | 25 |  | BULBESG1.VBGT2B | T | 0.176 |  | 20 |  |  |  | 45426.3953
V>>NIL_DDSM_DDSM_SIP | 2024-05-14 | 1 | DS | 26 |  | BULBESL1.VBGT3B | T | -0.176 |  | -20 |  |  |  | 45426.3953
V>>NIL_DDSM_DDSM_SIP | 2024-05-14 | 1 | DS | 27 |  | BULGANA1.VBGT1B | T | 0.176 |  | 204 |  |  |  | 45426.3953
V>>NIL_DDSM_DDSM_SIP | 2024-05-14 | 1 | DS | 28 |  | COHUNSF1.VKGS2C | T | 0.423 |  | 29.9 |  |  |  | 45426.3953
V>>NIL_DDSM_DDSM_SIP | 2024-05-14 | 1 | DS | 29 |  | CROWLWF1.VCWL1C | T | 0.162 |  | 84 |  |  |  | 45426.3953
V>>NIL_DDSM_DDSM_SIP | 2024-05-14 | 1 | DS | 30 |  | DARTM1.VDPS | T | 0.766 |  | 150 |  |  |  | 45426.3953
V>>NIL_DDSM_DDSM_SIP | 2024-05-14 | 1 | DS | 31 |  | EILDON1.VEPS1 | T | 0.333 |  | 60 |  |  |  | 45426.3953
V>>NIL_DDSM_DDSM_SIP | 2024-05-14 | 1 | DS | 32 |  | EILDON2.VEPS2 | T | 0.333 |  | 60 |  |  |  | 45426.3953
V>>NIL_DDSM_DDSM_SIP | 2024-05-14 | 1 | DS | 33 |  | ELAINWF1.VELT3E | T | 0.0747 |  | 82 |  |  |  | 45426.3953
V>>NIL_DDSM_DDSM_SIP | 2024-05-14 | 1 | DS | 34 |  | GANNBG1.VKGB1G | T | 0.423 |  | 25 |  |  |  | 45426.3953
V>>NIL_DDSM_DDSM_SIP | 2024-05-14 | 1 | DS | 35 |  | GANNBL1.VKGB2G | T | -0.423 |  | -25 |  |  |  | 45426.3953
V>>NIL_DDSM_DDSM_SIP | 2024-05-14 | 1 | DS | 36 |  | GANNSF1.VKGS1G | T | 0.423 |  | 53 |  |  |  | 45426.3953
V>>NIL_DDSM_DDSM_SIP | 2024-05-14 | 1 | DS | 37 |  | GLRWNSF1.VGNS1G | T | 0.813 |  | 132 |  |  |  | 45426.3953
V>>NIL_DDSM_DDSM_SIP | 2024-05-14 | 1 | DS | 38 |  | GLENSF1.VGN21G | T | 0.813 |  | 0 |  |  |  | 45426.3953
V>>NIL_DDSM_DDSM_SIP | 2024-05-14 | 1 | DS | 39 |  | HUMEV.VHUM | T | 1 |  | 50 |  |  |  | 45426.3953
V>>NIL_DDSM_DDSM_SIP | 2024-05-14 | 1 | DS | 40 |  | KARSF1.VRCS1K | T | 0.458 |  | 90 |  |  |  | 45426.3953
V>>NIL_DDSM_DDSM_SIP | 2024-05-14 | 1 | DS | 41 |  | KIAMSF1.VKMT1K | T | 0.331 |  | 200 |  |  |  | 45426.3953
V>>NIL_DDSM_DDSM_SIP | 2024-05-14 | 1 | DS | 42 |  | KIATAWF1.VHOG1K | T | 0.224 |  | 31 |  |  |  | 45426.3953
V>>NIL_DDSM_DDSM_SIP | 2024-05-14 | 1 | DS | 43 |  | LIMOSF11.NBSF1L | T | -0.363 |  | 250 |  |  |  | 45426.3953
V>>NIL_DDSM_DDSM_SIP | 2024-05-14 | 1 | DS | 44 |  | LIMOSF21.NBL21L | T | -0.363 |  | 250 |  |  |  | 45426.3953
V>>NIL_DDSM_DDSM_SIP | 2024-05-14 | 1 | DS | 45 |  | MCKAY1.VMKP1 | T | 0.766 |  | 120 |  |  |  | 45426.3953
V>>NIL_DDSM_DDSM_SIP | 2024-05-14 | 1 | DS | 46 |  | MERCER01.VELT1M | T | 0.0747 |  | 132 |  |  |  | 45426.3953
V>>NIL_DDSM_DDSM_SIP | 2024-05-14 | 1 | DS | 47 |  | MOORAWF1.VELT2M | T | 0.0747 |  | 320 |  |  |  | 45426.3953
V>>NIL_DDSM_DDSM_SIP | 2024-05-14 | 1 | DS | 48 |  | MURRAY.NMUR8 | T | 0.998 |  | 1502 |  |  |  | 45426.3953
V>>NIL_DDSM_DDSM_SIP | 2024-05-14 | 1 | DS | 49 |  | MUWAWF1.VMRT1M | T | 0.262 |  | 226 |  |  |  | 45426.3953
V>>NIL_DDSM_DDSM_SIP | 2024-05-14 | 1 | DS | 50 |  | MUWAWF2.VMRT2M | T | 0.262 |  | 209 |  |  |  | 45426.3953
V>>NIL_DDSM_DDSM_SIP | 2024-05-14 | 1 | DS | 51 |  | NUMURSF1.VSHS1N | T | 0.757 |  | 100 |  |  |  | 45426.3953
V>>NIL_DDSM_DDSM_SIP | 2024-05-14 | 1 | DS | 52 |  | GIRGSF.VSHS2G | T | 0.757 |  | 0 |  |  |  | 45426.3953
V>>NIL_DDSM_DDSM_SIP | 2024-05-14 | 1 | DS | 53 |  | WUNUSF1.VSHS2W | T | 0.757 |  | 0 |  |  |  | 45426.3953
V>>NIL_DDSM_DDSM_SIP | 2024-05-14 | 1 | DS | 54 |  | STWF1.NBKW1S | T | -0.51 |  | 200 |  |  |  | 45426.3953
V>>NIL_DDSM_DDSM_SIP | 2024-05-14 | 1 | DS | 55 |  | SUNRSF1.NBSF2S | T | -0.363 |  | 200 |  |  |  | 45426.3953
V>>NIL_DDSM_DDSM_SIP | 2024-05-14 | 1 | DS | 56 |  | WEMENSF1.VWES2W | T | 0.449 |  | 88 |  |  |  | 45426.3953
V>>NIL_DDSM_DDSM_SIP | 2024-05-14 | 1 | DS | 57 |  | WINTSF1.VGNS2W | T | 0.813 |  | 85 |  |  |  | 45426.3953
V>>NIL_DDSM_DDSM_SIP | 2024-05-14 | 1 | DS | 58 |  | WKIEWA1.VWKP1 | T | 0.766 |  | 30.8 |  |  |  | 45426.3953
V>>NIL_DDSM_DDSM_SIP | 2024-05-14 | 1 | DS | 59 |  | WKIEWA2.VWKP2 | T | 0.766 |  | 30.8 |  |  |  | 45426.3953
V>>NIL_DDSM_DDSM_SIP | 2024-05-14 | 1 | DS | 60 |  | YATSF1.VRCS2Y | T | 0.458 |  | 81 |  |  |  | 45426.3953
V>>NIL_DDSM_DDSM_SIP | 2024-05-14 | 1 | DS | 61 |  | YENDWF1.VBAW1Y | T | 0.0969 |  | 142 |  |  |  | 45426.3953
V>>NIL_DDSM_DDSM_SIP | 2024-05-14 | 1 | DS | 62 |  | SIPS_OFF_DDSM | X | 10000 | STEP | 0 |  |  |  | 45426.3953
V>>NIL_DDSM_DDSM_SIP | 2024-05-31 | 1 | DS | 1 |  | LINE_1_HEADROOM | G | 1 |  | 0 |  |  |  | 45443.5783
V>>NIL_DDSM_DDSM_SIP | 2024-05-31 | 1 | DS | 2 | 1 | VRAT15_DDSM1 | E | 1 |  | 956 |  |  |  | 45443.5783
V>>NIL_DDSM_DDSM_SIP | 2024-05-31 | 1 | DS | 3 | 1 | SIPS_RTG_DDSM1 | X | 1 | MIN | 956 |  |  |  | 45443.5783
V>>NIL_DDSM_DDSM_SIP | 2024-05-31 | 1 | DS | 4 | 1 | DDTS_SMTS1_MVA | A | -1 |  | 0 |  |  |  | 45443.5783
V>>NIL_DDSM_DDSM_SIP | 2024-05-31 | 1 | DS | 5 | 1 | DDTS_SMTS2_MVA | A | -0.7346 |  | 0 |  |  |  | 45443.5783
V>>NIL_DDSM_DDSM_SIP | 2024-05-31 | 1 | DS | 6 | 1 | Operating_Margin | C | -35 |  | -35 |  |  |  | 45443.5783
V>>NIL_DDSM_DDSM_SIP | 2024-05-31 | 1 | DS | 7 |  | LINE_2_HEADROOM | G | 1 | PUSH | 0 |  |  |  | 45443.5783
V>>NIL_DDSM_DDSM_SIP | 2024-05-31 | 1 | DS | 8 | 7 | VRAT15_DDSM2 | E | 1 |  | 956 |  |  |  | 45443.5783
V>>NIL_DDSM_DDSM_SIP | 2024-05-31 | 1 | DS | 9 | 7 | SIPS_RTG_DDSM2 | X | 1 | MIN | 956 |  |  |  | 45443.5783
V>>NIL_DDSM_DDSM_SIP | 2024-05-31 | 1 | DS | 10 | 7 | DDTS_SMTS2_MVA | A | -1 |  | 0 |  |  |  | 45443.5783
V>>NIL_DDSM_DDSM_SIP | 2024-05-31 | 1 | DS | 11 | 7 | DDTS_SMTS1_MVA | A | -0.7346 |  | 0 |  |  |  | 45443.5783
V>>NIL_DDSM_DDSM_SIP | 2024-05-31 | 1 | DS | 12 | 7 | Operating_Margin | C | -35 |  | -35 |  |  |  | 45443.5783
V>>NIL_DDSM_DDSM_SIP | 2024-05-31 | 1 | DS | 13 |  | Scale | U | 1.516 | MIN | 0 |  |  |  | 45443.5783
V>>NIL_DDSM_DDSM_SIP | 2024-05-31 | 1 | DS | 14 |  | VIC1-NSW1 | I | -0.991 |  | 0 |  |  |  | 45443.5783
V>>NIL_DDSM_DDSM_SIP | 2024-05-31 | 1 | DS | 15 |  | V-S-MNSP1 | I | -0.458 |  | 0 |  |  |  | 45443.5783
V>>NIL_DDSM_DDSM_SIP | 2024-05-31 | 1 | DS | 16 |  | ARWF1.VART1A | T | 0.155 |  | 242 |  |  |  | 45443.5783
V>>NIL_DDSM_DDSM_SIP | 2024-05-31 | 1 | DS | 17 |  | BALBG1.VBA21B | T | 0.0969 |  | 30 |  |  |  | 45443.5783
V>>NIL_DDSM_DDSM_SIP | 2024-05-31 | 1 | DS | 18 |  | BALB1.VBA23B | T | 0.0969 |  | 0 |  |  |  | 45443.5783
V>>NIL_DDSM_DDSM_SIP | 2024-05-31 | 1 | DS | 19 |  | BALBL1.VBA22B | T | -0.0969 |  | -30 |  |  |  | 45443.5783
V>>NIL_DDSM_DDSM_SIP | 2024-05-31 | 1 | DS | 20 |  | BANN1.VWES1B | T | 0.449 |  | 88 |  |  |  | 45443.5783
V>>NIL_DDSM_DDSM_SIP | 2024-05-31 | 1 | DS | 21 |  | BROKENH1.NBK11B | T | -0.51 |  | 99 |  |  |  | 45443.5783
V>>NIL_DDSM_DDSM_SIP | 2024-05-31 | 1 | DS | 22 |  | BHBG1.NBKB1B | T | -0.51 |  | 0 |  |  |  | 45443.5783
V>>NIL_DDSM_DDSM_SIP | 2024-05-31 | 1 | DS | 23 |  | BHB1.NBKB3B | T | -0.51 |  | 0 |  |  |  | 45443.5783
V>>NIL_DDSM_DDSM_SIP | 2024-05-31 | 1 | DS | 24 |  | BHBL1.NBKB2B | T | 0.51 |  | 0 |  |  |  | 45443.5783
V>>NIL_DDSM_DDSM_SIP | 2024-05-31 | 1 | DS | 25 |  | BRYB1WF1.VBBT1B | T | 0.0838 |  | 331 |  |  |  | 45443.5783
V>>NIL_DDSM_DDSM_SIP | 2024-05-31 | 1 | DS | 26 |  | BRYB2WF2.VBBT2B | T | 0.0838 |  | 109 |  |  |  | 45443.5783
V>>NIL_DDSM_DDSM_SIP | 2024-05-31 | 1 | DS | 27 |  | BULBESG1.VBGT2B | T | 0.176 |  | 20 |  |  |  | 45443.5783
V>>NIL_DDSM_DDSM_SIP | 2024-05-31 | 1 | DS | 28 |  | BULBES1.VBGT4B | T | 0.176 |  | 0 |  |  |  | 45443.5783
V>>NIL_DDSM_DDSM_SIP | 2024-05-31 | 1 | DS | 29 |  | BULBESL1.VBGT3B | T | -0.176 |  | -20 |  |  |  | 45443.5783
V>>NIL_DDSM_DDSM_SIP | 2024-05-31 | 1 | DS | 30 |  | BULGANA1.VBGT1B | T | 0.176 |  | 204 |  |  |  | 45443.5783
V>>NIL_DDSM_DDSM_SIP | 2024-05-31 | 1 | DS | 31 |  | COHUNSF1.VKGS2C | T | 0.423 |  | 29.9 |  |  |  | 45443.5783
V>>NIL_DDSM_DDSM_SIP | 2024-05-31 | 1 | DS | 32 |  | CROWLWF1.VCWL1C | T | 0.162 |  | 84 |  |  |  | 45443.5783
V>>NIL_DDSM_DDSM_SIP | 2024-05-31 | 1 | DS | 33 |  | DARTM1.VDPS | T | 0.766 |  | 150 |  |  |  | 45443.5783
V>>NIL_DDSM_DDSM_SIP | 2024-05-31 | 1 | DS | 34 |  | EILDON1.VEPS1 | T | 0.333 |  | 60 |  |  |  | 45443.5783
V>>NIL_DDSM_DDSM_SIP | 2024-05-31 | 1 | DS | 35 |  | EILDON2.VEPS2 | T | 0.333 |  | 60 |  |  |  | 45443.5783
V>>NIL_DDSM_DDSM_SIP | 2024-05-31 | 1 | DS | 36 |  | ELAINWF1.VELT3E | T | 0.0747 |  | 82 |  |  |  | 45443.5783
V>>NIL_DDSM_DDSM_SIP | 2024-05-31 | 1 | DS | 37 |  | GANNBG1.VKGB1G | T | 0.423 |  | 25 |  |  |  | 45443.5783
V>>NIL_DDSM_DDSM_SIP | 2024-05-31 | 1 | DS | 38 |  | GANNB1.VKGB3G | T | 0.423 |  | 0 |  |  |  | 45443.5783
V>>NIL_DDSM_DDSM_SIP | 2024-05-31 | 1 | DS | 39 |  | GANNBL1.VKGB2G | T | -0.423 |  | -25 |  |  |  | 45443.5783
V>>NIL_DDSM_DDSM_SIP | 2024-05-31 | 1 | DS | 40 |  | GANNSF1.VKGS1G | T | 0.423 |  | 53 |  |  |  | 45443.5783
V>>NIL_DDSM_DDSM_SIP | 2024-05-31 | 1 | DS | 41 |  | GLRWNSF1.VGNS1G | T | 0.813 |  | 132 |  |  |  | 45443.5783
V>>NIL_DDSM_DDSM_SIP | 2024-05-31 | 1 | DS | 42 |  | GLENSF1.VGN21G | T | 0.813 |  | 0 |  |  |  | 45443.5783
V>>NIL_DDSM_DDSM_SIP | 2024-05-31 | 1 | DS | 43 |  | HUMEV.VHUM | T | 1 |  | 50 |  |  |  | 45443.5783
V>>NIL_DDSM_DDSM_SIP | 2024-05-31 | 1 | DS | 44 |  | KARSF1.VRCS1K | T | 0.458 |  | 90 |  |  |  | 45443.5783
V>>NIL_DDSM_DDSM_SIP | 2024-05-31 | 1 | DS | 45 |  | KIAMSF1.VKMT1K | T | 0.331 |  | 200 |  |  |  | 45443.5783
V>>NIL_DDSM_DDSM_SIP | 2024-05-31 | 1 | DS | 46 |  | KIATAWF1.VHOG1K | T | 0.224 |  | 31 |  |  |  | 45443.5783
V>>NIL_DDSM_DDSM_SIP | 2024-05-31 | 1 | DS | 47 |  | LIMOSF11.NBSF1L | T | -0.363 |  | 250 |  |  |  | 45443.5783
V>>NIL_DDSM_DDSM_SIP | 2024-05-31 | 1 | DS | 48 |  | LIMOSF21.NBL21L | T | -0.363 |  | 250 |  |  |  | 45443.5783
V>>NIL_DDSM_DDSM_SIP | 2024-05-31 | 1 | DS | 49 |  | MCKAY1.VMKP1 | T | 0.766 |  | 120 |  |  |  | 45443.5783
V>>NIL_DDSM_DDSM_SIP | 2024-05-31 | 1 | DS | 50 |  | MERCER01.VELT1M | T | 0.0747 |  | 132 |  |  |  | 45443.5783
V>>NIL_DDSM_DDSM_SIP | 2024-05-31 | 1 | DS | 51 |  | MOORAWF1.VELT2M | T | 0.0747 |  | 320 |  |  |  | 45443.5783
V>>NIL_DDSM_DDSM_SIP | 2024-05-31 | 1 | DS | 52 |  | MURRAY.NMUR8 | T | 0.998 |  | 1502 |  |  |  | 45443.5783
V>>NIL_DDSM_DDSM_SIP | 2024-05-31 | 1 | DS | 53 |  | MUWAWF1.VMRT1M | T | 0.262 |  | 226 |  |  |  | 45443.5783
V>>NIL_DDSM_DDSM_SIP | 2024-05-31 | 1 | DS | 54 |  | MUWAWF2.VMRT2M | T | 0.262 |  | 209 |  |  |  | 45443.5783
V>>NIL_DDSM_DDSM_SIP | 2024-05-31 | 1 | DS | 55 |  | NUMURSF1.VSHS1N | T | 0.757 |  | 100 |  |  |  | 45443.5783
V>>NIL_DDSM_DDSM_SIP | 2024-05-31 | 1 | DS | 56 |  | GIRGSF.VSHS2G | T | 0.757 |  | 0 |  |  |  | 45443.5783
V>>NIL_DDSM_DDSM_SIP | 2024-05-31 | 1 | DS | 57 |  | WUNUSF1.VSHS2W | T | 0.757 |  | 0 |  |  |  | 45443.5783
V>>NIL_DDSM_DDSM_SIP | 2024-05-31 | 1 | DS | 58 |  | STWF1.NBKW1S | T | -0.51 |  | 200 |  |  |  | 45443.5783
V>>NIL_DDSM_DDSM_SIP | 2024-05-31 | 1 | DS | 59 |  | SUNRSF1.NBSF2S | T | -0.363 |  | 200 |  |  |  | 45443.5783
V>>NIL_DDSM_DDSM_SIP | 2024-05-31 | 1 | DS | 60 |  | WEMENSF1.VWES2W | T | 0.449 |  | 88 |  |  |  | 45443.5783
V>>NIL_DDSM_DDSM_SIP | 2024-05-31 | 1 | DS | 61 |  | WINTSF1.VGNS2W | T | 0.813 |  | 85 |  |  |  | 45443.5783
V>>NIL_DDSM_DDSM_SIP | 2024-05-31 | 1 | DS | 62 |  | WKIEWA1.VWKP1 | T | 0.766 |  | 30.8 |  |  |  | 45443.5783
V>>NIL_DDSM_DDSM_SIP | 2024-05-31 | 1 | DS | 63 |  | WKIEWA2.VWKP2 | T | 0.766 |  | 30.8 |  |  |  | 45443.5783
V>>NIL_DDSM_DDSM_SIP | 2024-05-31 | 1 | DS | 64 |  | YATSF1.VRCS2Y | T | 0.458 |  | 81 |  |  |  | 45443.5783
V>>NIL_DDSM_DDSM_SIP | 2024-05-31 | 1 | DS | 65 |  | YENDWF1.VBAW1Y | T | 0.0969 |  | 142 |  |  |  | 45443.5783
V>>NIL_DDSM_DDSM_SIP | 2024-05-31 | 1 | DS | 66 |  | SIPS_OFF_DDSM | X | 10000 | STEP | 0 |  |  |  | 45443.5783
V>>NIL_DDSM_DDSM_SIP | 2024-09-04 | 1 | DS | 1 |  | LINE_1_HEADROOM | G | 1 |  | 0 |  |  |  | 45539.7253
V>>NIL_DDSM_DDSM_SIP | 2024-09-04 | 1 | DS | 2 | 1 | VRAT15_DDSM1 | E | 1 |  | 956 |  |  |  | 45539.7253
V>>NIL_DDSM_DDSM_SIP | 2024-09-04 | 1 | DS | 3 | 1 | SIPS_RTG_DDSM1 | X | 1 | MIN | 956 |  |  |  | 45539.7253
V>>NIL_DDSM_DDSM_SIP | 2024-09-04 | 1 | DS | 4 | 1 | DDTS_SMTS1_MVA | A | -1 |  | 0 |  |  |  | 45539.7253
V>>NIL_DDSM_DDSM_SIP | 2024-09-04 | 1 | DS | 5 | 1 | DDTS_SMTS2_MVA | A | -0.7346 |  | 0 |  |  |  | 45539.7253
V>>NIL_DDSM_DDSM_SIP | 2024-09-04 | 1 | DS | 6 | 1 | Operating_Margin | C | -35 |  | -35 |  |  |  | 45539.7253
V>>NIL_DDSM_DDSM_SIP | 2024-09-04 | 1 | DS | 7 |  | LINE_2_HEADROOM | G | 1 | PUSH | 0 |  |  |  | 45539.7253
V>>NIL_DDSM_DDSM_SIP | 2024-09-04 | 1 | DS | 8 | 7 | VRAT15_DDSM2 | E | 1 |  | 956 |  |  |  | 45539.7253
V>>NIL_DDSM_DDSM_SIP | 2024-09-04 | 1 | DS | 9 | 7 | SIPS_RTG_DDSM2 | X | 1 | MIN | 956 |  |  |  | 45539.7253
V>>NIL_DDSM_DDSM_SIP | 2024-09-04 | 1 | DS | 10 | 7 | DDTS_SMTS2_MVA | A | -1 |  | 0 |  |  |  | 45539.7253
V>>NIL_DDSM_DDSM_SIP | 2024-09-04 | 1 | DS | 11 | 7 | DDTS_SMTS1_MVA | A | -0.7346 |  | 0 |  |  |  | 45539.7253
V>>NIL_DDSM_DDSM_SIP | 2024-09-04 | 1 | DS | 12 | 7 | Operating_Margin | C | -35 |  | -35 |  |  |  | 45539.7253
V>>NIL_DDSM_DDSM_SIP | 2024-09-04 | 1 | DS | 13 |  | Scale | U | 1.516 | MIN | 0 |  |  |  | 45539.7253
V>>NIL_DDSM_DDSM_SIP | 2024-09-04 | 1 | DS | 14 |  | VIC1-NSW1 | I | -0.991 |  | 0 |  |  |  | 45539.7253
V>>NIL_DDSM_DDSM_SIP | 2024-09-04 | 1 | DS | 15 |  | V-S-MNSP1 | I | -0.458 |  | 0 |  |  |  | 45539.7253
V>>NIL_DDSM_DDSM_SIP | 2024-09-04 | 1 | DS | 16 |  | ARWF1.VART1A | T | 0.155 |  | 242 |  |  |  | 45539.7253
V>>NIL_DDSM_DDSM_SIP | 2024-09-04 | 1 | DS | 17 |  | BALBG1.VBA21B | T | 0.0969 |  | 30 |  |  |  | 45539.7253
V>>NIL_DDSM_DDSM_SIP | 2024-09-04 | 1 | DS | 18 |  | BALB1.VBA23B | T | 0.0969 |  | 0 |  |  |  | 45539.7253
V>>NIL_DDSM_DDSM_SIP | 2024-09-04 | 1 | DS | 19 |  | BALBL1.VBA22B | T | -0.0969 |  | -30 |  |  |  | 45539.7253
V>>NIL_DDSM_DDSM_SIP | 2024-09-04 | 1 | DS | 20 |  | BANN1.VWES1B | T | 0.449 |  | 88 |  |  |  | 45539.7253
V>>NIL_DDSM_DDSM_SIP | 2024-09-04 | 1 | DS | 21 |  | BROKENH1.NBK11B | T | -0.51 |  | 99 |  |  |  | 45539.7253
V>>NIL_DDSM_DDSM_SIP | 2024-09-04 | 1 | DS | 22 |  | BHB1.NBKB3B | T | -0.51 |  | 0 |  |  |  | 45539.7253
V>>NIL_DDSM_DDSM_SIP | 2024-09-04 | 1 | DS | 23 |  | BRYB1WF1.VBBT1B | T | 0.0838 |  | 331 |  |  |  | 45539.7253
V>>NIL_DDSM_DDSM_SIP | 2024-09-04 | 1 | DS | 24 |  | BRYB2WF2.VBBT2B | T | 0.0838 |  | 109 |  |  |  | 45539.7253
V>>NIL_DDSM_DDSM_SIP | 2024-09-04 | 1 | DS | 25 |  | BULBESG1.VBGT2B | T | 0.176 |  | 20 |  |  |  | 45539.7253
V>>NIL_DDSM_DDSM_SIP | 2024-09-04 | 1 | DS | 26 |  | BULBES1.VBGT4B | T | 0.176 |  | 0 |  |  |  | 45539.7253
V>>NIL_DDSM_DDSM_SIP | 2024-09-04 | 1 | DS | 27 |  | BULBESL1.VBGT3B | T | -0.176 |  | -20 |  |  |  | 45539.7253
V>>NIL_DDSM_DDSM_SIP | 2024-09-04 | 1 | DS | 28 |  | BULGANA1.VBGT1B | T | 0.176 |  | 204 |  |  |  | 45539.7253
V>>NIL_DDSM_DDSM_SIP | 2024-09-04 | 1 | DS | 29 |  | COHUNSF1.VKGS2C | T | 0.423 |  | 29.9 |  |  |  | 45539.7253
V>>NIL_DDSM_DDSM_SIP | 2024-09-04 | 1 | DS | 30 |  | CROWLWF1.VCWL1C | T | 0.162 |  | 84 |  |  |  | 45539.7253
V>>NIL_DDSM_DDSM_SIP | 2024-09-04 | 1 | DS | 31 |  | DARTM1.VDPS | T | 0.766 |  | 150 |  |  |  | 45539.7253
V>>NIL_DDSM_DDSM_SIP | 2024-09-04 | 1 | DS | 32 |  | EILDON1.VEPS1 | T | 0.333 |  | 60 |  |  |  | 45539.7253
V>>NIL_DDSM_DDSM_SIP | 2024-09-04 | 1 | DS | 33 |  | EILDON2.VEPS2 | T | 0.333 |  | 60 |  |  |  | 45539.7253
V>>NIL_DDSM_DDSM_SIP | 2024-09-04 | 1 | DS | 34 |  | ELAINWF1.VELT3E | T | 0.0747 |  | 82 |  |  |  | 45539.7253
V>>NIL_DDSM_DDSM_SIP | 2024-09-04 | 1 | DS | 35 |  | GANNBG1.VKGB1G | T | 0.423 |  | 25 |  |  |  | 45539.7253
V>>NIL_DDSM_DDSM_SIP | 2024-09-04 | 1 | DS | 36 |  | GANNB1.VKGB3G | T | 0.423 |  | 0 |  |  |  | 45539.7253
V>>NIL_DDSM_DDSM_SIP | 2024-09-04 | 1 | DS | 37 |  | GANNBL1.VKGB2G | T | -0.423 |  | -25 |  |  |  | 45539.7253
V>>NIL_DDSM_DDSM_SIP | 2024-09-04 | 1 | DS | 38 |  | GANNSF1.VKGS1G | T | 0.423 |  | 53 |  |  |  | 45539.7253
V>>NIL_DDSM_DDSM_SIP | 2024-09-04 | 1 | DS | 39 |  | GLRWNSF1.VGNS1G | T | 0.813 |  | 132 |  |  |  | 45539.7253
V>>NIL_DDSM_DDSM_SIP | 2024-09-04 | 1 | DS | 40 |  | GLENSF1.VGN21G | T | 0.813 |  | 0 |  |  |  | 45539.7253
V>>NIL_DDSM_DDSM_SIP | 2024-09-04 | 1 | DS | 41 |  | HUMEV.VHUM | T | 1 |  | 50 |  |  |  | 45539.7253
V>>NIL_DDSM_DDSM_SIP | 2024-09-04 | 1 | DS | 42 |  | KARSF1.VRCS1K | T | 0.458 |  | 90 |  |  |  | 45539.7253
V>>NIL_DDSM_DDSM_SIP | 2024-09-04 | 1 | DS | 43 |  | KIAMSF1.VKMT1K | T | 0.331 |  | 200 |  |  |  | 45539.7253
V>>NIL_DDSM_DDSM_SIP | 2024-09-04 | 1 | DS | 44 |  | KIATAWF1.VHOG1K | T | 0.224 |  | 31 |  |  |  | 45539.7253
V>>NIL_DDSM_DDSM_SIP | 2024-09-04 | 1 | DS | 45 |  | LIMOSF11.NBSF1L | T | -0.363 |  | 250 |  |  |  | 45539.7253
V>>NIL_DDSM_DDSM_SIP | 2024-09-04 | 1 | DS | 46 |  | LIMOSF21.NBL21L | T | -0.363 |  | 250 |  |  |  | 45539.7253
V>>NIL_DDSM_DDSM_SIP | 2024-09-04 | 1 | DS | 47 |  | MCKAY1.VMKP1 | T | 0.766 |  | 120 |  |  |  | 45539.7253
V>>NIL_DDSM_DDSM_SIP | 2024-09-04 | 1 | DS | 48 |  | MERCER01.VELT1M | T | 0.0747 |  | 132 |  |  |  | 45539.7253
V>>NIL_DDSM_DDSM_SIP | 2024-09-04 | 1 | DS | 49 |  | MOORAWF1.VELT2M | T | 0.0747 |  | 320 |  |  |  | 45539.7253
V>>NIL_DDSM_DDSM_SIP | 2024-09-04 | 1 | DS | 50 |  | MURRAY.NMUR8 | T | 0.998 |  | 1502 |  |  |  | 45539.7253
V>>NIL_DDSM_DDSM_SIP | 2024-09-04 | 1 | DS | 51 |  | MUWAWF1.VMRT1M | T | 0.262 |  | 226 |  |  |  | 45539.7253
V>>NIL_DDSM_DDSM_SIP | 2024-09-04 | 1 | DS | 52 |  | MUWAWF2.VMRT2M | T | 0.262 |  | 209 |  |  |  | 45539.7253
V>>NIL_DDSM_DDSM_SIP | 2024-09-04 | 1 | DS | 53 |  | NUMURSF1.VSHS1N | T | 0.757 |  | 100 |  |  |  | 45539.7253
V>>NIL_DDSM_DDSM_SIP | 2024-09-04 | 1 | DS | 54 |  | GIRGSF.VSHS2G | T | 0.757 |  | 0 |  |  |  | 45539.7253
V>>NIL_DDSM_DDSM_SIP | 2024-09-04 | 1 | DS | 55 |  | WUNUSF1.VSHS2W | T | 0.757 |  | 0 |  |  |  | 45539.7253
V>>NIL_DDSM_DDSM_SIP | 2024-09-04 | 1 | DS | 56 |  | STWF1.NBKW1S | T | -0.51 |  | 200 |  |  |  | 45539.7253
V>>NIL_DDSM_DDSM_SIP | 2024-09-04 | 1 | DS | 57 |  | SUNRSF1.NBSF2S | T | -0.363 |  | 200 |  |  |  | 45539.7253
V>>NIL_DDSM_DDSM_SIP | 2024-09-04 | 1 | DS | 58 |  | WEMENSF1.VWES2W | T | 0.449 |  | 88 |  |  |  | 45539.7253
V>>NIL_DDSM_DDSM_SIP | 2024-09-04 | 1 | DS | 59 |  | WINTSF1.VGNS2W | T | 0.813 |  | 85 |  |  |  | 45539.7253
V>>NIL_DDSM_DDSM_SIP | 2024-09-04 | 1 | DS | 60 |  | WKIEWA1.VWKP1 | T | 0.766 |  | 30.8 |  |  |  | 45539.7253
V>>NIL_DDSM_DDSM_SIP | 2024-09-04 | 1 | DS | 61 |  | WKIEWA2.VWKP2 | T | 0.766 |  | 30.8 |  |  |  | 45539.7253
V>>NIL_DDSM_DDSM_SIP | 2024-09-04 | 1 | DS | 62 |  | YATSF1.VRCS2Y | T | 0.458 |  | 81 |  |  |  | 45539.7253
V>>NIL_DDSM_DDSM_SIP | 2024-09-04 | 1 | DS | 63 |  | YENDWF1.VBAW1Y | T | 0.0969 |  | 142 |  |  |  | 45539.7253
V>>NIL_DDSM_DDSM_SIP | 2024-09-04 | 1 | DS | 64 |  | SIPS_OFF_DDSM | X | 10000 | STEP | 0 |  |  |  | 45539.7253
V>>NIL_DDSM_DDSM_SIP | 2024-09-11 | 1 | DS | 1 |  | LINE_1_HEADROOM | G | 1 |  | 0 |  |  |  | 45546.5987
V>>NIL_DDSM_DDSM_SIP | 2024-09-11 | 1 | DS | 2 | 1 | VRAT15_DDSM1 | E | 1 |  | 956 |  |  |  | 45546.5987
V>>NIL_DDSM_DDSM_SIP | 2024-09-11 | 1 | DS | 3 | 1 | SIPS_RTG_DDSM1 | X | 1 | MIN | 956 |  |  |  | 45546.5987
V>>NIL_DDSM_DDSM_SIP | 2024-09-11 | 1 | DS | 4 | 1 | DDTS_SMTS1_MVA | A | -1 |  | 0 |  |  |  | 45546.5987
V>>NIL_DDSM_DDSM_SIP | 2024-09-11 | 1 | DS | 5 | 1 | DDTS_SMTS2_MVA | A | -0.7346 |  | 0 |  |  |  | 45546.5987
V>>NIL_DDSM_DDSM_SIP | 2024-09-11 | 1 | DS | 6 | 1 | Operating_Margin | C | -35 |  | -35 |  |  |  | 45546.5987
V>>NIL_DDSM_DDSM_SIP | 2024-09-11 | 1 | DS | 7 |  | LINE_2_HEADROOM | G | 1 | PUSH | 0 |  |  |  | 45546.5987
V>>NIL_DDSM_DDSM_SIP | 2024-09-11 | 1 | DS | 8 | 7 | VRAT15_DDSM2 | E | 1 |  | 956 |  |  |  | 45546.5987
V>>NIL_DDSM_DDSM_SIP | 2024-09-11 | 1 | DS | 9 | 7 | SIPS_RTG_DDSM2 | X | 1 | MIN | 956 |  |  |  | 45546.5987
V>>NIL_DDSM_DDSM_SIP | 2024-09-11 | 1 | DS | 10 | 7 | DDTS_SMTS2_MVA | A | -1 |  | 0 |  |  |  | 45546.5987
V>>NIL_DDSM_DDSM_SIP | 2024-09-11 | 1 | DS | 11 | 7 | DDTS_SMTS1_MVA | A | -0.7346 |  | 0 |  |  |  | 45546.5987
V>>NIL_DDSM_DDSM_SIP | 2024-09-11 | 1 | DS | 12 | 7 | Operating_Margin | C | -35 |  | -35 |  |  |  | 45546.5987
V>>NIL_DDSM_DDSM_SIP | 2024-09-11 | 1 | DS | 13 |  | Scale | U | 1.516 | MIN | 0 |  |  |  | 45546.5987
V>>NIL_DDSM_DDSM_SIP | 2024-09-11 | 1 | DS | 14 |  | VIC1-NSW1 | I | -0.991 |  | 0 |  |  |  | 45546.5987
V>>NIL_DDSM_DDSM_SIP | 2024-09-11 | 1 | DS | 15 |  | V-S-MNSP1 | I | -0.458 |  | 0 |  |  |  | 45546.5987
V>>NIL_DDSM_DDSM_SIP | 2024-09-11 | 1 | DS | 16 |  | ARWF1.VART1A | T | 0.155 |  | 242 |  |  |  | 45546.5987
V>>NIL_DDSM_DDSM_SIP | 2024-09-11 | 1 | DS | 17 |  | BALB1.VBA23B | T | 0.0969 |  | 0 |  |  |  | 45546.5987
V>>NIL_DDSM_DDSM_SIP | 2024-09-11 | 1 | DS | 18 |  | BANN1.VWES1B | T | 0.449 |  | 88 |  |  |  | 45546.5987
V>>NIL_DDSM_DDSM_SIP | 2024-09-11 | 1 | DS | 19 |  | BROKENH1.NBK11B | T | -0.51 |  | 99 |  |  |  | 45546.5987
V>>NIL_DDSM_DDSM_SIP | 2024-09-11 | 1 | DS | 20 |  | BHB1.NBKB3B | T | -0.51 |  | 0 |  |  |  | 45546.5987
V>>NIL_DDSM_DDSM_SIP | 2024-09-11 | 1 | DS | 21 |  | BRYB1WF1.VBBT1B | T | 0.0838 |  | 331 |  |  |  | 45546.5987
V>>NIL_DDSM_DDSM_SIP | 2024-09-11 | 1 | DS | 22 |  | BRYB2WF2.VBBT2B | T | 0.0838 |  | 109 |  |  |  | 45546.5987
V>>NIL_DDSM_DDSM_SIP | 2024-09-11 | 1 | DS | 23 |  | BULBESG1.VBGT2B | T | 0.176 |  | 20 |  |  |  | 45546.5987
V>>NIL_DDSM_DDSM_SIP | 2024-09-11 | 1 | DS | 24 |  | BULBES1.VBGT4B | T | 0.176 |  | 0 |  |  |  | 45546.5987
V>>NIL_DDSM_DDSM_SIP | 2024-09-11 | 1 | DS | 25 |  | BULBESL1.VBGT3B | T | -0.176 |  | -20 |  |  |  | 45546.5987
V>>NIL_DDSM_DDSM_SIP | 2024-09-11 | 1 | DS | 26 |  | BULGANA1.VBGT1B | T | 0.176 |  | 204 |  |  |  | 45546.5987
V>>NIL_DDSM_DDSM_SIP | 2024-09-11 | 1 | DS | 27 |  | COHUNSF1.VKGS2C | T | 0.423 |  | 29.9 |  |  |  | 45546.5987
V>>NIL_DDSM_DDSM_SIP | 2024-09-11 | 1 | DS | 28 |  | CROWLWF1.VCWL1C | T | 0.162 |  | 84 |  |  |  | 45546.5987
V>>NIL_DDSM_DDSM_SIP | 2024-09-11 | 1 | DS | 29 |  | DARTM1.VDPS | T | 0.766 |  | 150 |  |  |  | 45546.5987
V>>NIL_DDSM_DDSM_SIP | 2024-09-11 | 1 | DS | 30 |  | EILDON1.VEPS1 | T | 0.333 |  | 60 |  |  |  | 45546.5987
V>>NIL_DDSM_DDSM_SIP | 2024-09-11 | 1 | DS | 31 |  | EILDON2.VEPS2 | T | 0.333 |  | 60 |  |  |  | 45546.5987
V>>NIL_DDSM_DDSM_SIP | 2024-09-11 | 1 | DS | 32 |  | ELAINWF1.VELT3E | T | 0.0747 |  | 82 |  |  |  | 45546.5987
V>>NIL_DDSM_DDSM_SIP | 2024-09-11 | 1 | DS | 33 |  | GANNB1.VKGB3G | T | 0.423 |  | 0 |  |  |  | 45546.5987
V>>NIL_DDSM_DDSM_SIP | 2024-09-11 | 1 | DS | 34 |  | GANNSF1.VKGS1G | T | 0.423 |  | 53 |  |  |  | 45546.5987
V>>NIL_DDSM_DDSM_SIP | 2024-09-11 | 1 | DS | 35 |  | GLRWNSF1.VGNS1G | T | 0.813 |  | 132 |  |  |  | 45546.5987
V>>NIL_DDSM_DDSM_SIP | 2024-09-11 | 1 | DS | 36 |  | GLENSF1.VGN21G | T | 0.813 |  | 0 |  |  |  | 45546.5987
V>>NIL_DDSM_DDSM_SIP | 2024-09-11 | 1 | DS | 37 |  | HUMEV.VHUM | T | 1 |  | 50 |  |  |  | 45546.5987
V>>NIL_DDSM_DDSM_SIP | 2024-09-11 | 1 | DS | 38 |  | KARSF1.VRCS1K | T | 0.458 |  | 90 |  |  |  | 45546.5987
V>>NIL_DDSM_DDSM_SIP | 2024-09-11 | 1 | DS | 39 |  | KIAMSF1.VKMT1K | T | 0.331 |  | 200 |  |  |  | 45546.5987
V>>NIL_DDSM_DDSM_SIP | 2024-09-11 | 1 | DS | 40 |  | KIATAWF1.VHOG1K | T | 0.224 |  | 31 |  |  |  | 45546.5987
V>>NIL_DDSM_DDSM_SIP | 2024-09-11 | 1 | DS | 41 |  | LIMOSF11.NBSF1L | T | -0.363 |  | 250 |  |  |  | 45546.5987
V>>NIL_DDSM_DDSM_SIP | 2024-09-11 | 1 | DS | 42 |  | LIMOSF21.NBL21L | T | -0.363 |  | 250 |  |  |  | 45546.5987
V>>NIL_DDSM_DDSM_SIP | 2024-09-11 | 1 | DS | 43 |  | MCKAY1.VMKP1 | T | 0.766 |  | 120 |  |  |  | 45546.5987
V>>NIL_DDSM_DDSM_SIP | 2024-09-11 | 1 | DS | 44 |  | MERCER01.VELT1M | T | 0.0747 |  | 132 |  |  |  | 45546.5987
V>>NIL_DDSM_DDSM_SIP | 2024-09-11 | 1 | DS | 45 |  | MOORAWF1.VELT2M | T | 0.0747 |  | 320 |  |  |  | 45546.5987
V>>NIL_DDSM_DDSM_SIP | 2024-09-11 | 1 | DS | 46 |  | MURRAY.NMUR8 | T | 0.998 |  | 1502 |  |  |  | 45546.5987
V>>NIL_DDSM_DDSM_SIP | 2024-09-11 | 1 | DS | 47 |  | MUWAWF1.VMRT1M | T | 0.262 |  | 226 |  |  |  | 45546.5987
V>>NIL_DDSM_DDSM_SIP | 2024-09-11 | 1 | DS | 48 |  | MUWAWF2.VMRT2M | T | 0.262 |  | 209 |  |  |  | 45546.5987
V>>NIL_DDSM_DDSM_SIP | 2024-09-11 | 1 | DS | 49 |  | NUMURSF1.VSHS1N | T | 0.757 |  | 100 |  |  |  | 45546.5987
V>>NIL_DDSM_DDSM_SIP | 2024-09-11 | 1 | DS | 50 |  | GIRGSF.VSHS2G | T | 0.757 |  | 0 |  |  |  | 45546.5987
V>>NIL_DDSM_DDSM_SIP | 2024-09-11 | 1 | DS | 51 |  | WUNUSF1.VSHS2W | T | 0.757 |  | 0 |  |  |  | 45546.5987
V>>NIL_DDSM_DDSM_SIP | 2024-09-11 | 1 | DS | 52 |  | STWF1.NBKW1S | T | -0.51 |  | 200 |  |  |  | 45546.5987
V>>NIL_DDSM_DDSM_SIP | 2024-09-11 | 1 | DS | 53 |  | SUNRSF1.NBSF2S | T | -0.363 |  | 200 |  |  |  | 45546.5987
V>>NIL_DDSM_DDSM_SIP | 2024-09-11 | 1 | DS | 54 |  | WEMENSF1.VWES2W | T | 0.449 |  | 88 |  |  |  | 45546.5987
V>>NIL_DDSM_DDSM_SIP | 2024-09-11 | 1 | DS | 55 |  | WINTSF1.VGNS2W | T | 0.813 |  | 85 |  |  |  | 45546.5987
V>>NIL_DDSM_DDSM_SIP | 2024-09-11 | 1 | DS | 56 |  | WKIEWA1.VWKP1 | T | 0.766 |  | 30.8 |  |  |  | 45546.5987
V>>NIL_DDSM_DDSM_SIP | 2024-09-11 | 1 | DS | 57 |  | WKIEWA2.VWKP2 | T | 0.766 |  | 30.8 |  |  |  | 45546.5987
V>>NIL_DDSM_DDSM_SIP | 2024-09-11 | 1 | DS | 58 |  | YATSF1.VRCS2Y | T | 0.458 |  | 81 |  |  |  | 45546.5987
V>>NIL_DDSM_DDSM_SIP | 2024-09-11 | 1 | DS | 59 |  | YENDWF1.VBAW1Y | T | 0.0969 |  | 142 |  |  |  | 45546.5987
V>>NIL_DDSM_DDSM_SIP | 2024-09-11 | 1 | DS | 60 |  | SIPS_OFF_DDSM | X | 10000 | STEP | 0 |  |  |  | 45546.5987
V>>NIL_DDSM_DDSM_SIP | 2024-09-23 | 1 | DS | 1 |  | LINE_1_HEADROOM | G | 1 |  | 0 |  |  |  | 45558.5548
V>>NIL_DDSM_DDSM_SIP | 2024-09-23 | 1 | DS | 2 | 1 | VRAT15_DDSM1 | E | 1 |  | 956 |  |  |  | 45558.5548
V>>NIL_DDSM_DDSM_SIP | 2024-09-23 | 1 | DS | 3 | 1 | SIPS_RTG_DDSM1 | X | 1 | MIN | 956 |  |  |  | 45558.5548
V>>NIL_DDSM_DDSM_SIP | 2024-09-23 | 1 | DS | 4 | 1 | DDTS_SMTS1_MVA | A | -1 |  | 0 |  |  |  | 45558.5548
V>>NIL_DDSM_DDSM_SIP | 2024-09-23 | 1 | DS | 5 | 1 | DDTS_SMTS2_MVA | A | -0.7346 |  | 0 |  |  |  | 45558.5548
V>>NIL_DDSM_DDSM_SIP | 2024-09-23 | 1 | DS | 6 | 1 | Operating_Margin | C | -35 |  | -35 |  |  |  | 45558.5548
V>>NIL_DDSM_DDSM_SIP | 2024-09-23 | 1 | DS | 7 |  | LINE_2_HEADROOM | G | 1 | PUSH | 0 |  |  |  | 45558.5548
V>>NIL_DDSM_DDSM_SIP | 2024-09-23 | 1 | DS | 8 | 7 | VRAT15_DDSM2 | E | 1 |  | 956 |  |  |  | 45558.5548
V>>NIL_DDSM_DDSM_SIP | 2024-09-23 | 1 | DS | 9 | 7 | SIPS_RTG_DDSM2 | X | 1 | MIN | 956 |  |  |  | 45558.5548
V>>NIL_DDSM_DDSM_SIP | 2024-09-23 | 1 | DS | 10 | 7 | DDTS_SMTS2_MVA | A | -1 |  | 0 |  |  |  | 45558.5548
V>>NIL_DDSM_DDSM_SIP | 2024-09-23 | 1 | DS | 11 | 7 | DDTS_SMTS1_MVA | A | -0.7346 |  | 0 |  |  |  | 45558.5548
V>>NIL_DDSM_DDSM_SIP | 2024-09-23 | 1 | DS | 12 | 7 | Operating_Margin | C | -35 |  | -35 |  |  |  | 45558.5548
V>>NIL_DDSM_DDSM_SIP | 2024-09-23 | 1 | DS | 13 |  | Scale | U | 1.516 | MIN | 0 |  |  |  | 45558.5548
V>>NIL_DDSM_DDSM_SIP | 2024-09-23 | 1 | DS | 14 |  | VIC1-NSW1 | I | -0.991 |  | 0 |  |  |  | 45558.5548
V>>NIL_DDSM_DDSM_SIP | 2024-09-23 | 1 | DS | 15 |  | V-S-MNSP1 | I | -0.458 |  | 0 |  |  |  | 45558.5548
V>>NIL_DDSM_DDSM_SIP | 2024-09-23 | 1 | DS | 16 |  | ARWF1.VART1A | T | 0.155 |  | 242 |  |  |  | 45558.5548
V>>NIL_DDSM_DDSM_SIP | 2024-09-23 | 1 | DS | 17 |  | BALB1.VBA23B | T | 0.0969 |  | 0 |  |  |  | 45558.5548
V>>NIL_DDSM_DDSM_SIP | 2024-09-23 | 1 | DS | 18 |  | BANN1.VWES1B | T | 0.449 |  | 88 |  |  |  | 45558.5548
V>>NIL_DDSM_DDSM_SIP | 2024-09-23 | 1 | DS | 19 |  | BROKENH1.NBK11B | T | -0.51 |  | 99 |  |  |  | 45558.5548
V>>NIL_DDSM_DDSM_SIP | 2024-09-23 | 1 | DS | 20 |  | BHB1.NBKB3B | T | -0.51 |  | 0 |  |  |  | 45558.5548
V>>NIL_DDSM_DDSM_SIP | 2024-09-23 | 1 | DS | 21 |  | BRYB1WF1.VBBT1B | T | 0.0838 |  | 331 |  |  |  | 45558.5548
V>>NIL_DDSM_DDSM_SIP | 2024-09-23 | 1 | DS | 22 |  | BRYB2WF2.VBBT2B | T | 0.0838 |  | 109 |  |  |  | 45558.5548
V>>NIL_DDSM_DDSM_SIP | 2024-09-23 | 1 | DS | 23 |  | BULBESG1.VBGT2B | T | 0.176 |  | 20 |  |  |  | 45558.5548
V>>NIL_DDSM_DDSM_SIP | 2024-09-23 | 1 | DS | 24 |  | BULBES1.VBGT4B | T | 0.176 |  | 0 |  |  |  | 45558.5548
V>>NIL_DDSM_DDSM_SIP | 2024-09-23 | 1 | DS | 25 |  | BULBESL1.VBGT3B | T | -0.176 |  | -20 |  |  |  | 45558.5548
V>>NIL_DDSM_DDSM_SIP | 2024-09-23 | 1 | DS | 26 |  | BULGANA1.VBGT1B | T | 0.176 |  | 204 |  |  |  | 45558.5548
V>>NIL_DDSM_DDSM_SIP | 2024-09-23 | 1 | DS | 27 |  | COHUNSF1.VKGS2C | T | 0.423 |  | 29.9 |  |  |  | 45558.5548
V>>NIL_DDSM_DDSM_SIP | 2024-09-23 | 1 | DS | 28 |  | CROWLWF1.VCWL1C | T | 0.162 |  | 84 |  |  |  | 45558.5548
V>>NIL_DDSM_DDSM_SIP | 2024-09-23 | 1 | DS | 29 |  | DARTM1.VDPS | T | 0.766 |  | 150 |  |  |  | 45558.5548
V>>NIL_DDSM_DDSM_SIP | 2024-09-23 | 1 | DS | 30 |  | EILDON1.VEPS1 | T | 0.333 |  | 60 |  |  |  | 45558.5548
V>>NIL_DDSM_DDSM_SIP | 2024-09-23 | 1 | DS | 31 |  | EILDON2.VEPS2 | T | 0.333 |  | 60 |  |  |  | 45558.5548
V>>NIL_DDSM_DDSM_SIP | 2024-09-23 | 1 | DS | 32 |  | ELAINWF1.VELT3E | T | 0.0747 |  | 82 |  |  |  | 45558.5548
V>>NIL_DDSM_DDSM_SIP | 2024-09-23 | 1 | DS | 33 |  | GANNB1.VKGB3G | T | 0.423 |  | 0 |  |  |  | 45558.5548
V>>NIL_DDSM_DDSM_SIP | 2024-09-23 | 1 | DS | 34 |  | GANNSF1.VKGS1G | T | 0.423 |  | 53 |  |  |  | 45558.5548
V>>NIL_DDSM_DDSM_SIP | 2024-09-23 | 1 | DS | 35 |  | GLRWNSF1.VGNS1G | T | 0.813 |  | 132 |  |  |  | 45558.5548
V>>NIL_DDSM_DDSM_SIP | 2024-09-23 | 1 | DS | 36 |  | GLENSF1.VGN21G | T | 0.813 |  | 0 |  |  |  | 45558.5548
V>>NIL_DDSM_DDSM_SIP | 2024-09-23 | 1 | DS | 37 |  | HUMEV.VHUM | T | 1 |  | 50 |  |  |  | 45558.5548
V>>NIL_DDSM_DDSM_SIP | 2024-09-23 | 1 | DS | 38 |  | KARSF1.VRCS1K | T | 0.458 |  | 90 |  |  |  | 45558.5548
V>>NIL_DDSM_DDSM_SIP | 2024-09-23 | 1 | DS | 39 |  | KIAMSF1.VKMT1K | T | 0.331 |  | 200 |  |  |  | 45558.5548
V>>NIL_DDSM_DDSM_SIP | 2024-09-23 | 1 | DS | 40 |  | KIATAWF1.VHOG1K | T | 0.224 |  | 31 |  |  |  | 45558.5548
V>>NIL_DDSM_DDSM_SIP | 2024-09-23 | 1 | DS | 41 |  | LIMOSF11.NBSF1L | T | -0.363 |  | 250 |  |  |  | 45558.5548
V>>NIL_DDSM_DDSM_SIP | 2024-09-23 | 1 | DS | 42 |  | LIMOSF21.NBL21L | T | -0.363 |  | 250 |  |  |  | 45558.5548
V>>NIL_DDSM_DDSM_SIP | 2024-09-23 | 1 | DS | 43 |  | MCKAY1.VMKP1 | T | 0.766 |  | 120 |  |  |  | 45558.5548
V>>NIL_DDSM_DDSM_SIP | 2024-09-23 | 1 | DS | 44 |  | MERCER01.VELT1M | T | 0.0747 |  | 132 |  |  |  | 45558.5548
V>>NIL_DDSM_DDSM_SIP | 2024-09-23 | 1 | DS | 45 |  | MOORAWF1.VELT2M | T | 0.0747 |  | 320 |  |  |  | 45558.5548
V>>NIL_DDSM_DDSM_SIP | 2024-09-23 | 1 | DS | 46 |  | MURRAY.NMUR8 | T | 0.998 |  | 1502 |  |  |  | 45558.5548
V>>NIL_DDSM_DDSM_SIP | 2024-09-23 | 1 | DS | 47 |  | MUWAWF1.VMRT1M | T | 0.262 |  | 226 |  |  |  | 45558.5548
V>>NIL_DDSM_DDSM_SIP | 2024-09-23 | 1 | DS | 48 |  | MUWAWF2.VMRT2M | T | 0.262 |  | 209 |  |  |  | 45558.5548
V>>NIL_DDSM_DDSM_SIP | 2024-09-23 | 1 | DS | 49 |  | NUMURSF1.VSHS1N | T | 0.757 |  | 100 |  |  |  | 45558.5548
V>>NIL_DDSM_DDSM_SIP | 2024-09-23 | 1 | DS | 50 |  | GIRGSF.VSHS2G | T | 0.757 |  | 0 |  |  |  | 45558.5548
V>>NIL_DDSM_DDSM_SIP | 2024-09-23 | 1 | DS | 51 |  | WUNUSF1.VSHS2W | T | 0.757 |  | 0 |  |  |  | 45558.5548
V>>NIL_DDSM_DDSM_SIP | 2024-09-23 | 1 | DS | 52 |  | STWF1.NBKW1S | T | -0.51 |  | 200 |  |  |  | 45558.5548
V>>NIL_DDSM_DDSM_SIP | 2024-09-23 | 1 | DS | 53 |  | SUNRSF1.NBSF2S | T | -0.363 |  | 200 |  |  |  | 45558.5548
V>>NIL_DDSM_DDSM_SIP | 2024-09-23 | 1 | DS | 54 |  | DARLSF1.NDNS1D | T | -0.071 |  | 275 |  |  |  | 45558.5548
V>>NIL_DDSM_DDSM_SIP | 2024-09-23 | 1 | DS | 55 |  | DPNTB1.NRDP3D | T | -0.071 |  | 0 |  |  |  | 45558.5548
V>>NIL_DDSM_DDSM_SIP | 2024-09-23 | 1 | DS | 56 |  | HILLSTN1.NDNH1H | T | -0.071 |  | 85 |  |  |  | 45558.5548
V>>NIL_DDSM_DDSM_SIP | 2024-09-23 | 1 | DS | 57 |  | RESS1G.NRBB1R | T | -0.071 |  | 0 |  |  |  | 45558.5548
V>>NIL_DDSM_DDSM_SIP | 2024-09-23 | 1 | DS | 58 |  | RESS1.NRBB3R | T | -0.071 |  | 0 |  |  |  | 45558.5548
V>>NIL_DDSM_DDSM_SIP | 2024-09-23 | 1 | DS | 59 |  | RESS1L.NRBB2R | T | 0.071 |  | 0 |  |  |  | 45558.5548
V>>NIL_DDSM_DDSM_SIP | 2024-09-23 | 1 | DS | 60 |  | RIVNB2.NRB23R | T | -0.071 |  | 0 |  |  |  | 45558.5548
V>>NIL_DDSM_DDSM_SIP | 2024-09-23 | 1 | DS | 61 |  | WEMENSF1.VWES2W | T | 0.449 |  | 88 |  |  |  | 45558.5548
V>>NIL_DDSM_DDSM_SIP | 2024-09-23 | 1 | DS | 62 |  | WINTSF1.VGNS2W | T | 0.813 |  | 85 |  |  |  | 45558.5548
V>>NIL_DDSM_DDSM_SIP | 2024-09-23 | 1 | DS | 63 |  | WKIEWA1.VWKP1 | T | 0.766 |  | 30.8 |  |  |  | 45558.5548
V>>NIL_DDSM_DDSM_SIP | 2024-09-23 | 1 | DS | 64 |  | WKIEWA2.VWKP2 | T | 0.766 |  | 30.8 |  |  |  | 45558.5548
V>>NIL_DDSM_DDSM_SIP | 2024-09-23 | 1 | DS | 65 |  | YATSF1.VRCS2Y | T | 0.458 |  | 81 |  |  |  | 45558.5548
V>>NIL_DDSM_DDSM_SIP | 2024-09-23 | 1 | DS | 66 |  | YENDWF1.VBAW1Y | T | 0.0969 |  | 142 |  |  |  | 45558.5548
V>>NIL_DDSM_DDSM_SIP | 2024-09-23 | 1 | DS | 67 |  | SIPS_OFF_DDSM | X | 10000 | STEP | 0 |  |  |  | 45558.5548
V>>NIL_DDSM_DDSM_SIP | 2024-09-25 | 1 | DS | 1 |  | LINE_1_HEADROOM | G | 1 |  | 0 |  |  |  | 45560.6602
V>>NIL_DDSM_DDSM_SIP | 2024-09-25 | 1 | DS | 2 | 1 | VRAT15_DDSM1 | E | 1 |  | 956 |  |  |  | 45560.6602
V>>NIL_DDSM_DDSM_SIP | 2024-09-25 | 1 | DS | 3 | 1 | SIPS_RTG_DDSM1 | X | 1 | MIN | 956 |  |  |  | 45560.6602
V>>NIL_DDSM_DDSM_SIP | 2024-09-25 | 1 | DS | 4 | 1 | DDTS_SMTS1_MVA | A | -1 |  | 0 |  |  |  | 45560.6602
V>>NIL_DDSM_DDSM_SIP | 2024-09-25 | 1 | DS | 5 | 1 | DDTS_SMTS2_MVA | A | -0.7272 |  | 0 |  |  |  | 45560.6602
V>>NIL_DDSM_DDSM_SIP | 2024-09-25 | 1 | DS | 6 | 1 | Operating_Margin | C | -35 |  | -35 |  |  |  | 45560.6602
V>>NIL_DDSM_DDSM_SIP | 2024-09-25 | 1 | DS | 7 |  | LINE_2_HEADROOM | G | 1 | PUSH | 0 |  |  |  | 45560.6602
V>>NIL_DDSM_DDSM_SIP | 2024-09-25 | 1 | DS | 8 | 7 | VRAT15_DDSM2 | E | 1 |  | 956 |  |  |  | 45560.6602
V>>NIL_DDSM_DDSM_SIP | 2024-09-25 | 1 | DS | 9 | 7 | SIPS_RTG_DDSM2 | X | 1 | MIN | 956 |  |  |  | 45560.6602
V>>NIL_DDSM_DDSM_SIP | 2024-09-25 | 1 | DS | 10 | 7 | DDTS_SMTS2_MVA | A | -1 |  | 0 |  |  |  | 45560.6602
V>>NIL_DDSM_DDSM_SIP | 2024-09-25 | 1 | DS | 11 | 7 | DDTS_SMTS1_MVA | A | -0.7272 |  | 0 |  |  |  | 45560.6602
V>>NIL_DDSM_DDSM_SIP | 2024-09-25 | 1 | DS | 12 | 7 | Operating_Margin | C | -35 |  | -35 |  |  |  | 45560.6602
V>>NIL_DDSM_DDSM_SIP | 2024-09-25 | 1 | DS | 13 |  | Scale | U | 1.538 | MIN | 0 |  |  |  | 45560.6602
V>>NIL_DDSM_DDSM_SIP | 2024-09-25 | 1 | DS | 14 |  | VIC1-NSW1 | I | -0.988 |  | 0 |  |  |  | 45560.6602
V>>NIL_DDSM_DDSM_SIP | 2024-09-25 | 1 | DS | 15 |  | V-SA | I | -0.106 |  | 0 |  |  |  | 45560.6602
V>>NIL_DDSM_DDSM_SIP | 2024-09-25 | 1 | DS | 16 |  | V-S-MNSP1 | I | -0.353 |  | 0 |  |  |  | 45560.6602
V>>NIL_DDSM_DDSM_SIP | 2024-09-25 | 1 | DS | 17 |  | ARWF1.VART1A | T | 0.132 |  | 0 |  |  |  | 45560.6602
V>>NIL_DDSM_DDSM_SIP | 2024-09-25 | 1 | DS | 18 |  | BALB1.VBA23B | T | 0.0884 |  | 0 |  |  |  | 45560.6602
V>>NIL_DDSM_DDSM_SIP | 2024-09-25 | 1 | DS | 19 |  | BANN1.VWES1B | T | 0.358 |  | 0 |  |  |  | 45560.6602
V>>NIL_DDSM_DDSM_SIP | 2024-09-25 | 1 | DS | 20 |  | BHB1.NBKB3B | T | -0.63 |  | 0 |  |  |  | 45560.6602
V>>NIL_DDSM_DDSM_SIP | 2024-09-25 | 1 | DS | 21 |  | BROKENH1.NBK11B | T | -0.63 |  | 0 |  |  |  | 45560.6602
V>>NIL_DDSM_DDSM_SIP | 2024-09-25 | 1 | DS | 22 |  | BRYB1WF1.VBBT1B | T | 0.0774 |  | 0 |  |  |  | 45560.6602
V>>NIL_DDSM_DDSM_SIP | 2024-09-25 | 1 | DS | 23 |  | BRYB2WF2.VBBT2B | T | 0.0774 |  | 0 |  |  |  | 45560.6602
V>>NIL_DDSM_DDSM_SIP | 2024-09-25 | 1 | DS | 24 |  | BULBES1.VBGT4B | T | 0.147 |  | 0 |  |  |  | 45560.6602
V>>NIL_DDSM_DDSM_SIP | 2024-09-25 | 1 | DS | 25 |  | BULBESG1.VBGT2B | T | 0.147 |  | 0 |  |  |  | 45560.6602
V>>NIL_DDSM_DDSM_SIP | 2024-09-25 | 1 | DS | 26 |  | BULBESL1.VBGT3B | T | -0.147 |  | 0 |  |  |  | 45560.6602
V>>NIL_DDSM_DDSM_SIP | 2024-09-25 | 1 | DS | 27 |  | BULGANA1.VBGT1B | T | 0.147 |  | 0 |  |  |  | 45560.6602
V>>NIL_DDSM_DDSM_SIP | 2024-09-25 | 1 | DS | 28 |  | COHUNSF1.VKGS2C | T | 0.372 |  | 0 |  |  |  | 45560.6602
V>>NIL_DDSM_DDSM_SIP | 2024-09-25 | 1 | DS | 29 |  | COLEASF1.NCLS1C | T | -0.0829 |  | 0 |  |  |  | 45560.6602
V>>NIL_DDSM_DDSM_SIP | 2024-09-25 | 1 | DS | 30 |  | CROWLWF1.VCWL1C | T | 0.137 |  | 0 |  |  |  | 45560.6602
V>>NIL_DDSM_DDSM_SIP | 2024-09-25 | 1 | DS | 31 |  | DARLSF1.NDNS1D | T | -0.086 |  | 0 |  |  |  | 45560.6602
V>>NIL_DDSM_DDSM_SIP | 2024-09-25 | 1 | DS | 32 |  | DARTM1.VDPS | T | 0.766 |  | 0 |  |  |  | 45560.6602
V>>NIL_DDSM_DDSM_SIP | 2024-09-25 | 1 | DS | 33 |  | DPNTB1.NRDP3D | T | -0.086 |  | 0 |  |  |  | 45560.6602
V>>NIL_DDSM_DDSM_SIP | 2024-09-25 | 1 | DS | 34 |  | EILDON1.VEPS1 | T | 0.333 |  | 0 |  |  |  | 45560.6602
V>>NIL_DDSM_DDSM_SIP | 2024-09-25 | 1 | DS | 35 |  | EILDON2.VEPS2 | T | 0.333 |  | 0 |  |  |  | 45560.6602
V>>NIL_DDSM_DDSM_SIP | 2024-09-25 | 1 | DS | 36 |  | GANNB1.VKGB3G | T | 0.372 |  | 0 |  |  |  | 45560.6602
V>>NIL_DDSM_DDSM_SIP | 2024-09-25 | 1 | DS | 37 |  | GANNSF1.VKGS1G | T | 0.372 |  | 0 |  |  |  | 45560.6602
V>>NIL_DDSM_DDSM_SIP | 2024-09-25 | 1 | DS | 38 |  | GIRGSF.VSHS2G | T | 0.751 |  | 0 |  |  |  | 45560.6602
V>>NIL_DDSM_DDSM_SIP | 2024-09-25 | 1 | DS | 39 |  | GLENSF1.VGN21G | T | 0.812 |  | 0 |  |  |  | 45560.6602
V>>NIL_DDSM_DDSM_SIP | 2024-09-25 | 1 | DS | 40 |  | GLRWNSF1.VGNS1G | T | 0.81 |  | 0 |  |  |  | 45560.6602
V>>NIL_DDSM_DDSM_SIP | 2024-09-25 | 1 | DS | 41 |  | HILLSTN1.NDNH1H | T | -0.086 |  | 0 |  |  |  | 45560.6602
V>>NIL_DDSM_DDSM_SIP | 2024-09-25 | 1 | DS | 42 |  | HUMEV.VHUM | T | 1 |  | 0 |  |  |  | 45560.6602
V>>NIL_DDSM_DDSM_SIP | 2024-09-25 | 1 | DS | 43 |  | KARSF1.VRCS1K | T | 0.353 |  | 0 |  |  |  | 45560.6602
V>>NIL_DDSM_DDSM_SIP | 2024-09-25 | 1 | DS | 44 |  | KIAMSF1.VKMT1K | T | 0.26 |  | 0 |  |  |  | 45560.6602
V>>NIL_DDSM_DDSM_SIP | 2024-09-25 | 1 | DS | 45 |  | KIATAWF1.VHOG1K | T | 0.182 |  | 0 |  |  |  | 45560.6602
V>>NIL_DDSM_DDSM_SIP | 2024-09-25 | 1 | DS | 46 |  | LIMOSF11.NBSF1L | T | -0.448 |  | 0 |  |  |  | 45560.6602
V>>NIL_DDSM_DDSM_SIP | 2024-09-25 | 1 | DS | 47 |  | LIMOSF21.NBL21L | T | -0.448 |  | 0 |  |  |  | 45560.6602
V>>NIL_DDSM_DDSM_SIP | 2024-09-25 | 1 | DS | 48 |  | MCKAY1.VMKP1 | T | 0.766 |  | 0 |  |  |  | 45560.6602
V>>NIL_DDSM_DDSM_SIP | 2024-09-25 | 1 | DS | 49 |  | MURRAY.NMUR8 | T | 0.997 |  | 0 |  |  |  | 45560.6602
V>>NIL_DDSM_DDSM_SIP | 2024-09-25 | 1 | DS | 50 |  | MUWAWF1.VMRT1M | T | 0.21 |  | 0 |  |  |  | 45560.6602
V>>NIL_DDSM_DDSM_SIP | 2024-09-25 | 1 | DS | 51 |  | MUWAWF2.VMRT2M | T | 0.21 |  | 0 |  |  |  | 45560.6602
V>>NIL_DDSM_DDSM_SIP | 2024-09-25 | 1 | DS | 52 |  | NUMURSF1.VSHS1N | T | 0.751 |  | 0 |  |  |  | 45560.6602
V>>NIL_DDSM_DDSM_SIP | 2024-09-25 | 1 | DS | 53 |  | RESS1.NRBB3R | T | -0.086 |  | 0 |  |  |  | 45560.6602
V>>NIL_DDSM_DDSM_SIP | 2024-09-25 | 1 | DS | 54 |  | RESS1G.NRBB1R | T | -0.086 |  | 0 |  |  |  | 45560.6602
V>>NIL_DDSM_DDSM_SIP | 2024-09-25 | 1 | DS | 55 |  | RESS1L.NRBB2R | T | 0.086 |  | 0 |  |  |  | 45560.6602
V>>NIL_DDSM_DDSM_SIP | 2024-09-25 | 1 | DS | 56 |  | RIVNB2.NRB23R | T | -0.086 |  | 0 |  |  |  | 45560.6602
V>>NIL_DDSM_DDSM_SIP | 2024-09-25 | 1 | DS | 57 |  | STWF1.NBKW1S | T | -0.63 |  | 0 |  |  |  | 45560.6602
V>>NIL_DDSM_DDSM_SIP | 2024-09-25 | 1 | DS | 58 |  | SUNRSF1.NBSF2S | T | -0.448 |  | 0 |  |  |  | 45560.6602
V>>NIL_DDSM_DDSM_SIP | 2024-09-25 | 1 | DS | 59 |  | WEMENSF1.VWES2W | T | 0.358 |  | 0 |  |  |  | 45560.6602
V>>NIL_DDSM_DDSM_SIP | 2024-09-25 | 1 | DS | 60 |  | WINTSF1.VGNS2W | T | 0.81 |  | 0 |  |  |  | 45560.6602
V>>NIL_DDSM_DDSM_SIP | 2024-09-25 | 1 | DS | 61 |  | WKIEWA1.VWKP1 | T | 0.766 |  | 0 |  |  |  | 45560.6602
V>>NIL_DDSM_DDSM_SIP | 2024-09-25 | 1 | DS | 62 |  | WKIEWA2.VWKP2 | T | 0.766 |  | 0 |  |  |  | 45560.6602
V>>NIL_DDSM_DDSM_SIP | 2024-09-25 | 1 | DS | 63 |  | WUNUSF1.VSHS2W | T | 0.751 |  | 0 |  |  |  | 45560.6602
V>>NIL_DDSM_DDSM_SIP | 2024-09-25 | 1 | DS | 64 |  | YATSF1.VRCS2Y | T | 0.353 |  | 0 |  |  |  | 45560.6602
V>>NIL_DDSM_DDSM_SIP | 2024-09-25 | 1 | DS | 65 |  | YENDWF1.VBAW1Y | T | 0.0884 |  | 0 |  |  |  | 45560.6602
V>>NIL_DDSM_DDSM_SIP | 2024-09-25 | 1 | DS | 66 |  | SIPS_OFF_DDSM | X | 10000 | STEP | 0 |  |  |  | 45560.6602
V>>NIL_DDSM_DDSM_SIP | 2024-10-03 | 1 | DS | 1 |  | LINE_1_HEADROOM | G | 1 |  | 0 |  |  |  | 45568.404
V>>NIL_DDSM_DDSM_SIP | 2024-10-03 | 1 | DS | 2 | 1 | VRAT15_DDSM1 | E | 1 |  | 956 |  |  |  | 45568.404
V>>NIL_DDSM_DDSM_SIP | 2024-10-03 | 1 | DS | 3 | 1 | SIPS_RTG_DDSM1 | X | 1 | MIN | 956 |  |  |  | 45568.404
V>>NIL_DDSM_DDSM_SIP | 2024-10-03 | 1 | DS | 4 | 1 | DDTS_SMTS1_MVA | A | -1 |  | 0 |  |  |  | 45568.404
V>>NIL_DDSM_DDSM_SIP | 2024-10-03 | 1 | DS | 5 | 1 | DDTS_SMTS2_MVA | A | -0.7272 |  | 0 |  |  |  | 45568.404
V>>NIL_DDSM_DDSM_SIP | 2024-10-03 | 1 | DS | 6 | 1 | Operating_Margin | C | -35 |  | -35 |  |  |  | 45568.404
V>>NIL_DDSM_DDSM_SIP | 2024-10-03 | 1 | DS | 7 |  | LINE_2_HEADROOM | G | 1 | PUSH | 0 |  |  |  | 45568.404
V>>NIL_DDSM_DDSM_SIP | 2024-10-03 | 1 | DS | 8 | 7 | VRAT15_DDSM2 | E | 1 |  | 956 |  |  |  | 45568.404
V>>NIL_DDSM_DDSM_SIP | 2024-10-03 | 1 | DS | 9 | 7 | SIPS_RTG_DDSM2 | X | 1 | MIN | 956 |  |  |  | 45568.404
V>>NIL_DDSM_DDSM_SIP | 2024-10-03 | 1 | DS | 10 | 7 | DDTS_SMTS2_MVA | A | -1 |  | 0 |  |  |  | 45568.404
V>>NIL_DDSM_DDSM_SIP | 2024-10-03 | 1 | DS | 11 | 7 | DDTS_SMTS1_MVA | A | -0.7272 |  | 0 |  |  |  | 45568.404
V>>NIL_DDSM_DDSM_SIP | 2024-10-03 | 1 | DS | 12 | 7 | Operating_Margin | C | -35 |  | -35 |  |  |  | 45568.404
V>>NIL_DDSM_DDSM_SIP | 2024-10-03 | 1 | DS | 13 |  | Scale | U | 1.538 | MIN | 0 |  |  |  | 45568.404
V>>NIL_DDSM_DDSM_SIP | 2024-10-03 | 1 | DS | 14 |  | VIC1-NSW1 | I | -0.988 |  | 0 |  |  |  | 45568.404
V>>NIL_DDSM_DDSM_SIP | 2024-10-03 | 1 | DS | 15 |  | V-SA | I | -0.106 |  | 0 |  |  |  | 45568.404
V>>NIL_DDSM_DDSM_SIP | 2024-10-03 | 1 | DS | 16 |  | V-S-MNSP1 | I | -0.353 |  | 0 |  |  |  | 45568.404
V>>NIL_DDSM_DDSM_SIP | 2024-10-03 | 1 | DS | 17 |  | ARWF1.VART1A | T | 0.132 |  | 0 |  |  |  | 45568.404
V>>NIL_DDSM_DDSM_SIP | 2024-10-03 | 1 | DS | 18 |  | BALB1.VBA23B | T | 0.0884 |  | 0 |  |  |  | 45568.404
V>>NIL_DDSM_DDSM_SIP | 2024-10-03 | 1 | DS | 19 |  | BANN1.VWES1B | T | 0.358 |  | 0 |  |  |  | 45568.404
V>>NIL_DDSM_DDSM_SIP | 2024-10-03 | 1 | DS | 20 |  | BHB1.NBKB3B | T | -0.63 |  | 0 |  |  |  | 45568.404
V>>NIL_DDSM_DDSM_SIP | 2024-10-03 | 1 | DS | 21 |  | BROKENH1.NBK11B | T | -0.63 |  | 0 |  |  |  | 45568.404
V>>NIL_DDSM_DDSM_SIP | 2024-10-03 | 1 | DS | 22 |  | BRYB1WF1.VBBT1B | T | 0.0774 |  | 0 |  |  |  | 45568.404
V>>NIL_DDSM_DDSM_SIP | 2024-10-03 | 1 | DS | 23 |  | BRYB2WF2.VBBT2B | T | 0.0774 |  | 0 |  |  |  | 45568.404
V>>NIL_DDSM_DDSM_SIP | 2024-10-03 | 1 | DS | 24 |  | BULBES1.VBGT4B | T | 0.147 |  | 0 |  |  |  | 45568.404
V>>NIL_DDSM_DDSM_SIP | 2024-10-03 | 1 | DS | 25 |  | BULGANA1.VBGT1B | T | 0.147 |  | 0 |  |  |  | 45568.404
V>>NIL_DDSM_DDSM_SIP | 2024-10-03 | 1 | DS | 26 |  | COHUNSF1.VKGS2C | T | 0.372 |  | 0 |  |  |  | 45568.404
V>>NIL_DDSM_DDSM_SIP | 2024-10-03 | 1 | DS | 27 |  | COLEASF1.NCLS1C | T | -0.0829 |  | 0 |  |  |  | 45568.404
V>>NIL_DDSM_DDSM_SIP | 2024-10-03 | 1 | DS | 28 |  | CROWLWF1.VCWL1C | T | 0.137 |  | 0 |  |  |  | 45568.404
V>>NIL_DDSM_DDSM_SIP | 2024-10-03 | 1 | DS | 29 |  | DARLSF1.NDNS1D | T | -0.086 |  | 0 |  |  |  | 45568.404
V>>NIL_DDSM_DDSM_SIP | 2024-10-03 | 1 | DS | 30 |  | DARTM1.VDPS | T | 0.766 |  | 0 |  |  |  | 45568.404
V>>NIL_DDSM_DDSM_SIP | 2024-10-03 | 1 | DS | 31 |  | DPNTB1.NRDP3D | T | -0.086 |  | 0 |  |  |  | 45568.404
V>>NIL_DDSM_DDSM_SIP | 2024-10-03 | 1 | DS | 32 |  | EILDON1.VEPS1 | T | 0.333 |  | 0 |  |  |  | 45568.404
V>>NIL_DDSM_DDSM_SIP | 2024-10-03 | 1 | DS | 33 |  | EILDON2.VEPS2 | T | 0.333 |  | 0 |  |  |  | 45568.404
V>>NIL_DDSM_DDSM_SIP | 2024-10-03 | 1 | DS | 34 |  | GANNB1.VKGB3G | T | 0.372 |  | 0 |  |  |  | 45568.404
V>>NIL_DDSM_DDSM_SIP | 2024-10-03 | 1 | DS | 35 |  | GANNSF1.VKGS1G | T | 0.372 |  | 0 |  |  |  | 45568.404
V>>NIL_DDSM_DDSM_SIP | 2024-10-03 | 1 | DS | 36 |  | GIRGSF.VSHS2G | T | 0.751 |  | 0 |  |  |  | 45568.404
V>>NIL_DDSM_DDSM_SIP | 2024-10-03 | 1 | DS | 37 |  | GLENSF1.VGN21G | T | 0.812 |  | 0 |  |  |  | 45568.404
V>>NIL_DDSM_DDSM_SIP | 2024-10-03 | 1 | DS | 38 |  | GLRWNSF1.VGNS1G | T | 0.81 |  | 0 |  |  |  | 45568.404
V>>NIL_DDSM_DDSM_SIP | 2024-10-03 | 1 | DS | 39 |  | HILLSTN1.NDNH1H | T | -0.086 |  | 0 |  |  |  | 45568.404
V>>NIL_DDSM_DDSM_SIP | 2024-10-03 | 1 | DS | 40 |  | HUMEV.VHUM | T | 1 |  | 0 |  |  |  | 45568.404
V>>NIL_DDSM_DDSM_SIP | 2024-10-03 | 1 | DS | 41 |  | KARSF1.VRCS1K | T | 0.353 |  | 0 |  |  |  | 45568.404
V>>NIL_DDSM_DDSM_SIP | 2024-10-03 | 1 | DS | 42 |  | KIAMSF1.VKMT1K | T | 0.26 |  | 0 |  |  |  | 45568.404
V>>NIL_DDSM_DDSM_SIP | 2024-10-03 | 1 | DS | 43 |  | KIATAWF1.VHOG1K | T | 0.182 |  | 0 |  |  |  | 45568.404
V>>NIL_DDSM_DDSM_SIP | 2024-10-03 | 1 | DS | 44 |  | LIMOSF11.NBSF1L | T | -0.448 |  | 0 |  |  |  | 45568.404
V>>NIL_DDSM_DDSM_SIP | 2024-10-03 | 1 | DS | 45 |  | LIMOSF21.NBL21L | T | -0.448 |  | 0 |  |  |  | 45568.404
V>>NIL_DDSM_DDSM_SIP | 2024-10-03 | 1 | DS | 46 |  | MCKAY1.VMKP1 | T | 0.766 |  | 0 |  |  |  | 45568.404
V>>NIL_DDSM_DDSM_SIP | 2024-10-03 | 1 | DS | 47 |  | MURRAY.NMUR8 | T | 0.997 |  | 0 |  |  |  | 45568.404
V>>NIL_DDSM_DDSM_SIP | 2024-10-03 | 1 | DS | 48 |  | MUWAWF1.VMRT1M | T | 0.21 |  | 0 |  |  |  | 45568.404
V>>NIL_DDSM_DDSM_SIP | 2024-10-03 | 1 | DS | 49 |  | MUWAWF2.VMRT2M | T | 0.21 |  | 0 |  |  |  | 45568.404
V>>NIL_DDSM_DDSM_SIP | 2024-10-03 | 1 | DS | 50 |  | NUMURSF1.VSHS1N | T | 0.751 |  | 0 |  |  |  | 45568.404
V>>NIL_DDSM_DDSM_SIP | 2024-10-03 | 1 | DS | 51 |  | RESS1.NRBB3R | T | -0.086 |  | 0 |  |  |  | 45568.404
V>>NIL_DDSM_DDSM_SIP | 2024-10-03 | 1 | DS | 52 |  | RESS1G.NRBB1R | T | -0.086 |  | 0 |  |  |  | 45568.404
V>>NIL_DDSM_DDSM_SIP | 2024-10-03 | 1 | DS | 53 |  | RESS1L.NRBB2R | T | 0.086 |  | 0 |  |  |  | 45568.404
V>>NIL_DDSM_DDSM_SIP | 2024-10-03 | 1 | DS | 54 |  | RIVNB2.NRB23R | T | -0.086 |  | 0 |  |  |  | 45568.404
V>>NIL_DDSM_DDSM_SIP | 2024-10-03 | 1 | DS | 55 |  | STWF1.NBKW1S | T | -0.63 |  | 0 |  |  |  | 45568.404
V>>NIL_DDSM_DDSM_SIP | 2024-10-03 | 1 | DS | 56 |  | SUNRSF1.NBSF2S | T | -0.448 |  | 0 |  |  |  | 45568.404
V>>NIL_DDSM_DDSM_SIP | 2024-10-03 | 1 | DS | 57 |  | WEMENSF1.VWES2W | T | 0.358 |  | 0 |  |  |  | 45568.404
V>>NIL_DDSM_DDSM_SIP | 2024-10-03 | 1 | DS | 58 |  | WINTSF1.VGNS2W | T | 0.81 |  | 0 |  |  |  | 45568.404
V>>NIL_DDSM_DDSM_SIP | 2024-10-03 | 1 | DS | 59 |  | WKIEWA1.VWKP1 | T | 0.766 |  | 0 |  |  |  | 45568.404
V>>NIL_DDSM_DDSM_SIP | 2024-10-03 | 1 | DS | 60 |  | WKIEWA2.VWKP2 | T | 0.766 |  | 0 |  |  |  | 45568.404
V>>NIL_DDSM_DDSM_SIP | 2024-10-03 | 1 | DS | 61 |  | WUNUSF1.VSHS2W | T | 0.751 |  | 0 |  |  |  | 45568.404
V>>NIL_DDSM_DDSM_SIP | 2024-10-03 | 1 | DS | 62 |  | YATSF1.VRCS2Y | T | 0.353 |  | 0 |  |  |  | 45568.404
V>>NIL_DDSM_DDSM_SIP | 2024-10-03 | 1 | DS | 63 |  | YENDWF1.VBAW1Y | T | 0.0884 |  | 0 |  |  |  | 45568.404
V>>NIL_DDSM_DDSM_SIP | 2024-10-03 | 1 | DS | 64 |  | SIPS_OFF_DDSM | X | 10000 | STEP | 0 |  |  |  | 45568.404
V>>NIL_DDSM_DDSM_SIP | 2024-10-30 | 1 | DS | 1 |  | LINE_1_HEADROOM | G | 1 |  | 0 |  |  |  | 45595.6849
V>>NIL_DDSM_DDSM_SIP | 2024-10-30 | 1 | DS | 2 | 1 | VRAT15_DDSM1 | E | 1 |  | 956 |  |  |  | 45595.6849
V>>NIL_DDSM_DDSM_SIP | 2024-10-30 | 1 | DS | 3 | 1 | SIPS_RTG_DDSM1 | X | 1 | MIN | 956 |  |  |  | 45595.6849
V>>NIL_DDSM_DDSM_SIP | 2024-10-30 | 1 | DS | 4 | 1 | DDTS_SMTS1_MVA | A | -1 |  | 0 |  |  |  | 45595.6849
V>>NIL_DDSM_DDSM_SIP | 2024-10-30 | 1 | DS | 5 | 1 | DDTS_SMTS2_MVA | A | -0.7272 |  | 0 |  |  |  | 45595.6849
V>>NIL_DDSM_DDSM_SIP | 2024-10-30 | 1 | DS | 6 | 1 | Operating_Margin | C | -35 |  | -35 |  |  |  | 45595.6849
V>>NIL_DDSM_DDSM_SIP | 2024-10-30 | 1 | DS | 7 |  | LINE_2_HEADROOM | G | 1 | PUSH | 0 |  |  |  | 45595.6849
V>>NIL_DDSM_DDSM_SIP | 2024-10-30 | 1 | DS | 8 | 7 | VRAT15_DDSM2 | E | 1 |  | 956 |  |  |  | 45595.6849
V>>NIL_DDSM_DDSM_SIP | 2024-10-30 | 1 | DS | 9 | 7 | SIPS_RTG_DDSM2 | X | 1 | MIN | 956 |  |  |  | 45595.6849
V>>NIL_DDSM_DDSM_SIP | 2024-10-30 | 1 | DS | 10 | 7 | DDTS_SMTS2_MVA | A | -1 |  | 0 |  |  |  | 45595.6849
V>>NIL_DDSM_DDSM_SIP | 2024-10-30 | 1 | DS | 11 | 7 | DDTS_SMTS1_MVA | A | -0.7272 |  | 0 |  |  |  | 45595.6849
V>>NIL_DDSM_DDSM_SIP | 2024-10-30 | 1 | DS | 12 | 7 | Operating_Margin | C | -35 |  | -35 |  |  |  | 45595.6849
V>>NIL_DDSM_DDSM_SIP | 2024-10-30 | 1 | DS | 13 |  | Scale | U | 1.538 | MIN | 0 |  |  |  | 45595.6849
V>>NIL_DDSM_DDSM_SIP | 2024-10-30 | 1 | DS | 14 |  | VIC1-NSW1 | I | -0.988 |  | 0 |  |  |  | 45595.6849
V>>NIL_DDSM_DDSM_SIP | 2024-10-30 | 1 | DS | 15 |  | V-SA | I | -0.106 |  | 0 |  |  |  | 45595.6849
V>>NIL_DDSM_DDSM_SIP | 2024-10-30 | 1 | DS | 16 |  | V-S-MNSP1 | I | -0.353 |  | 0 |  |  |  | 45595.6849
V>>NIL_DDSM_DDSM_SIP | 2024-10-30 | 1 | DS | 17 |  | ARWF1.VART1A | T | 0.132 |  | 0 |  |  |  | 45595.6849
V>>NIL_DDSM_DDSM_SIP | 2024-10-30 | 1 | DS | 18 |  | BALB1.VBA23B | T | 0.0884 |  | 0 |  |  |  | 45595.6849
V>>NIL_DDSM_DDSM_SIP | 2024-10-30 | 1 | DS | 19 |  | BANN1.VWES1B | T | 0.358 |  | 0 |  |  |  | 45595.6849
V>>NIL_DDSM_DDSM_SIP | 2024-10-30 | 1 | DS | 20 |  | BHB1.NBKB3B | T | -0.63 |  | 0 |  |  |  | 45595.6849
V>>NIL_DDSM_DDSM_SIP | 2024-10-30 | 1 | DS | 21 |  | BROKENH1.NBK11B | T | -0.63 |  | 0 |  |  |  | 45595.6849
V>>NIL_DDSM_DDSM_SIP | 2024-10-30 | 1 | DS | 22 |  | BRYB1WF1.VBBT1B | T | 0.0774 |  | 0 |  |  |  | 45595.6849
V>>NIL_DDSM_DDSM_SIP | 2024-10-30 | 1 | DS | 23 |  | BRYB2WF2.VBBT2B | T | 0.0774 |  | 0 |  |  |  | 45595.6849
V>>NIL_DDSM_DDSM_SIP | 2024-10-30 | 1 | DS | 24 |  | BULBES1.VBGT4B | T | 0.147 |  | 0 |  |  |  | 45595.6849
V>>NIL_DDSM_DDSM_SIP | 2024-10-30 | 1 | DS | 25 |  | BULGANA1.VBGT1B | T | 0.147 |  | 0 |  |  |  | 45595.6849
V>>NIL_DDSM_DDSM_SIP | 2024-10-30 | 1 | DS | 26 |  | COHUNSF1.VKGS2C | T | 0.372 |  | 0 |  |  |  | 45595.6849
V>>NIL_DDSM_DDSM_SIP | 2024-10-30 | 1 | DS | 27 |  | COLEASF1.NCLS1C | T | -0.0829 |  | 0 |  |  |  | 45595.6849
V>>NIL_DDSM_DDSM_SIP | 2024-10-30 | 1 | DS | 28 |  | CROWLWF1.VCWL1C | T | 0.137 |  | 0 |  |  |  | 45595.6849
V>>NIL_DDSM_DDSM_SIP | 2024-10-30 | 1 | DS | 29 |  | DARLSF1.NDNS1D | T | -0.086 |  | 0 |  |  |  | 45595.6849
V>>NIL_DDSM_DDSM_SIP | 2024-10-30 | 1 | DS | 30 |  | DARTM1.VDPS | T | 0.766 |  | 0 |  |  |  | 45595.6849
V>>NIL_DDSM_DDSM_SIP | 2024-10-30 | 1 | DS | 31 |  | DPNTB1.NRDP3D | T | -0.086 |  | 0 |  |  |  | 45595.6849
V>>NIL_DDSM_DDSM_SIP | 2024-10-30 | 1 | DS | 32 |  | EILDON1.VEPS1 | T | 0.333 |  | 0 |  |  |  | 45595.6849
V>>NIL_DDSM_DDSM_SIP | 2024-10-30 | 1 | DS | 33 |  | EILDON2.VEPS2 | T | 0.333 |  | 0 |  |  |  | 45595.6849
V>>NIL_DDSM_DDSM_SIP | 2024-10-30 | 1 | DS | 34 |  | GANNB1.VKGB3G | T | 0.372 |  | 0 |  |  |  | 45595.6849
V>>NIL_DDSM_DDSM_SIP | 2024-10-30 | 1 | DS | 35 |  | GANNSF1.VKGS1G | T | 0.372 |  | 0 |  |  |  | 45595.6849
V>>NIL_DDSM_DDSM_SIP | 2024-10-30 | 1 | DS | 36 |  | GIRGSF.VSHS2G | T | 0.751 |  | 0 |  |  |  | 45595.6849
V>>NIL_DDSM_DDSM_SIP | 2024-10-30 | 1 | DS | 37 |  | GLENSF1.VGN21G | T | 0.812 |  | 0 |  |  |  | 45595.6849
V>>NIL_DDSM_DDSM_SIP | 2024-10-30 | 1 | DS | 38 |  | GLRWNSF1.VGNS1G | T | 0.81 |  | 0 |  |  |  | 45595.6849
V>>NIL_DDSM_DDSM_SIP | 2024-10-30 | 1 | DS | 39 |  | HILLSTN1.NDNH1H | T | -0.086 |  | 0 |  |  |  | 45595.6849
V>>NIL_DDSM_DDSM_SIP | 2024-10-30 | 1 | DS | 40 |  | HUMEV.VHUM | T | 1 |  | 0 |  |  |  | 45595.6849
V>>NIL_DDSM_DDSM_SIP | 2024-10-30 | 1 | DS | 41 |  | KARSF1.VRCS1K | T | 0.353 |  | 0 |  |  |  | 45595.6849
V>>NIL_DDSM_DDSM_SIP | 2024-10-30 | 1 | DS | 42 |  | KIAMSF1.VKMT1K | T | 0.26 |  | 0 |  |  |  | 45595.6849
V>>NIL_DDSM_DDSM_SIP | 2024-10-30 | 1 | DS | 43 |  | KIATAWF1.VHOG1K | T | 0.182 |  | 0 |  |  |  | 45595.6849
V>>NIL_DDSM_DDSM_SIP | 2024-10-30 | 1 | DS | 44 |  | LIMOSF11.NBSF1L | T | -0.448 |  | 0 |  |  |  | 45595.6849
V>>NIL_DDSM_DDSM_SIP | 2024-10-30 | 1 | DS | 45 |  | LIMOSF21.NBL21L | T | -0.448 |  | 0 |  |  |  | 45595.6849
V>>NIL_DDSM_DDSM_SIP | 2024-10-30 | 1 | DS | 46 |  | MCKAY1.VMKP1 | T | 0.766 |  | 0 |  |  |  | 45595.6849
V>>NIL_DDSM_DDSM_SIP | 2024-10-30 | 1 | DS | 47 |  | MURRAY.NMUR8 | T | 0.997 |  | 0 |  |  |  | 45595.6849
V>>NIL_DDSM_DDSM_SIP | 2024-10-30 | 1 | DS | 48 |  | MUWAWF1.VMRT1M | T | 0.21 |  | 0 |  |  |  | 45595.6849
V>>NIL_DDSM_DDSM_SIP | 2024-10-30 | 1 | DS | 49 |  | MUWAWF2.VMRT2M | T | 0.21 |  | 0 |  |  |  | 45595.6849
V>>NIL_DDSM_DDSM_SIP | 2024-10-30 | 1 | DS | 50 |  | NUMURSF1.VSHS1N | T | 0.751 |  | 0 |  |  |  | 45595.6849
V>>NIL_DDSM_DDSM_SIP | 2024-10-30 | 1 | DS | 51 |  | RESS1.NRBB3R | T | -0.086 |  | 0 |  |  |  | 45595.6849
V>>NIL_DDSM_DDSM_SIP | 2024-10-30 | 1 | DS | 54 |  | RIVNB2.NRB23R | T | -0.086 |  | 0 |  |  |  | 45595.6849
V>>NIL_DDSM_DDSM_SIP | 2024-10-30 | 1 | DS | 55 |  | STWF1.NBKW1S | T | -0.63 |  | 0 |  |  |  | 45595.6849
V>>NIL_DDSM_DDSM_SIP | 2024-10-30 | 1 | DS | 56 |  | SUNRSF1.NBSF2S | T | -0.448 |  | 0 |  |  |  | 45595.6849
V>>NIL_DDSM_DDSM_SIP | 2024-10-30 | 1 | DS | 57 |  | WEMENSF1.VWES2W | T | 0.358 |  | 0 |  |  |  | 45595.6849
V>>NIL_DDSM_DDSM_SIP | 2024-10-30 | 1 | DS | 58 |  | WINTSF1.VGNS2W | T | 0.81 |  | 0 |  |  |  | 45595.6849
V>>NIL_DDSM_DDSM_SIP | 2024-10-30 | 1 | DS | 59 |  | WKIEWA1.VWKP1 | T | 0.766 |  | 0 |  |  |  | 45595.6849
V>>NIL_DDSM_DDSM_SIP | 2024-10-30 | 1 | DS | 60 |  | WKIEWA2.VWKP2 | T | 0.766 |  | 0 |  |  |  | 45595.6849
V>>NIL_DDSM_DDSM_SIP | 2024-10-30 | 1 | DS | 61 |  | WUNUSF1.VSHS2W | T | 0.751 |  | 0 |  |  |  | 45595.6849
V>>NIL_DDSM_DDSM_SIP | 2024-10-30 | 1 | DS | 62 |  | YATSF1.VRCS2Y | T | 0.353 |  | 0 |  |  |  | 45595.6849
V>>NIL_DDSM_DDSM_SIP | 2024-10-30 | 1 | DS | 63 |  | YENDWF1.VBAW1Y | T | 0.0884 |  | 0 |  |  |  | 45595.6849
V>>NIL_DDSM_DDSM_SIP | 2024-10-30 | 1 | DS | 64 |  | SIPS_OFF_DDSM | X | 10000 | STEP | 0 |  |  |  | 45595.6849
V>>NIL_DDSM_DDSM_SIP | 2024-10-31 | 1 | DS | 1 |  | LINE_1_HEADROOM | G | 1 |  | 0 |  |  |  | 45596.6181
V>>NIL_DDSM_DDSM_SIP | 2024-10-31 | 1 | DS | 2 | 1 | VRAT15_DDSM1 | E | 1 |  | 956 |  |  |  | 45596.6181
V>>NIL_DDSM_DDSM_SIP | 2024-10-31 | 1 | DS | 3 | 1 | SIPS_RTG_DDSM1 | X | 1 | MIN | 956 |  |  |  | 45596.6181
V>>NIL_DDSM_DDSM_SIP | 2024-10-31 | 1 | DS | 4 | 1 | DDTS_SMTS1_MVA | A | -1 |  | 0 |  |  |  | 45596.6181
V>>NIL_DDSM_DDSM_SIP | 2024-10-31 | 1 | DS | 5 | 1 | DDTS_SMTS2_MVA | A | -0.7272 |  | 0 |  |  |  | 45596.6181
V>>NIL_DDSM_DDSM_SIP | 2024-10-31 | 1 | DS | 6 | 1 | Operating_Margin | C | -35 |  | -35 |  |  |  | 45596.6181
V>>NIL_DDSM_DDSM_SIP | 2024-10-31 | 1 | DS | 7 |  | LINE_2_HEADROOM | G | 1 | PUSH | 0 |  |  |  | 45596.6181
V>>NIL_DDSM_DDSM_SIP | 2024-10-31 | 1 | DS | 8 | 7 | VRAT15_DDSM2 | E | 1 |  | 956 |  |  |  | 45596.6181
V>>NIL_DDSM_DDSM_SIP | 2024-10-31 | 1 | DS | 9 | 7 | SIPS_RTG_DDSM2 | X | 1 | MIN | 956 |  |  |  | 45596.6181
V>>NIL_DDSM_DDSM_SIP | 2024-10-31 | 1 | DS | 10 | 7 | DDTS_SMTS2_MVA | A | -1 |  | 0 |  |  |  | 45596.6181
V>>NIL_DDSM_DDSM_SIP | 2024-10-31 | 1 | DS | 11 | 7 | DDTS_SMTS1_MVA | A | -0.7272 |  | 0 |  |  |  | 45596.6181
V>>NIL_DDSM_DDSM_SIP | 2024-10-31 | 1 | DS | 12 | 7 | Operating_Margin | C | -35 |  | -35 |  |  |  | 45596.6181
V>>NIL_DDSM_DDSM_SIP | 2024-10-31 | 1 | DS | 13 |  | Scale | U | 1.538 | MIN | 0 |  |  |  | 45596.6181
V>>NIL_DDSM_DDSM_SIP | 2024-10-31 | 1 | DS | 14 |  | VIC1-NSW1 | I | -0.988 |  | 0 |  |  |  | 45596.6181
V>>NIL_DDSM_DDSM_SIP | 2024-10-31 | 1 | DS | 15 |  | V-SA | I | -0.106 |  | 0 |  |  |  | 45596.6181
V>>NIL_DDSM_DDSM_SIP | 2024-10-31 | 1 | DS | 16 |  | V-S-MNSP1 | I | -0.353 |  | 0 |  |  |  | 45596.6181
V>>NIL_DDSM_DDSM_SIP | 2024-10-31 | 1 | DS | 17 |  | ARWF1.VART1A | T | 0.132 |  | 0 |  |  |  | 45596.6181
V>>NIL_DDSM_DDSM_SIP | 2024-10-31 | 1 | DS | 18 |  | BALB1.VBA23B | T | 0.0884 |  | 0 |  |  |  | 45596.6181
V>>NIL_DDSM_DDSM_SIP | 2024-10-31 | 1 | DS | 19 |  | BANN1.VWES1B | T | 0.358 |  | 0 |  |  |  | 45596.6181
V>>NIL_DDSM_DDSM_SIP | 2024-10-31 | 1 | DS | 20 |  | BHB1.NBKB3B | T | -0.63 |  | 0 |  |  |  | 45596.6181
V>>NIL_DDSM_DDSM_SIP | 2024-10-31 | 1 | DS | 21 |  | BROKENH1.NBK11B | T | -0.63 |  | 0 |  |  |  | 45596.6181
V>>NIL_DDSM_DDSM_SIP | 2024-10-31 | 1 | DS | 22 |  | BRYB1WF1.VBBT1B | T | 0.0774 |  | 0 |  |  |  | 45596.6181
V>>NIL_DDSM_DDSM_SIP | 2024-10-31 | 1 | DS | 23 |  | BRYB2WF2.VBBT2B | T | 0.0774 |  | 0 |  |  |  | 45596.6181
V>>NIL_DDSM_DDSM_SIP | 2024-10-31 | 1 | DS | 24 |  | BULBES1.VBGT4B | T | 0.147 |  | 0 |  |  |  | 45596.6181
V>>NIL_DDSM_DDSM_SIP | 2024-10-31 | 1 | DS | 25 |  | BULGANA1.VBGT1B | T | 0.147 |  | 0 |  |  |  | 45596.6181
V>>NIL_DDSM_DDSM_SIP | 2024-10-31 | 1 | DS | 26 |  | COHUNSF1.VKGS2C | T | 0.372 |  | 0 |  |  |  | 45596.6181
V>>NIL_DDSM_DDSM_SIP | 2024-10-31 | 1 | DS | 27 |  | COLEASF1.NCLS1C | T | -0.0829 |  | 0 |  |  |  | 45596.6181
V>>NIL_DDSM_DDSM_SIP | 2024-10-31 | 1 | DS | 28 |  | CROWLWF1.VCWL1C | T | 0.137 |  | 0 |  |  |  | 45596.6181
V>>NIL_DDSM_DDSM_SIP | 2024-10-31 | 1 | DS | 29 |  | DARLSF1.NDNS1D | T | -0.086 |  | 0 |  |  |  | 45596.6181
V>>NIL_DDSM_DDSM_SIP | 2024-10-31 | 1 | DS | 30 |  | DARTM1.VDPS | T | 0.766 |  | 0 |  |  |  | 45596.6181
V>>NIL_DDSM_DDSM_SIP | 2024-10-31 | 1 | DS | 31 |  | DPNTB1.NRDP3D | T | -0.086 |  | 0 |  |  |  | 45596.6181
V>>NIL_DDSM_DDSM_SIP | 2024-10-31 | 1 | DS | 32 |  | EILDON1.VEPS1 | T | 0.333 |  | 0 |  |  |  | 45596.6181
V>>NIL_DDSM_DDSM_SIP | 2024-10-31 | 1 | DS | 33 |  | EILDON2.VEPS2 | T | 0.333 |  | 0 |  |  |  | 45596.6181
V>>NIL_DDSM_DDSM_SIP | 2024-10-31 | 1 | DS | 34 |  | GANNB1.VKGB3G | T | 0.372 |  | 0 |  |  |  | 45596.6181
V>>NIL_DDSM_DDSM_SIP | 2024-10-31 | 1 | DS | 35 |  | GANNSF1.VKGS1G | T | 0.372 |  | 0 |  |  |  | 45596.6181
V>>NIL_DDSM_DDSM_SIP | 2024-10-31 | 1 | DS | 36 |  | KERNGSP1.VKGP1K | T | 0.372 |  | 0 |  |  |  | 45596.6181
V>>NIL_DDSM_DDSM_SIP | 2024-10-31 | 1 | DS | 37 |  | GIRGSF.VSHS2G | T | 0.751 |  | 0 |  |  |  | 45596.6181
V>>NIL_DDSM_DDSM_SIP | 2024-10-31 | 1 | DS | 38 |  | GLENSF1.VGN21G | T | 0.812 |  | 0 |  |  |  | 45596.6181
V>>NIL_DDSM_DDSM_SIP | 2024-10-31 | 1 | DS | 39 |  | GLRWNSF1.VGNS1G | T | 0.81 |  | 0 |  |  |  | 45596.6181
V>>NIL_DDSM_DDSM_SIP | 2024-10-31 | 1 | DS | 40 |  | MOKOSF1.VGN61M | T | 0.81 |  | 0 |  |  |  | 45596.6181
V>>NIL_DDSM_DDSM_SIP | 2024-10-31 | 1 | DS | 41 |  | HILLSTN1.NDNH1H | T | -0.086 |  | 0 |  |  |  | 45596.6181
V>>NIL_DDSM_DDSM_SIP | 2024-10-31 | 1 | DS | 42 |  | HUMEV.VHUM | T | 1 |  | 0 |  |  |  | 45596.6181
V>>NIL_DDSM_DDSM_SIP | 2024-10-31 | 1 | DS | 43 |  | KARSF1.VRCS1K | T | 0.353 |  | 0 |  |  |  | 45596.6181
V>>NIL_DDSM_DDSM_SIP | 2024-10-31 | 1 | DS | 44 |  | KIAMSF1.VKMT1K | T | 0.26 |  | 0 |  |  |  | 45596.6181
V>>NIL_DDSM_DDSM_SIP | 2024-10-31 | 1 | DS | 45 |  | KIATAWF1.VHOG1K | T | 0.182 |  | 0 |  |  |  | 45596.6181
V>>NIL_DDSM_DDSM_SIP | 2024-10-31 | 1 | DS | 46 |  | LIMOSF11.NBSF1L | T | -0.448 |  | 0 |  |  |  | 45596.6181
V>>NIL_DDSM_DDSM_SIP | 2024-10-31 | 1 | DS | 47 |  | LIMOSF21.NBL21L | T | -0.448 |  | 0 |  |  |  | 45596.6181
V>>NIL_DDSM_DDSM_SIP | 2024-10-31 | 1 | DS | 48 |  | MCKAY1.VMKP1 | T | 0.766 |  | 0 |  |  |  | 45596.6181
V>>NIL_DDSM_DDSM_SIP | 2024-10-31 | 1 | DS | 49 |  | MURRAY.NMUR8 | T | 0.997 |  | 0 |  |  |  | 45596.6181
V>>NIL_DDSM_DDSM_SIP | 2024-10-31 | 1 | DS | 50 |  | MUWAWF1.VMRT1M | T | 0.21 |  | 0 |  |  |  | 45596.6181
V>>NIL_DDSM_DDSM_SIP | 2024-10-31 | 1 | DS | 51 |  | MUWAWF2.VMRT2M | T | 0.21 |  | 0 |  |  |  | 45596.6181
V>>NIL_DDSM_DDSM_SIP | 2024-10-31 | 1 | DS | 52 |  | NUMURSF1.VSHS1N | T | 0.751 |  | 0 |  |  |  | 45596.6181
V>>NIL_DDSM_DDSM_SIP | 2024-10-31 | 1 | DS | 53 |  | RESS1.NRBB3R | T | -0.086 |  | 0 |  |  |  | 45596.6181
V>>NIL_DDSM_DDSM_SIP | 2024-10-31 | 1 | DS | 54 |  | RIVNB2.NRB23R | T | -0.086 |  | 0 |  |  |  | 45596.6181
V>>NIL_DDSM_DDSM_SIP | 2024-10-31 | 1 | DS | 55 |  | STWF1.NBKW1S | T | -0.63 |  | 0 |  |  |  | 45596.6181
V>>NIL_DDSM_DDSM_SIP | 2024-10-31 | 1 | DS | 56 |  | SUNRSF1.NBSF2S | T | -0.448 |  | 0 |  |  |  | 45596.6181
V>>NIL_DDSM_DDSM_SIP | 2024-10-31 | 1 | DS | 57 |  | WEMENSF1.VWES2W | T | 0.358 |  | 0 |  |  |  | 45596.6181
V>>NIL_DDSM_DDSM_SIP | 2024-10-31 | 1 | DS | 58 |  | WINTSF1.VGNS2W | T | 0.81 |  | 0 |  |  |  | 45596.6181
V>>NIL_DDSM_DDSM_SIP | 2024-10-31 | 1 | DS | 59 |  | WKIEWA1.VWKP1 | T | 0.766 |  | 0 |  |  |  | 45596.6181
V>>NIL_DDSM_DDSM_SIP | 2024-10-31 | 1 | DS | 60 |  | WKIEWA2.VWKP2 | T | 0.766 |  | 0 |  |  |  | 45596.6181
V>>NIL_DDSM_DDSM_SIP | 2024-10-31 | 1 | DS | 61 |  | WUNUSF1.VSHS2W | T | 0.751 |  | 0 |  |  |  | 45596.6181
V>>NIL_DDSM_DDSM_SIP | 2024-10-31 | 1 | DS | 62 |  | YATSF1.VRCS2Y | T | 0.353 |  | 0 |  |  |  | 45596.6181
V>>NIL_DDSM_DDSM_SIP | 2024-10-31 | 1 | DS | 63 |  | YENDWF1.VBAW1Y | T | 0.0884 |  | 0 |  |  |  | 45596.6181
V>>NIL_DDSM_DDSM_SIP | 2024-10-31 | 1 | DS | 64 |  | SIPS_OFF_DDSM | X | 10000 | STEP | 0 |  |  |  | 45596.6181
V>>NIL_DDSM_DDSM_SIP | 2025-02-24 | 1 | DS | 1 |  | LINE_1_HEADROOM | G | 1 |  | 0 |  |  |  | 45712.902
V>>NIL_DDSM_DDSM_SIP | 2025-02-24 | 1 | DS | 2 | 1 | VRAT15_DDSM1 | E | 1 |  | 956 |  |  |  | 45712.902
V>>NIL_DDSM_DDSM_SIP | 2025-02-24 | 1 | DS | 3 | 1 | SIPS_RTG_DDSM1 | X | 1 | MIN | 956 |  |  |  | 45712.902
V>>NIL_DDSM_DDSM_SIP | 2025-02-24 | 1 | DS | 4 | 1 | DDTS_SMTS1_MVA | A | -1 |  | 0 |  |  |  | 45712.902
V>>NIL_DDSM_DDSM_SIP | 2025-02-24 | 1 | DS | 5 | 1 | DDTS_SMTS2_MVA | A | -0.7272 |  | 0 |  |  |  | 45712.902
V>>NIL_DDSM_DDSM_SIP | 2025-02-24 | 1 | DS | 6 | 1 | Operating_Margin | C | -35 |  | -35 |  |  |  | 45712.902
V>>NIL_DDSM_DDSM_SIP | 2025-02-24 | 1 | DS | 7 |  | LINE_2_HEADROOM | G | 1 | PUSH | 0 |  |  |  | 45712.902
V>>NIL_DDSM_DDSM_SIP | 2025-02-24 | 1 | DS | 8 | 7 | VRAT15_DDSM2 | E | 1 |  | 956 |  |  |  | 45712.902
V>>NIL_DDSM_DDSM_SIP | 2025-02-24 | 1 | DS | 9 | 7 | SIPS_RTG_DDSM2 | X | 1 | MIN | 956 |  |  |  | 45712.902
V>>NIL_DDSM_DDSM_SIP | 2025-02-24 | 1 | DS | 10 | 7 | DDTS_SMTS2_MVA | A | -1 |  | 0 |  |  |  | 45712.902
V>>NIL_DDSM_DDSM_SIP | 2025-02-24 | 1 | DS | 11 | 7 | DDTS_SMTS1_MVA | A | -0.7272 |  | 0 |  |  |  | 45712.902
V>>NIL_DDSM_DDSM_SIP | 2025-02-24 | 1 | DS | 12 | 7 | Operating_Margin | C | -35 |  | -35 |  |  |  | 45712.902
V>>NIL_DDSM_DDSM_SIP | 2025-02-24 | 1 | DS | 13 |  | Scale | U | 1.538 | MIN | 0 |  |  |  | 45712.902
V>>NIL_DDSM_DDSM_SIP | 2025-02-24 | 1 | DS | 14 |  | V-S-MNSP1 | I | -0.344 |  | 0 |  |  |  | 45712.902
V>>NIL_DDSM_DDSM_SIP | 2025-02-24 | 1 | DS | 15 |  | V-SA | I | -0.116 |  | 0 |  |  |  | 45712.902
V>>NIL_DDSM_DDSM_SIP | 2025-02-24 | 1 | DS | 16 |  | VIC1-NSW1 | I | -0.988 |  | 0 |  |  |  | 45712.902
V>>NIL_DDSM_DDSM_SIP | 2025-02-24 | 1 | DS | 17 |  | ARWF1.VART1A | T | 0.13 |  | 0 |  |  |  | 45712.902
V>>NIL_DDSM_DDSM_SIP | 2025-02-24 | 1 | DS | 18 |  | BALB1.VBA23B | T | 0.0876 |  | 0 |  |  |  | 45712.902
V>>NIL_DDSM_DDSM_SIP | 2025-02-24 | 1 | DS | 19 |  | BANN1.VWES1B | T | 0.35 |  | 0 |  |  |  | 45712.902
V>>NIL_DDSM_DDSM_SIP | 2025-02-24 | 1 | DS | 20 |  | BHB1.NBKB3B | T | -0.639 |  | 0 |  |  |  | 45712.902
V>>NIL_DDSM_DDSM_SIP | 2025-02-24 | 1 | DS | 21 |  | BROKENH1.NBK11B | T | -0.639 |  | 0 |  |  |  | 45712.902
V>>NIL_DDSM_DDSM_SIP | 2025-02-24 | 1 | DS | 22 |  | BRYB1WF1.VBBT1B | T | 0.0768 |  | 0 |  |  |  | 45712.902
V>>NIL_DDSM_DDSM_SIP | 2025-02-24 | 1 | DS | 23 |  | BRYB2WF2.VBBT2B | T | 0.0768 |  | 0 |  |  |  | 45712.902
V>>NIL_DDSM_DDSM_SIP | 2025-02-24 | 1 | DS | 24 |  | BULBES1.VBGT4B | T | 0.144 |  | 0 |  |  |  | 45712.902
V>>NIL_DDSM_DDSM_SIP | 2025-02-24 | 1 | DS | 25 |  | BULGANA1.VBGT1B | T | 0.144 |  | 0 |  |  |  | 45712.902
V>>NIL_DDSM_DDSM_SIP | 2025-02-24 | 1 | DS | 26 |  | COHUNSF1.VKGS2C | T | 0.367 |  | 0 |  |  |  | 45712.902
V>>NIL_DDSM_DDSM_SIP | 2025-02-24 | 1 | DS | 27 |  | COLEASF1.NCLS1C | T | -0.0841 |  | 0 |  |  |  | 45712.902
V>>NIL_DDSM_DDSM_SIP | 2025-02-24 | 1 | DS | 28 |  | CROWLWF1.VCWL1C | T | 0.135 |  | 0 |  |  |  | 45712.902
V>>NIL_DDSM_DDSM_SIP | 2025-02-24 | 1 | DS | 29 |  | DARLSF1.NDNS1D | T | -0.0873 |  | 0 |  |  |  | 45712.902
V>>NIL_DDSM_DDSM_SIP | 2025-02-24 | 1 | DS | 30 |  | DARTM1.VDPS | T | 0.766 |  | 0 |  |  |  | 45712.902
V>>NIL_DDSM_DDSM_SIP | 2025-02-24 | 1 | DS | 31 |  | DPNTB1.NRDP3D | T | -0.0873 |  | 0 |  |  |  | 45712.902
V>>NIL_DDSM_DDSM_SIP | 2025-02-24 | 1 | DS | 32 |  | EILDON1.VEPS1 | T | 0.333 |  | 0 |  |  |  | 45712.902
V>>NIL_DDSM_DDSM_SIP | 2025-02-24 | 1 | DS | 33 |  | EILDON2.VEPS2 | T | 0.333 |  | 0 |  |  |  | 45712.902
V>>NIL_DDSM_DDSM_SIP | 2025-02-24 | 1 | DS | 34 |  | GANNB1.VKGB3G | T | 0.367 |  | 0 |  |  |  | 45712.902
V>>NIL_DDSM_DDSM_SIP | 2025-02-24 | 1 | DS | 35 |  | GANNSF1.VKGS1G | T | 0.367 |  | 0 |  |  |  | 45712.902
V>>NIL_DDSM_DDSM_SIP | 2025-02-24 | 1 | DS | 36 |  | GIRGSF.VSHS2G | T | 0.75 |  | 0 |  |  |  | 45712.902
V>>NIL_DDSM_DDSM_SIP | 2025-02-24 | 1 | DS | 37 |  | GLENSF1.VGN21G | T | 0.812 |  | 0 |  |  |  | 45712.902
V>>NIL_DDSM_DDSM_SIP | 2025-02-24 | 1 | DS | 38 |  | GLRWNSF1.VGNS1G | T | 0.809 |  | 0 |  |  |  | 45712.902
V>>NIL_DDSM_DDSM_SIP | 2025-02-24 | 1 | DS | 39 |  | HILLSTN1.NDNH1H | T | -0.0873 |  | 0 |  |  |  | 45712.902
V>>NIL_DDSM_DDSM_SIP | 2025-02-24 | 1 | DS | 40 |  | HUMEV.VHUM | T | 1 |  | 0 |  |  |  | 45712.902
V>>NIL_DDSM_DDSM_SIP | 2025-02-24 | 1 | DS | 41 |  | KARSF1.VRCS1K | T | 0.344 |  | 0 |  |  |  | 45712.902
V>>NIL_DDSM_DDSM_SIP | 2025-02-24 | 1 | DS | 42 |  | KERNGSP1.VKGP1K | T | 0.367 |  | 0 |  |  |  | 45712.902
V>>NIL_DDSM_DDSM_SIP | 2025-02-24 | 1 | DS | 43 |  | KESSB1.VKOT1K | T | 0.366 |  | 0 |  |  |  | 45712.902
V>>NIL_DDSM_DDSM_SIP | 2025-02-24 | 1 | DS | 44 |  | KIAMSF1.VKMT1K | T | 0.295 |  | 0 |  |  |  | 45712.902
V>>NIL_DDSM_DDSM_SIP | 2025-02-24 | 1 | DS | 45 |  | KIATAWF1.VHOG1K | T | 0.179 |  | 0 |  |  |  | 45712.902
V>>NIL_DDSM_DDSM_SIP | 2025-02-24 | 1 | DS | 46 |  | LIMOSF11.NBSF1L | T | -0.455 |  | 0 |  |  |  | 45712.902
V>>NIL_DDSM_DDSM_SIP | 2025-02-24 | 1 | DS | 47 |  | LIMOSF21.NBL21L | T | -0.455 |  | 0 |  |  |  | 45712.902
V>>NIL_DDSM_DDSM_SIP | 2025-02-24 | 1 | DS | 48 |  | MCKAY1.VMKP1 | T | 0.766 |  | 0 |  |  |  | 45712.902
V>>NIL_DDSM_DDSM_SIP | 2025-02-24 | 1 | DS | 49 |  | MOKOSF1.VGN61M | T | 0.809 |  | 0 |  |  |  | 45712.902
V>>NIL_DDSM_DDSM_SIP | 2025-02-24 | 1 | DS | 50 |  | MURRAY.NMUR8 | T | 0.997 |  | 0 |  |  |  | 45712.902
V>>NIL_DDSM_DDSM_SIP | 2025-02-24 | 1 | DS | 51 |  | MUWAWF1.VMRT1M | T | 0.205 |  | 0 |  |  |  | 45712.902
V>>NIL_DDSM_DDSM_SIP | 2025-02-24 | 1 | DS | 52 |  | MUWAWF2.VMRT2M | T | 0.205 |  | 0 |  |  |  | 45712.902
V>>NIL_DDSM_DDSM_SIP | 2025-02-24 | 1 | DS | 53 |  | NUMURSF1.VSHS1N | T | 0.75 |  | 0 |  |  |  | 45712.902
V>>NIL_DDSM_DDSM_SIP | 2025-02-24 | 1 | DS | 54 |  | RESS1.NRBB3R | T | -0.0873 |  | 0 |  |  |  | 45712.902
V>>NIL_DDSM_DDSM_SIP | 2025-02-24 | 1 | DS | 55 |  | RIVNB2.NRB23R | T | -0.0873 |  | 0 |  |  |  | 45712.902
V>>NIL_DDSM_DDSM_SIP | 2025-02-24 | 1 | DS | 56 |  | STWF1.NBKW1S | T | -0.639 |  | 0 |  |  |  | 45712.902
V>>NIL_DDSM_DDSM_SIP | 2025-02-24 | 1 | DS | 57 |  | SUNRSF1.NBSF2S | T | -0.455 |  | 0 |  |  |  | 45712.902
V>>NIL_DDSM_DDSM_SIP | 2025-02-24 | 1 | DS | 58 |  | WEMENSF1.VWES2W | T | 0.35 |  | 0 |  |  |  | 45712.902
V>>NIL_DDSM_DDSM_SIP | 2025-02-24 | 1 | DS | 59 |  | WINTSF1.VGNS2W | T | 0.809 |  | 0 |  |  |  | 45712.902
V>>NIL_DDSM_DDSM_SIP | 2025-02-24 | 1 | DS | 60 |  | WKIEWA1.VWKP1 | T | 0.766 |  | 0 |  |  |  | 45712.902
V>>NIL_DDSM_DDSM_SIP | 2025-02-24 | 1 | DS | 61 |  | WKIEWA2.VWKP2 | T | 0.766 |  | 0 |  |  |  | 45712.902
V>>NIL_DDSM_DDSM_SIP | 2025-02-24 | 1 | DS | 62 |  | WUNUSF1.VSHS2W | T | 0.75 |  | 0 |  |  |  | 45712.902
V>>NIL_DDSM_DDSM_SIP | 2025-02-24 | 1 | DS | 63 |  | YATSF1.VRCS2Y | T | 0.344 |  | 0 |  |  |  | 45712.902
V>>NIL_DDSM_DDSM_SIP | 2025-02-24 | 1 | DS | 64 |  | YENDWF1.VBAW1Y | T | 0.0876 |  | 0 |  |  |  | 45712.902
V>>NIL_DDSM_DDSM_SIP | 2025-02-24 | 1 | DS | 65 |  | SIPS_OFF_DDSM | X | 10000 | STEP | 0 |  |  |  | 45712.902
V>>NIL_DDSM_DDSM_SIP | 2025-10-20 | 1 | DS | 1 |  | LINE_1_HEADROOM | G | 1 |  | 0 |  |  |  | 45950.4346
V>>NIL_DDSM_DDSM_SIP | 2025-10-20 | 1 | DS | 2 | 1 | VRAT15_DDSM1 | E | 1 |  | 956 |  |  |  | 45950.4346
V>>NIL_DDSM_DDSM_SIP | 2025-10-20 | 1 | DS | 3 | 1 | SIPS_RTG_DDSM1 | X | 1 | MIN | 956 |  |  |  | 45950.4346
V>>NIL_DDSM_DDSM_SIP | 2025-10-20 | 1 | DS | 4 | 1 | DDTS_SMTS1_MVA | A | -1 |  | 0 |  |  |  | 45950.4346
V>>NIL_DDSM_DDSM_SIP | 2025-10-20 | 1 | DS | 5 | 1 | DDTS_SMTS2_MVA | A | -0.7272 |  | 0 |  |  |  | 45950.4346
V>>NIL_DDSM_DDSM_SIP | 2025-10-20 | 1 | DS | 6 | 1 | Operating_Margin | C | -35 |  | -35 |  |  |  | 45950.4346
V>>NIL_DDSM_DDSM_SIP | 2025-10-20 | 1 | DS | 7 |  | LINE_2_HEADROOM | G | 1 | PUSH | 0 |  |  |  | 45950.4346
V>>NIL_DDSM_DDSM_SIP | 2025-10-20 | 1 | DS | 8 | 7 | VRAT15_DDSM2 | E | 1 |  | 956 |  |  |  | 45950.4346
V>>NIL_DDSM_DDSM_SIP | 2025-10-20 | 1 | DS | 9 | 7 | SIPS_RTG_DDSM2 | X | 1 | MIN | 956 |  |  |  | 45950.4346
V>>NIL_DDSM_DDSM_SIP | 2025-10-20 | 1 | DS | 10 | 7 | DDTS_SMTS2_MVA | A | -1 |  | 0 |  |  |  | 45950.4346
V>>NIL_DDSM_DDSM_SIP | 2025-10-20 | 1 | DS | 11 | 7 | DDTS_SMTS1_MVA | A | -0.7272 |  | 0 |  |  |  | 45950.4346
V>>NIL_DDSM_DDSM_SIP | 2025-10-20 | 1 | DS | 12 | 7 | Operating_Margin | C | -35 |  | -35 |  |  |  | 45950.4346
V>>NIL_DDSM_DDSM_SIP | 2025-10-20 | 1 | DS | 13 |  | Scale | U | 1.54 | MIN | 0 |  |  |  | 45950.4346
V>>NIL_DDSM_DDSM_SIP | 2025-10-20 | 1 | DS | 14 |  | V-S-MNSP1 | I | -0.328 |  | 0 |  |  |  | 45950.4346
V>>NIL_DDSM_DDSM_SIP | 2025-10-20 | 1 | DS | 15 |  | V-SA | I | -0.131 |  | 0 |  |  |  | 45950.4346
V>>NIL_DDSM_DDSM_SIP | 2025-10-20 | 1 | DS | 16 |  | VIC1-NSW1 | I | -0.988 |  | 0 |  |  |  | 45950.4346
V>>NIL_DDSM_DDSM_SIP | 2025-10-20 | 1 | DS | 17 |  | ARWF1.VART1A | T | 0.126 |  | 0 |  |  |  | 45950.4346
V>>NIL_DDSM_DDSM_SIP | 2025-10-20 | 1 | DS | 18 |  | BALB1.VBA23B | T | 0.0864 |  | 0 |  |  |  | 45950.4346
V>>NIL_DDSM_DDSM_SIP | 2025-10-20 | 1 | DS | 19 |  | BANN1.VWES1B | T | 0.337 |  | 0 |  |  |  | 45950.4346
V>>NIL_DDSM_DDSM_SIP | 2025-10-20 | 1 | DS | 20 |  | BHB1.NBKB3B | T | -0.655 |  | 0 |  |  |  | 45950.4346
V>>NIL_DDSM_DDSM_SIP | 2025-10-20 | 1 | DS | 21 |  | BROKENH1.NBK11B | T | -0.655 |  | 0 |  |  |  | 45950.4346
V>>NIL_DDSM_DDSM_SIP | 2025-10-20 | 1 | DS | 22 |  | BRYB1WF1.VBBT1B | T | 0.0759 |  | 0 |  |  |  | 45950.4346
V>>NIL_DDSM_DDSM_SIP | 2025-10-20 | 1 | DS | 23 |  | BRYB2WF2.VBBT2B | T | 0.0759 |  | 0 |  |  |  | 45950.4346
V>>NIL_DDSM_DDSM_SIP | 2025-10-20 | 1 | DS | 24 |  | BULBES1.VBGT4B | T | 0.14 |  | 0 |  |  |  | 45950.4346
V>>NIL_DDSM_DDSM_SIP | 2025-10-20 | 1 | DS | 25 |  | BULGANA1.VBGT1B | T | 0.14 |  | 0 |  |  |  | 45950.4346
V>>NIL_DDSM_DDSM_SIP | 2025-10-20 | 1 | DS | 26 |  | COHUNSF1.VKGS2C | T | 0.36 |  | 0 |  |  |  | 45950.4346
V>>NIL_DDSM_DDSM_SIP | 2025-10-20 | 1 | DS | 27 |  | COLEASF1.NCLS1C | T | -0.0861 |  | 0 |  |  |  | 45950.4346
V>>NIL_DDSM_DDSM_SIP | 2025-10-20 | 1 | DS | 28 |  | CROWLWF1.VCWL1C | T | 0.131 |  | 0 |  |  |  | 45950.4346
V>>NIL_DDSM_DDSM_SIP | 2025-10-20 | 1 | DS | 29 |  | CRWARP1.VCPT1C | T | 0.316 |  | 0 |  |  |  | 45950.4346
V>>NIL_DDSM_DDSM_SIP | 2025-10-20 | 1 | DS | 30 |  | DARLSF1.NDNS1D | T | -0.0894 |  | 0 |  |  |  | 45950.4346
V>>NIL_DDSM_DDSM_SIP | 2025-10-20 | 1 | DS | 31 |  | DARTM1.VDPS | T | 0.766 |  | 0 |  |  |  | 45950.4346
V>>NIL_DDSM_DDSM_SIP | 2025-10-20 | 1 | DS | 32 |  | DPNTB1.NRDP3D | T | -0.0894 |  | 0 |  |  |  | 45950.4346
V>>NIL_DDSM_DDSM_SIP | 2025-10-20 | 1 | DS | 33 |  | EILDON1.VEPS1 | T | 0.333 |  | 0 |  |  |  | 45950.4346
V>>NIL_DDSM_DDSM_SIP | 2025-10-20 | 1 | DS | 34 |  | EILDON2.VEPS2 | T | 0.333 |  | 0 |  |  |  | 45950.4346
V>>NIL_DDSM_DDSM_SIP | 2025-10-20 | 1 | DS | 35 |  | GANNB1.VKGB3G | T | 0.36 |  | 0 |  |  |  | 45950.4346
V>>NIL_DDSM_DDSM_SIP | 2025-10-20 | 1 | DS | 36 |  | GANNSF1.VKGS1G | T | 0.36 |  | 0 |  |  |  | 45950.4346
V>>NIL_DDSM_DDSM_SIP | 2025-10-20 | 1 | DS | 37 |  | GIRGSF.VSHS2G | T | 0.75 |  | 0 |  |  |  | 45950.4346
V>>NIL_DDSM_DDSM_SIP | 2025-10-20 | 1 | DS | 38 |  | GLENSF1.VGN21G | T | 0.811 |  | 0 |  |  |  | 45950.4346
V>>NIL_DDSM_DDSM_SIP | 2025-10-20 | 1 | DS | 39 |  | GLRWNSF1.VGNS1G | T | 0.809 |  | 0 |  |  |  | 45950.4346
V>>NIL_DDSM_DDSM_SIP | 2025-10-20 | 1 | DS | 40 |  | GOESF1.VGET1G | T | 0.794 |  | 0 |  |  |  | 45950.4346
V>>NIL_DDSM_DDSM_SIP | 2025-10-20 | 1 | DS | 41 |  | HILLSTN1.NDNH1H | T | -0.0894 |  | 0 |  |  |  | 45950.4346
V>>NIL_DDSM_DDSM_SIP | 2025-10-20 | 1 | DS | 42 |  | HUMEV.VHUM | T | 1 |  | 0 |  |  |  | 45950.4346
V>>NIL_DDSM_DDSM_SIP | 2025-10-20 | 1 | DS | 43 |  | KARSF1.VRCS1K | T | 0.328 |  | 0 |  |  |  | 45950.4346
V>>NIL_DDSM_DDSM_SIP | 2025-10-20 | 1 | DS | 44 |  | KERNGSP1.VKGP1K | T | 0.36 |  | 0 |  |  |  | 45950.4346
V>>NIL_DDSM_DDSM_SIP | 2025-10-20 | 1 | DS | 45 |  | KESSB1.VKOT1K | T | 0.358 |  | 0 |  |  |  | 45950.4346
V>>NIL_DDSM_DDSM_SIP | 2025-10-20 | 1 | DS | 46 |  | KIAMSF1.VKMT1K | T | 0.283 |  | 0 |  |  |  | 45950.4346
V>>NIL_DDSM_DDSM_SIP | 2025-10-20 | 1 | DS | 47 |  | KIATAWF1.VHOG1K | T | 0.172 |  | 0 |  |  |  | 45950.4346
V>>NIL_DDSM_DDSM_SIP | 2025-10-20 | 1 | DS | 48 |  | LIMBESS1.NLMB1L | T | -0.466 |  | 0 |  |  |  | 45950.4346
V>>NIL_DDSM_DDSM_SIP | 2025-10-20 | 1 | DS | 49 |  | LIMOSF11.NBSF1L | T | -0.466 |  | 0 |  |  |  | 45950.4346
V>>NIL_DDSM_DDSM_SIP | 2025-10-20 | 1 | DS | 50 |  | LIMOSF21.NBL21L | T | -0.466 |  | 0 |  |  |  | 45950.4346
V>>NIL_DDSM_DDSM_SIP | 2025-10-20 | 1 | DS | 51 |  | MCKAY1.VMKP1 | T | 0.766 |  | 0 |  |  |  | 45950.4346
V>>NIL_DDSM_DDSM_SIP | 2025-10-20 | 1 | DS | 52 |  | MOKOSF1.VGN61M | T | 0.809 |  | 0 |  |  |  | 45950.4346
V>>NIL_DDSM_DDSM_SIP | 2025-10-20 | 1 | DS | 53 |  | MURRAY.NMUR8 | T | 0.997 |  | 0 |  |  |  | 45950.4346
V>>NIL_DDSM_DDSM_SIP | 2025-10-20 | 1 | DS | 54 |  | MUWAWF1.VMRT1M | T | 0.198 |  | 0 |  |  |  | 45950.4346
V>>NIL_DDSM_DDSM_SIP | 2025-10-20 | 1 | DS | 55 |  | MUWAWF2.VMRT2M | T | 0.198 |  | 0 |  |  |  | 45950.4346
V>>NIL_DDSM_DDSM_SIP | 2025-10-20 | 1 | DS | 56 |  | NUMURSF1.VSHS1N | T | 0.75 |  | 0 |  |  |  | 45950.4346
V>>NIL_DDSM_DDSM_SIP | 2025-10-20 | 1 | DS | 57 |  | RESS1.NRBB3R | T | -0.0894 |  | 0 |  |  |  | 45950.4346
V>>NIL_DDSM_DDSM_SIP | 2025-10-20 | 1 | DS | 58 |  | RIVNB2.NRB23R | T | -0.0894 |  | 0 |  |  |  | 45950.4346
V>>NIL_DDSM_DDSM_SIP | 2025-10-20 | 1 | DS | 59 |  | STWF1.NBKW1S | T | -0.655 |  | 0 |  |  |  | 45950.4346
V>>NIL_DDSM_DDSM_SIP | 2025-10-20 | 1 | DS | 60 |  | SUNRSF1.NBSF2S | T | -0.466 |  | 0 |  |  |  | 45950.4346
V>>NIL_DDSM_DDSM_SIP | 2025-10-20 | 1 | DS | 61 |  | WEMENSF1.VWES2W | T | 0.337 |  | 0 |  |  |  | 45950.4346
V>>NIL_DDSM_DDSM_SIP | 2025-10-20 | 1 | DS | 62 |  | WINTSF1.VGNS2W | T | 0.809 |  | 0 |  |  |  | 45950.4346
V>>NIL_DDSM_DDSM_SIP | 2025-10-20 | 1 | DS | 63 |  | WKIEWA1.VWKP1 | T | 0.766 |  | 0 |  |  |  | 45950.4346
V>>NIL_DDSM_DDSM_SIP | 2025-10-20 | 1 | DS | 64 |  | WKIEWA2.VWKP2 | T | 0.766 |  | 0 |  |  |  | 45950.4346
V>>NIL_DDSM_DDSM_SIP | 2025-10-20 | 1 | DS | 65 |  | WUNUSF1.VSHS2W | T | 0.75 |  | 0 |  |  |  | 45950.4346
V>>NIL_DDSM_DDSM_SIP | 2025-10-20 | 1 | DS | 66 |  | YATSF1.VRCS2Y | T | 0.328 |  | 0 |  |  |  | 45950.4346
V>>NIL_DDSM_DDSM_SIP | 2025-10-20 | 1 | DS | 67 |  | YENDWF1.VBAW1Y | T | 0.0864 |  | 0 |  |  |  | 45950.4346
V>>NIL_DDSM_DDSM_SIP | 2025-10-20 | 1 | DS | 68 |  | SIPS_OFF_DDSM | X | 10000 | STEP | 0 |  |  |  | 45950.4346

## latest
GENCONID | EFFECTIVEDATE | VERSIONNO | SCOPE | TERMID | GROUPID | SPD_ID | SPD_TYPE | FACTOR | OPERATION | DEFAULTVALUE | PARAMETERTERM1 | PARAMETERTERM2 | PARAMETERTERM3 | LASTCHANGED
V>>V_NIL_1A | 2023-03-06 | 1 | DS | 1 |  | VRAT15_MSDD1 | E | 1 |  | 1167 |  |  |  | 2023-03-06 09:26
V>>V_NIL_1A | 2023-03-06 | 1 | DS | 2 |  | VRAT15_DDMS1 | E | 1 | MIN | 1167 |  |  |  | 2023-03-06 09:26
V>>V_NIL_1A | 2023-03-06 | 1 | DS | 3 |  | Operating_Margin | C | -35 |  | -35 |  |  |  | 2023-03-06 09:26
V>>V_NIL_1A | 2023-03-06 | 1 | DS | 4 |  | DDTS-MSS1_MVA | A | 1 | PUSH | 0 |  |  |  | 2023-03-06 09:26
V>>V_NIL_1A | 2023-03-06 | 1 | DS | 5 |  | DDTS-MSS2_MVA | A | 0.74395 |  | 0 |  |  |  | 2023-03-06 09:26
V>>V_NIL_1A | 2023-03-06 | 1 | DS | 6 |  | Delta + 1 | U | 0.53244 |  | 0 |  |  |  | 2023-03-06 09:26
V>>V_NIL_1A | 2023-03-06 | 1 | DS | 7 |  | DDTS_SMTS1_MVA | A | -0.46756 |  | 0 |  |  |  | 2023-03-06 09:26
V>>V_NIL_1A | 2023-03-06 | 1 | DS | 8 |  | DDTS_SMTS2_MVA | A | -0.46756 |  | 0 |  |  |  | 2023-03-06 09:26
V>>V_NIL_1A | 2023-03-06 | 1 | DS | 9 |  | DDTS-MSS2_MVA | A | 0.00697 |  | 0 |  |  |  | 2023-03-06 09:26
V>>V_NIL_1A | 2023-03-06 | 1 | DS | 10 |  | rpn | U | 1 | ADD | 0 |  |  |  | 2023-03-06 09:26
V>>V_NIL_1A | 2023-03-06 | 1 | DS | 11 |  | Scale | U | 1.387 |  | 0 |  |  |  | 2023-03-06 09:26
V>>V_NIL_1A | 2023-03-06 | 1 | DS | 12 |  | VIC1-NSW1 | I | -0.9265 |  | 0 |  |  |  | 2023-03-06 09:26
V>>V_NIL_1A | 2023-03-06 | 1 | DS | 13 |  | V-S-MNSP1 | I | -0.312 |  | 0 |  |  |  | 2023-03-06 09:26
V>>V_NIL_1A | 2023-03-06 | 1 | DS | 14 |  | ARWF1.VART1A | T | 0.1028 |  | 242 |  |  |  | 2023-03-06 09:26
V>>V_NIL_1A | 2023-03-06 | 1 | DS | 15 |  | BANN1.VWES1B | T | 0.2964 |  | 88 |  |  |  | 2023-03-06 09:26
V>>V_NIL_1A | 2023-03-06 | 1 | DS | 16 |  | BLOWERNG.NBLW8 | T | -0.1104 |  | 70 |  |  |  | 2023-03-06 09:26
V>>V_NIL_1A | 2023-03-06 | 1 | DS | 17 |  | BOMENSF1.NWGS1B | T | -0.1697 |  | 100 |  |  |  | 2023-03-06 09:26
V>>V_NIL_1A | 2023-03-06 | 1 | DS | 18 |  | BROKENH1.NBK11B | T | -0.5945 |  | 99 |  |  |  | 2023-03-06 09:26
V>>V_NIL_1A | 2023-03-06 | 1 | DS | 19 |  | BULBESG1.VBGT2B | T | 0.1171 |  | 0 |  |  |  | 2023-03-06 09:26
V>>V_NIL_1A | 2023-03-06 | 1 | DS | 20 |  | BULBESL1.VBGT3B | T | -0.1171 |  | 0 |  |  |  | 2023-03-06 09:26
V>>V_NIL_1A | 2023-03-06 | 1 | DS | 21 |  | BULGANA1.VBGT1B | T | 0.1171 |  | 204 |  |  |  | 2023-03-06 09:26
V>>V_NIL_1A | 2023-03-06 | 1 | DS | 22 |  | COHUNSF1.VKGS2C | T | 0.2537 |  | 29.9 |  |  |  | 2023-03-06 09:26
V>>V_NIL_1A | 2023-03-06 | 1 | DS | 23 |  | COLEASF1.NCLS1C | T | -0.2247 |  | 150 |  |  |  | 2023-03-06 09:26
V>>V_NIL_1A | 2023-03-06 | 1 | DS | 24 |  | CROWLWF1.VCWL1C | T | 0.1078 |  | 84 |  |  |  | 2023-03-06 09:26
V>>V_NIL_1A | 2023-03-06 | 1 | DS | 25 |  | CRWASF1.NAL11C | T | -0.2749 |  | 30 |  |  |  | 2023-03-06 09:26
V>>V_NIL_1A | 2023-03-06 | 1 | DS | 26 |  | DARLSF1.NDNS1D | T | -0.2239 |  | 275 |  |  |  | 2023-03-06 09:26
V>>V_NIL_1A | 2023-03-06 | 1 | DS | 27 |  | RESS1BG.NRBB1R | T | -0.2239 |  | 0 |  |  |  | 2023-03-06 09:26
V>>V_NIL_1A | 2023-03-06 | 1 | DS | 28 |  | RIVNBG2.NRB21R | T | -0.2239 |  | 0 |  |  |  | 2023-03-06 09:26
V>>V_NIL_1A | 2023-03-06 | 1 | DS | 29 |  | DPNTBG1.NRDP1D | T | -0.2239 |  | 0 |  |  |  | 2023-03-06 09:26
V>>V_NIL_1A | 2023-03-06 | 1 | DS | 30 |  | RESS1BL.NRBB2R | T | 0.2239 |  | 0 |  |  |  | 2023-03-06 09:26
V>>V_NIL_1A | 2023-03-06 | 1 | DS | 31 |  | RIVNBL2.NRB22R | T | 0.2239 |  | 0 |  |  |  | 2023-03-06 09:26
V>>V_NIL_1A | 2023-03-06 | 1 | DS | 32 |  | DPNTBL1.NRDP2D | T | 0.2239 |  | 0 |  |  |  | 2023-03-06 09:26
V>>V_NIL_1A | 2023-03-06 | 1 | DS | 33 |  | DARTM1.VDPS | T | 0.3786 |  | 150 |  |  |  | 2023-03-06 09:26
V>>V_NIL_1A | 2023-03-06 | 1 | DS | 34 |  | EILDON1.VEPS1 | T | 0.1659 |  | 60 |  |  |  | 2023-03-06 09:26
V>>V_NIL_1A | 2023-03-06 | 1 | DS | 35 |  | EILDON2.VEPS2 | T | 0.1659 |  | 60 |  |  |  | 2023-03-06 09:26
V>>V_NIL_1A | 2023-03-06 | 1 | DS | 36 |  | FINLYSF1.NFNS1F | T | -0.2369 |  | 100 |  |  |  | 2023-03-06 09:26
V>>V_NIL_1A | 2023-03-06 | 1 | DS | 37 |  | GANNBG1.VKGB1G | T | 0.2537 |  | 25 |  |  |  | 2023-03-06 09:26
V>>V_NIL_1A | 2023-03-06 | 1 | DS | 38 |  | GANNBL1.VKGB2G | T | -0.2537 |  | -25 |  |  |  | 2023-03-06 09:26
V>>V_NIL_1A | 2023-03-06 | 1 | DS | 39 |  | GANNSF1.VKGS1G | T | 0.2537 |  | 53 |  |  |  | 2023-03-06 09:26
V>>V_NIL_1A | 2023-03-06 | 1 | DS | 40 |  | GLRWNSF1.VGNS1G | T | 0.4045 |  | 132 |  |  |  | 2023-03-06 09:26
V>>V_NIL_1A | 2023-03-06 | 1 | DS | 41 |  | GUTHEGA.NGUT8 | T | 0.07347 |  | 60 |  |  |  | 2023-03-06 09:26
V>>V_NIL_1A | 2023-03-06 | 1 | DS | 42 |  | HUMENSW.NHUM | T | -0.2984 |  | 50 |  |  |  | 2023-03-06 09:26
V>>V_NIL_1A | 2023-03-06 | 1 | DS | 43 |  | HUMEV.VHUM | T | 0.5632 |  | 50 |  |  |  | 2023-03-06 09:26
V>>V_NIL_1A | 2023-03-06 | 1 | DS | 44 |  | JUNEESF1.NWGJ1J | T | -0.1697 |  | 0 |  |  |  | 2023-03-06 09:26
V>>V_NIL_1A | 2023-03-06 | 1 | DS | 45 |  | KARSF1.VRCS1K | T | 0.312 |  | 90 |  |  |  | 2023-03-06 09:26
V>>V_NIL_1A | 2023-03-06 | 1 | DS | 46 |  | KIAMSF1.VKMT1K | T | 0.224 |  | 200 |  |  |  | 2023-03-06 09:26
V>>V_NIL_1A | 2023-03-06 | 1 | DS | 47 |  | KIATAWF1.VHOG1K | T | 0.1507 |  | 31 |  |  |  | 2023-03-06 09:26
V>>V_NIL_1A | 2023-03-06 | 1 | DS | 48 |  | LIMOSF11.NBSF1L | T | -0.4705 |  | 250 |  |  |  | 2023-03-06 09:26
V>>V_NIL_1A | 2023-03-06 | 1 | DS | 49 |  | LIMOSF21.NBL21L | T | -0.4705 |  | 250 |  |  |  | 2023-03-06 09:26
V>>V_NIL_1A | 2023-03-06 | 1 | DS | 50 |  | MCKAY1.VMKP1 | T | 0.3786 |  | 120 |  |  |  | 2023-03-06 09:26
V>>V_NIL_1A | 2023-03-06 | 1 | DS | 51 |  | MURRAY.NMUR8 | T | 1 |  | 1502 |  |  |  | 2023-03-06 09:26
V>>V_NIL_1A | 2023-03-06 | 1 | DS | 52 |  | MUWAWF1.VMRT1M | T | 0.1766 |  | 226 |  |  |  | 2023-03-06 09:26
V>>V_NIL_1A | 2023-03-06 | 1 | DS | 53 |  | MUWAWF2.VMRT2M | T | 0.1766 |  | 0 |  |  |  | 2023-03-06 09:26
V>>V_NIL_1A | 2023-03-06 | 1 | DS | 54 |  | NUMURSF1.VSHS1N | T | 0.38 |  | 100 |  |  |  | 2023-03-06 09:26
V>>V_NIL_1A | 2023-03-06 | 1 | DS | 55 |  | STWF1.NBKW1S | T | -0.5945 |  | 200 |  |  |  | 2023-03-06 09:26
V>>V_NIL_1A | 2023-03-06 | 1 | DS | 56 |  | SUNRSF1.NBSF2S | T | -0.4705 |  | 200 |  |  |  | 2023-03-06 09:26
V>>V_NIL_1A | 2023-03-06 | 1 | DS | 57 |  | URANQ11.NURQ1U | T | -0.1809 |  | 100 |  |  |  | 2023-03-06 09:26
V>>V_NIL_1A | 2023-03-06 | 1 | DS | 58 |  | URANQ12.NURQ2U | T | -0.1809 |  | 100 |  |  |  | 2023-03-06 09:26
V>>V_NIL_1A | 2023-03-06 | 1 | DS | 59 |  | URANQ13.NURQ3U | T | -0.1809 |  | 100 |  |  |  | 2023-03-06 09:26
V>>V_NIL_1A | 2023-03-06 | 1 | DS | 60 |  | URANQ14.NURQ4U | T | -0.1809 |  | 100 |  |  |  | 2023-03-06 09:26
V>>V_NIL_1A | 2023-03-06 | 1 | DS | 61 |  | WAGGNSF1.NWGG1W | T | -0.1697 |  | 0 |  |  |  | 2023-03-06 09:26
V>>V_NIL_1A | 2023-03-06 | 1 | DS | 62 |  | WEMENSF1.VWES2W | T | 0.2964 |  | 88 |  |  |  | 2023-03-06 09:26
V>>V_NIL_1A | 2023-03-06 | 1 | DS | 63 |  | WINTSF1.VGNS2W | T | 0.4045 |  | 85 |  |  |  | 2023-03-06 09:26
V>>V_NIL_1A | 2023-03-06 | 1 | DS | 64 |  | WKIEWA1.VWKP1 | T | 0.3786 |  | 30.8 |  |  |  | 2023-03-06 09:26
V>>V_NIL_1A | 2023-03-06 | 1 | DS | 65 |  | WKIEWA2.VWKP2 | T | 0.3786 |  | 30.8 |  |  |  | 2023-03-06 09:26
V>>V_NIL_1A | 2023-03-06 | 1 | DS | 66 |  | YATSF1.VRCS2Y | T | 0.312 |  | 81 |  |  |  | 2023-03-06 09:26
V>>V_NIL_1A | 2023-03-06 | 1 | DS | 67 |  | SIPS_ON_DDMS | X | 10000 |  | 0 |  |  |  | 2023-03-06 09:26
V>>V_NIL_1A_SIPS | 2023-03-06 | 1 | DS | 1 |  | VRAT15_MSDD1 | E | 1 |  | 1167 |  |  |  | 2023-03-06 09:26
V>>V_NIL_1A_SIPS | 2023-03-06 | 1 | DS | 2 |  | VRAT15_DDMS1 | E | 1 | MIN | 1167 |  |  |  | 2023-03-06 09:26
V>>V_NIL_1A_SIPS | 2023-03-06 | 1 | DS | 3 |  | SIPS_RTG_DDMS1 | X | 1 | MIN | 1400 |  |  |  | 2023-03-06 09:26
V>>V_NIL_1A_SIPS | 2023-03-06 | 1 | DS | 4 |  | Operating_Margin | C | -35 |  | -35 |  |  |  | 2023-03-06 09:26
V>>V_NIL_1A_SIPS | 2023-03-06 | 1 | DS | 5 |  | DDTS-MSS1_MVA | A | 1 | PUSH | 0 |  |  |  | 2023-03-06 09:26
V>>V_NIL_1A_SIPS | 2023-03-06 | 1 | DS | 6 |  | DDTS-MSS2_MVA | A | 0.74395 |  | 0 |  |  |  | 2023-03-06 09:26
V>>V_NIL_1A_SIPS | 2023-03-06 | 1 | DS | 7 |  | Delta + 1 | U | 0.53244 |  | 0 |  |  |  | 2023-03-06 09:26
V>>V_NIL_1A_SIPS | 2023-03-06 | 1 | DS | 8 |  | DDTS_SMTS1_MVA | A | -0.46756 |  | 0 |  |  |  | 2023-03-06 09:26
V>>V_NIL_1A_SIPS | 2023-03-06 | 1 | DS | 9 |  | DDTS_SMTS2_MVA | A | -0.46756 |  | 0 |  |  |  | 2023-03-06 09:26
V>>V_NIL_1A_SIPS | 2023-03-06 | 1 | DS | 10 |  | DDTS-MSS2_MVA | A | 0.00697 |  | 0 |  |  |  | 2023-03-06 09:26
V>>V_NIL_1A_SIPS | 2023-03-06 | 1 | DS | 11 |  | rpn | U | 1 | ADD | 0 |  |  |  | 2023-03-06 09:26
V>>V_NIL_1A_SIPS | 2023-03-06 | 1 | DS | 12 |  | Scale | U | 1.387 |  | 0 |  |  |  | 2023-03-06 09:26
V>>V_NIL_1A_SIPS | 2023-03-06 | 1 | DS | 13 |  | VIC1-NSW1 | I | -0.9265 |  | 0 |  |  |  | 2023-03-06 09:26
V>>V_NIL_1A_SIPS | 2023-03-06 | 1 | DS | 14 |  | V-S-MNSP1 | I | -0.312 |  | 0 |  |  |  | 2023-03-06 09:26
V>>V_NIL_1A_SIPS | 2023-03-06 | 1 | DS | 15 |  | ARWF1.VART1A | T | 0.1028 |  | 242 |  |  |  | 2023-03-06 09:26
V>>V_NIL_1A_SIPS | 2023-03-06 | 1 | DS | 16 |  | BANN1.VWES1B | T | 0.2964 |  | 88 |  |  |  | 2023-03-06 09:26
V>>V_NIL_1A_SIPS | 2023-03-06 | 1 | DS | 17 |  | BLOWERNG.NBLW8 | T | -0.1104 |  | 70 |  |  |  | 2023-03-06 09:26
V>>V_NIL_1A_SIPS | 2023-03-06 | 1 | DS | 18 |  | BOMENSF1.NWGS1B | T | -0.1697 |  | 100 |  |  |  | 2023-03-06 09:26
V>>V_NIL_1A_SIPS | 2023-03-06 | 1 | DS | 19 |  | BROKENH1.NBK11B | T | -0.5945 |  | 99 |  |  |  | 2023-03-06 09:26
V>>V_NIL_1A_SIPS | 2023-03-06 | 1 | DS | 20 |  | BULBESG1.VBGT2B | T | 0.1171 |  | 0 |  |  |  | 2023-03-06 09:26
V>>V_NIL_1A_SIPS | 2023-03-06 | 1 | DS | 21 |  | BULBESL1.VBGT3B | T | -0.1171 |  | 0 |  |  |  | 2023-03-06 09:26
V>>V_NIL_1A_SIPS | 2023-03-06 | 1 | DS | 22 |  | BULGANA1.VBGT1B | T | 0.1171 |  | 204 |  |  |  | 2023-03-06 09:26
V>>V_NIL_1A_SIPS | 2023-03-06 | 1 | DS | 23 |  | COHUNSF1.VKGS2C | T | 0.2537 |  | 29.9 |  |  |  | 2023-03-06 09:26
V>>V_NIL_1A_SIPS | 2023-03-06 | 1 | DS | 24 |  | COLEASF1.NCLS1C | T | -0.2247 |  | 150 |  |  |  | 2023-03-06 09:26
V>>V_NIL_1A_SIPS | 2023-03-06 | 1 | DS | 25 |  | CROWLWF1.VCWL1C | T | 0.1078 |  | 84 |  |  |  | 2023-03-06 09:26
V>>V_NIL_1A_SIPS | 2023-03-06 | 1 | DS | 26 |  | CRWASF1.NAL11C | T | -0.2749 |  | 30 |  |  |  | 2023-03-06 09:26
V>>V_NIL_1A_SIPS | 2023-03-06 | 1 | DS | 27 |  | DARLSF1.NDNS1D | T | -0.2239 |  | 275 |  |  |  | 2023-03-06 09:26
V>>V_NIL_1A_SIPS | 2023-03-06 | 1 | DS | 28 |  | RESS1BG.NRBB1R | T | -0.2239 |  | 0 |  |  |  | 2023-03-06 09:26
V>>V_NIL_1A_SIPS | 2023-03-06 | 1 | DS | 29 |  | RIVNBG2.NRB21R | T | -0.2239 |  | 0 |  |  |  | 2023-03-06 09:26
V>>V_NIL_1A_SIPS | 2023-03-06 | 1 | DS | 30 |  | DPNTBG1.NRDP1D | T | -0.2239 |  | 0 |  |  |  | 2023-03-06 09:26
V>>V_NIL_1A_SIPS | 2023-03-06 | 1 | DS | 31 |  | RESS1BL.NRBB2R | T | 0.2239 |  | 0 |  |  |  | 2023-03-06 09:26
V>>V_NIL_1A_SIPS | 2023-03-06 | 1 | DS | 32 |  | RIVNBL2.NRB22R | T | 0.2239 |  | 0 |  |  |  | 2023-03-06 09:26
V>>V_NIL_1A_SIPS | 2023-03-06 | 1 | DS | 33 |  | DPNTBL1.NRDP2D | T | 0.2239 |  | 0 |  |  |  | 2023-03-06 09:26
V>>V_NIL_1A_SIPS | 2023-03-06 | 1 | DS | 34 |  | DARTM1.VDPS | T | 0.3786 |  | 150 |  |  |  | 2023-03-06 09:26
V>>V_NIL_1A_SIPS | 2023-03-06 | 1 | DS | 35 |  | EILDON1.VEPS1 | T | 0.1659 |  | 60 |  |  |  | 2023-03-06 09:26
V>>V_NIL_1A_SIPS | 2023-03-06 | 1 | DS | 36 |  | EILDON2.VEPS2 | T | 0.1659 |  | 60 |  |  |  | 2023-03-06 09:26
V>>V_NIL_1A_SIPS | 2023-03-06 | 1 | DS | 37 |  | FINLYSF1.NFNS1F | T | -0.2369 |  | 100 |  |  |  | 2023-03-06 09:26
V>>V_NIL_1A_SIPS | 2023-03-06 | 1 | DS | 38 |  | GANNBG1.VKGB1G | T | 0.2537 |  | 25 |  |  |  | 2023-03-06 09:26
V>>V_NIL_1A_SIPS | 2023-03-06 | 1 | DS | 39 |  | GANNBL1.VKGB2G | T | -0.2537 |  | -25 |  |  |  | 2023-03-06 09:26
V>>V_NIL_1A_SIPS | 2023-03-06 | 1 | DS | 40 |  | GANNSF1.VKGS1G | T | 0.2537 |  | 53 |  |  |  | 2023-03-06 09:26
V>>V_NIL_1A_SIPS | 2023-03-06 | 1 | DS | 41 |  | GLRWNSF1.VGNS1G | T | 0.4045 |  | 132 |  |  |  | 2023-03-06 09:26
V>>V_NIL_1A_SIPS | 2023-03-06 | 1 | DS | 42 |  | GUTHEGA.NGUT8 | T | 0.07347 |  | 60 |  |  |  | 2023-03-06 09:26
V>>V_NIL_1A_SIPS | 2023-03-06 | 1 | DS | 43 |  | HUMENSW.NHUM | T | -0.2984 |  | 50 |  |  |  | 2023-03-06 09:26
V>>V_NIL_1A_SIPS | 2023-03-06 | 1 | DS | 44 |  | HUMEV.VHUM | T | 0.5632 |  | 50 |  |  |  | 2023-03-06 09:26
V>>V_NIL_1A_SIPS | 2023-03-06 | 1 | DS | 45 |  | JUNEESF1.NWGJ1J | T | -0.1697 |  | 0 |  |  |  | 2023-03-06 09:26
V>>V_NIL_1A_SIPS | 2023-03-06 | 1 | DS | 46 |  | KARSF1.VRCS1K | T | 0.312 |  | 90 |  |  |  | 2023-03-06 09:26
V>>V_NIL_1A_SIPS | 2023-03-06 | 1 | DS | 47 |  | KIAMSF1.VKMT1K | T | 0.224 |  | 200 |  |  |  | 2023-03-06 09:26
V>>V_NIL_1A_SIPS | 2023-03-06 | 1 | DS | 48 |  | KIATAWF1.VHOG1K | T | 0.1507 |  | 31 |  |  |  | 2023-03-06 09:26
V>>V_NIL_1A_SIPS | 2023-03-06 | 1 | DS | 49 |  | LIMOSF11.NBSF1L | T | -0.4705 |  | 250 |  |  |  | 2023-03-06 09:26
V>>V_NIL_1A_SIPS | 2023-03-06 | 1 | DS | 50 |  | LIMOSF21.NBL21L | T | -0.4705 |  | 250 |  |  |  | 2023-03-06 09:26
V>>V_NIL_1A_SIPS | 2023-03-06 | 1 | DS | 51 |  | MCKAY1.VMKP1 | T | 0.3786 |  | 120 |  |  |  | 2023-03-06 09:26
V>>V_NIL_1A_SIPS | 2023-03-06 | 1 | DS | 52 |  | MURRAY.NMUR8 | T | 1 |  | 1502 |  |  |  | 2023-03-06 09:26
V>>V_NIL_1A_SIPS | 2023-03-06 | 1 | DS | 53 |  | MUWAWF1.VMRT1M | T | 0.1766 |  | 226 |  |  |  | 2023-03-06 09:26
V>>V_NIL_1A_SIPS | 2023-03-06 | 1 | DS | 54 |  | MUWAWF2.VMRT2M | T | 0.1766 |  | 0 |  |  |  | 2023-03-06 09:26
V>>V_NIL_1A_SIPS | 2023-03-06 | 1 | DS | 55 |  | NUMURSF1.VSHS1N | T | 0.38 |  | 100 |  |  |  | 2023-03-06 09:26
V>>V_NIL_1A_SIPS | 2023-03-06 | 1 | DS | 56 |  | STWF1.NBKW1S | T | -0.5945 |  | 200 |  |  |  | 2023-03-06 09:26
V>>V_NIL_1A_SIPS | 2023-03-06 | 1 | DS | 57 |  | SUNRSF1.NBSF2S | T | -0.4705 |  | 200 |  |  |  | 2023-03-06 09:26
V>>V_NIL_1A_SIPS | 2023-03-06 | 1 | DS | 58 |  | URANQ11.NURQ1U | T | -0.1809 |  | 100 |  |  |  | 2023-03-06 09:26
V>>V_NIL_1A_SIPS | 2023-03-06 | 1 | DS | 59 |  | URANQ12.NURQ2U | T | -0.1809 |  | 100 |  |  |  | 2023-03-06 09:26
V>>V_NIL_1A_SIPS | 2023-03-06 | 1 | DS | 60 |  | URANQ13.NURQ3U | T | -0.1809 |  | 100 |  |  |  | 2023-03-06 09:26
V>>V_NIL_1A_SIPS | 2023-03-06 | 1 | DS | 61 |  | URANQ14.NURQ4U | T | -0.1809 |  | 100 |  |  |  | 2023-03-06 09:26
V>>V_NIL_1A_SIPS | 2023-03-06 | 1 | DS | 62 |  | WAGGNSF1.NWGG1W | T | -0.1697 |  | 0 |  |  |  | 2023-03-06 09:26
V>>V_NIL_1A_SIPS | 2023-03-06 | 1 | DS | 63 |  | WEMENSF1.VWES2W | T | 0.2964 |  | 88 |  |  |  | 2023-03-06 09:26
V>>V_NIL_1A_SIPS | 2023-03-06 | 1 | DS | 64 |  | WINTSF1.VGNS2W | T | 0.4045 |  | 85 |  |  |  | 2023-03-06 09:26
V>>V_NIL_1A_SIPS | 2023-03-06 | 1 | DS | 65 |  | WKIEWA1.VWKP1 | T | 0.3786 |  | 30.8 |  |  |  | 2023-03-06 09:26
V>>V_NIL_1A_SIPS | 2023-03-06 | 1 | DS | 66 |  | WKIEWA2.VWKP2 | T | 0.3786 |  | 30.8 |  |  |  | 2023-03-06 09:26
V>>V_NIL_1A_SIPS | 2023-03-06 | 1 | DS | 67 |  | YATSF1.VRCS2Y | T | 0.312 |  | 81 |  |  |  | 2023-03-06 09:26
V>>V_NIL_1A_SIPS | 2023-03-06 | 1 | DS | 68 |  | SIPS_OFF_DDMS | X | 10000 | STEP | 0 |  |  |  | 2023-03-06 09:26
V>>V_NIL_1B | 2021-12-14 | 1 | DS | 1 |  | VRAT15_MSDD2 | E | 1 |  | 1200 |  |  |  | 2021-12-14 16:27
V>>V_NIL_1B | 2021-12-14 | 1 | DS | 2 |  | VRAT15_DDMS2 | E | 1 | MIN | 1200 |  |  |  | 2021-12-14 16:27
V>>V_NIL_1B | 2021-12-14 | 1 | DS | 3 |  | Operating_Margin | C | -35 |  | -35 |  |  |  | 2021-12-14 16:27
V>>V_NIL_1B | 2021-12-14 | 1 | DS | 4 |  | DDTS-MSS2_MVA | A | 1 | PUSH | 0 |  |  |  | 2021-12-14 16:27
V>>V_NIL_1B | 2021-12-14 | 1 | DS | 5 |  | DDTS-MSS1_MVA | A | 0.7489 |  | 0 |  |  |  | 2021-12-14 16:27
V>>V_NIL_1B | 2021-12-14 | 1 | DS | 6 |  | Delta + 1 | U | 0.52793 |  | 0 |  |  |  | 2021-12-14 16:27
V>>V_NIL_1B | 2021-12-14 | 1 | DS | 7 |  | DDTS_SMTS1_MVA | A | -0.47207 |  | 0 |  |  |  | 2021-12-14 16:27
V>>V_NIL_1B | 2021-12-14 | 1 | DS | 8 |  | DDTS_SMTS2_MVA | A | -0.47207 |  | 0 |  |  |  | 2021-12-14 16:27
V>>V_NIL_1B | 2021-12-14 | 1 | DS | 9 |  | DDTS-MSS1_MVA | A | 0.007062 |  | 0 |  |  |  | 2021-12-14 16:27
V>>V_NIL_1B | 2021-12-14 | 1 | DS | 10 |  | rpn | U | 1 | ADD | 0 |  |  |  | 2021-12-14 16:27
V>>V_NIL_1B | 2021-12-14 | 1 | DS | 11 |  | Scale | U | 1.389 |  | 0 |  |  |  | 2021-12-14 16:27
V>>V_NIL_1B | 2021-12-14 | 1 | DS | 12 |  | VIC1-NSW1 | I | -0.9265 |  | 0 |  |  |  | 2021-12-14 16:27
V>>V_NIL_1B | 2021-12-14 | 1 | DS | 13 |  | V-S-MNSP1 | I | -0.312 |  | 0 |  |  |  | 2021-12-14 16:27
V>>V_NIL_1B | 2021-12-14 | 1 | DS | 14 |  | ARWF1.VART1A | T | 0.1028 |  | 242 |  |  |  | 2021-12-14 16:27
V>>V_NIL_1B | 2021-12-14 | 1 | DS | 15 |  | BANN1.VWES1B | T | 0.2964 |  | 88 |  |  |  | 2021-12-14 16:27
V>>V_NIL_1B | 2021-12-14 | 1 | DS | 16 |  | BLOWERNG.NBLW8 | T | -0.1104 |  | 70 |  |  |  | 2021-12-14 16:27
V>>V_NIL_1B | 2021-12-14 | 1 | DS | 17 |  | BOMENSF1.NWGS1B | T | -0.1697 |  | 100 |  |  |  | 2021-12-14 16:27
V>>V_NIL_1B | 2021-12-14 | 1 | DS | 18 |  | BROKENH1.NBK11B | T | -0.5945 |  | 99 |  |  |  | 2021-12-14 16:27
V>>V_NIL_1B | 2021-12-14 | 1 | DS | 19 |  | BULBESG1.VBGT2B | T | 0.1171 |  | 0 |  |  |  | 2021-12-14 16:27
V>>V_NIL_1B | 2021-12-14 | 1 | DS | 20 |  | BULBESL1.VBGT3B | T | -0.1171 |  | 0 |  |  |  | 2021-12-14 16:27
V>>V_NIL_1B | 2021-12-14 | 1 | DS | 21 |  | BULGANA1.VBGT1B | T | 0.1171 |  | 204 |  |  |  | 2021-12-14 16:27
V>>V_NIL_1B | 2021-12-14 | 1 | DS | 22 |  | COHUNSF1.VKGS2C | T | 0.2537 |  | 29.9 |  |  |  | 2021-12-14 16:27
V>>V_NIL_1B | 2021-12-14 | 1 | DS | 23 |  | COLEASF1.NCLS1C | T | -0.2247 |  | 150 |  |  |  | 2021-12-14 16:27
V>>V_NIL_1B | 2021-12-14 | 1 | DS | 24 |  | CROWLWF1.VCWL1C | T | 0.1077 |  | 84 |  |  |  | 2021-12-14 16:27
V>>V_NIL_1B | 2021-12-14 | 1 | DS | 25 |  | CRWASF1.NAL11C | T | -0.2749 |  | 30 |  |  |  | 2021-12-14 16:27
V>>V_NIL_1B | 2021-12-14 | 1 | DS | 26 |  | DARLSF1.NDNS1D | T | -0.2239 |  | 275 |  |  |  | 2021-12-14 16:27
V>>V_NIL_1B | 2021-12-14 | 1 | DS | 27 |  | DARTM1.VDPS | T | 0.3786 |  | 150 |  |  |  | 2021-12-14 16:27
V>>V_NIL_1B | 2021-12-14 | 1 | DS | 28 |  | EILDON1.VEPS1 | T | 0.1659 |  | 60 |  |  |  | 2021-12-14 16:27
V>>V_NIL_1B | 2021-12-14 | 1 | DS | 29 |  | EILDON2.VEPS2 | T | 0.1659 |  | 60 |  |  |  | 2021-12-14 16:27
V>>V_NIL_1B | 2021-12-14 | 1 | DS | 30 |  | FINLYSF1.NFNS1F | T | -0.2369 |  | 100 |  |  |  | 2021-12-14 16:27
V>>V_NIL_1B | 2021-12-14 | 1 | DS | 31 |  | GANNBG1.VKGB1G | T | 0.2537 |  | 25 |  |  |  | 2021-12-14 16:27
V>>V_NIL_1B | 2021-12-14 | 1 | DS | 32 |  | GANNBL1.VKGB2G | T | -0.2537 |  | -25 |  |  |  | 2021-12-14 16:27
V>>V_NIL_1B | 2021-12-14 | 1 | DS | 33 |  | GANNSF1.VKGS1G | T | 0.2537 |  | 53 |  |  |  | 2021-12-14 16:27
V>>V_NIL_1B | 2021-12-14 | 1 | DS | 34 |  | GLRWNSF1.VGNS1G | T | 0.4045 |  | 132 |  |  |  | 2021-12-14 16:27
V>>V_NIL_1B | 2021-12-14 | 1 | DS | 35 |  | GUTHEGA.NGUT8 | T | 0.07347 |  | 60 |  |  |  | 2021-12-14 16:27
V>>V_NIL_1B | 2021-12-14 | 1 | DS | 36 |  | HUMENSW.NHUM | T | -0.2984 |  | 50 |  |  |  | 2021-12-14 16:27
V>>V_NIL_1B | 2021-12-14 | 1 | DS | 37 |  | HUMEV.VHUM | T | 0.5632 |  | 50 |  |  |  | 2021-12-14 16:27
V>>V_NIL_1B | 2021-12-14 | 1 | DS | 38 |  | JUNEESF1.NWGJ1J | T | -0.1697 |  | 0 |  |  |  | 2021-12-14 16:27
V>>V_NIL_1B | 2021-12-14 | 1 | DS | 39 |  | KARSF1.VRCS1K | T | 0.312 |  | 90 |  |  |  | 2021-12-14 16:27
V>>V_NIL_1B | 2021-12-14 | 1 | DS | 40 |  | KIAMSF1.VKMT1K | T | 0.224 |  | 200 |  |  |  | 2021-12-14 16:27
V>>V_NIL_1B | 2021-12-14 | 1 | DS | 41 |  | KIATAWF1.VHOG1K | T | 0.1507 |  | 31 |  |  |  | 2021-12-14 16:27
V>>V_NIL_1B | 2021-12-14 | 1 | DS | 42 |  | LIMOSF11.NBSF1L | T | -0.4705 |  | 250 |  |  |  | 2021-12-14 16:27
V>>V_NIL_1B | 2021-12-14 | 1 | DS | 43 |  | LIMOSF21.NBL21L | T | -0.4705 |  | 250 |  |  |  | 2021-12-14 16:27
V>>V_NIL_1B | 2021-12-14 | 1 | DS | 44 |  | MCKAY1.VMKP1 | T | 0.3786 |  | 120 |  |  |  | 2021-12-14 16:27
V>>V_NIL_1B | 2021-12-14 | 1 | DS | 45 |  | MURRAY.NMUR8 | T | 1 |  | 1502 |  |  |  | 2021-12-14 16:27
V>>V_NIL_1B | 2021-12-14 | 1 | DS | 46 |  | MUWAWF1.VMRT1M | T | 0.1766 |  | 226 |  |  |  | 2021-12-14 16:27
V>>V_NIL_1B | 2021-12-14 | 1 | DS | 47 |  | MUWAWF2.VMRT2M | T | 0.1766 |  | 0 |  |  |  | 2021-12-14 16:27
V>>V_NIL_1B | 2021-12-14 | 1 | DS | 48 |  | NUMURSF1.VSHS1N | T | 0.38 |  | 100 |  |  |  | 2021-12-14 16:27
V>>V_NIL_1B | 2021-12-14 | 1 | DS | 49 |  | STWF1.NBKW1S | T | -0.5945 |  | 200 |  |  |  | 2021-12-14 16:27
V>>V_NIL_1B | 2021-12-14 | 1 | DS | 50 |  | SUNRSF1.NBSF2S | T | -0.4705 |  | 200 |  |  |  | 2021-12-14 16:27
V>>V_NIL_1B | 2021-12-14 | 1 | DS | 51 |  | URANQ11.NURQ1U | T | -0.1809 |  | 100 |  |  |  | 2021-12-14 16:27
V>>V_NIL_1B | 2021-12-14 | 1 | DS | 52 |  | URANQ12.NURQ2U | T | -0.1809 |  | 100 |  |  |  | 2021-12-14 16:27
V>>V_NIL_1B | 2021-12-14 | 1 | DS | 53 |  | URANQ13.NURQ3U | T | -0.1809 |  | 100 |  |  |  | 2021-12-14 16:27
V>>V_NIL_1B | 2021-12-14 | 1 | DS | 54 |  | URANQ14.NURQ4U | T | -0.1809 |  | 100 |  |  |  | 2021-12-14 16:27
V>>V_NIL_1B | 2021-12-14 | 1 | DS | 55 |  | WAGGNSF1.NWGG1W | T | -0.1697 |  | 0 |  |  |  | 2021-12-14 16:27
V>>V_NIL_1B | 2021-12-14 | 1 | DS | 56 |  | WEMENSF1.VWES2W | T | 0.2964 |  | 88 |  |  |  | 2021-12-14 16:27
V>>V_NIL_1B | 2021-12-14 | 1 | DS | 57 |  | WINTSF1.VGNS2W | T | 0.4045 |  | 85 |  |  |  | 2021-12-14 16:27
V>>V_NIL_1B | 2021-12-14 | 1 | DS | 58 |  | WKIEWA1.VWKP1 | T | 0.3786 |  | 30.8 |  |  |  | 2021-12-14 16:27
V>>V_NIL_1B | 2021-12-14 | 1 | DS | 59 |  | WKIEWA2.VWKP2 | T | 0.3786 |  | 30.8 |  |  |  | 2021-12-14 16:27
V>>V_NIL_1B | 2021-12-14 | 1 | DS | 60 |  | YATSF1.VRCS2Y | T | 0.312 |  | 81 |  |  |  | 2021-12-14 16:27
V>>V_NIL_1B | 2021-12-14 | 1 | DS | 61 |  | SIPS_ON_DDMS | X | 10000 |  | 0 |  |  |  | 2021-12-14 16:27
V>>V_NIL_1B_SIPS | 2023-03-06 | 1 | DS | 1 |  | VRAT15_MSDD2 | E | 1 |  | 1200 |  |  |  | 2023-03-06 09:26
V>>V_NIL_1B_SIPS | 2023-03-06 | 1 | DS | 2 |  | VRAT15_DDMS2 | E | 1 | MIN | 1167 |  |  |  | 2023-03-06 09:26
V>>V_NIL_1B_SIPS | 2023-03-06 | 1 | DS | 3 |  | SIPS_RTG_DDMS2 | X | 1 | MIN | 1400 |  |  |  | 2023-03-06 09:26
V>>V_NIL_1B_SIPS | 2023-03-06 | 1 | DS | 4 |  | Operating_Margin | C | -35 |  | -35 |  |  |  | 2023-03-06 09:26
V>>V_NIL_1B_SIPS | 2023-03-06 | 1 | DS | 5 |  | DDTS-MSS2_MVA | A | 1 | PUSH | 0 |  |  |  | 2023-03-06 09:26
V>>V_NIL_1B_SIPS | 2023-03-06 | 1 | DS | 6 |  | DDTS-MSS1_MVA | A | 0.7489 |  | 0 |  |  |  | 2023-03-06 09:26
V>>V_NIL_1B_SIPS | 2023-03-06 | 1 | DS | 7 |  | Delta + 1 | U | 0.52793 |  | 0 |  |  |  | 2023-03-06 09:26
V>>V_NIL_1B_SIPS | 2023-03-06 | 1 | DS | 8 |  | DDTS_SMTS1_MVA | A | -0.47207 |  | 0 |  |  |  | 2023-03-06 09:26
V>>V_NIL_1B_SIPS | 2023-03-06 | 1 | DS | 9 |  | DDTS_SMTS2_MVA | A | -0.47207 |  | 0 |  |  |  | 2023-03-06 09:26
V>>V_NIL_1B_SIPS | 2023-03-06 | 1 | DS | 10 |  | DDTS-MSS1_MVA | A | 0.007062 |  | 0 |  |  |  | 2023-03-06 09:26
V>>V_NIL_1B_SIPS | 2023-03-06 | 1 | DS | 11 |  | rpn | U | 1 | ADD | 0 |  |  |  | 2023-03-06 09:26
V>>V_NIL_1B_SIPS | 2023-03-06 | 1 | DS | 12 |  | Scale | U | 1.389 |  | 0 |  |  |  | 2023-03-06 09:26
V>>V_NIL_1B_SIPS | 2023-03-06 | 1 | DS | 13 |  | VIC1-NSW1 | I | -0.9265 |  | 0 |  |  |  | 2023-03-06 09:26
V>>V_NIL_1B_SIPS | 2023-03-06 | 1 | DS | 14 |  | V-S-MNSP1 | I | -0.312 |  | 0 |  |  |  | 2023-03-06 09:26
V>>V_NIL_1B_SIPS | 2023-03-06 | 1 | DS | 15 |  | ARWF1.VART1A | T | 0.1028 |  | 242 |  |  |  | 2023-03-06 09:26
V>>V_NIL_1B_SIPS | 2023-03-06 | 1 | DS | 16 |  | BANN1.VWES1B | T | 0.2964 |  | 88 |  |  |  | 2023-03-06 09:26
V>>V_NIL_1B_SIPS | 2023-03-06 | 1 | DS | 17 |  | BLOWERNG.NBLW8 | T | -0.1104 |  | 70 |  |  |  | 2023-03-06 09:26
V>>V_NIL_1B_SIPS | 2023-03-06 | 1 | DS | 18 |  | BOMENSF1.NWGS1B | T | -0.1697 |  | 100 |  |  |  | 2023-03-06 09:26
V>>V_NIL_1B_SIPS | 2023-03-06 | 1 | DS | 19 |  | BROKENH1.NBK11B | T | -0.5945 |  | 99 |  |  |  | 2023-03-06 09:26
V>>V_NIL_1B_SIPS | 2023-03-06 | 1 | DS | 20 |  | BULBESG1.VBGT2B | T | 0.1171 |  | 0 |  |  |  | 2023-03-06 09:26
V>>V_NIL_1B_SIPS | 2023-03-06 | 1 | DS | 21 |  | BULBESL1.VBGT3B | T | -0.1171 |  | 0 |  |  |  | 2023-03-06 09:26
V>>V_NIL_1B_SIPS | 2023-03-06 | 1 | DS | 22 |  | BULGANA1.VBGT1B | T | 0.1171 |  | 204 |  |  |  | 2023-03-06 09:26
V>>V_NIL_1B_SIPS | 2023-03-06 | 1 | DS | 23 |  | COHUNSF1.VKGS2C | T | 0.2537 |  | 29.9 |  |  |  | 2023-03-06 09:26
V>>V_NIL_1B_SIPS | 2023-03-06 | 1 | DS | 24 |  | COLEASF1.NCLS1C | T | -0.2247 |  | 150 |  |  |  | 2023-03-06 09:26
V>>V_NIL_1B_SIPS | 2023-03-06 | 1 | DS | 25 |  | CROWLWF1.VCWL1C | T | 0.1077 |  | 84 |  |  |  | 2023-03-06 09:26
V>>V_NIL_1B_SIPS | 2023-03-06 | 1 | DS | 26 |  | CRWASF1.NAL11C | T | -0.2749 |  | 30 |  |  |  | 2023-03-06 09:26
V>>V_NIL_1B_SIPS | 2023-03-06 | 1 | DS | 27 |  | DARLSF1.NDNS1D | T | -0.2239 |  | 275 |  |  |  | 2023-03-06 09:26
V>>V_NIL_1B_SIPS | 2023-03-06 | 1 | DS | 28 |  | RESS1BG.NRBB1R | T | -0.2239 |  | 0 |  |  |  | 2023-03-06 09:26
V>>V_NIL_1B_SIPS | 2023-03-06 | 1 | DS | 29 |  | RIVNBG2.NRB21R | T | -0.2239 |  | 0 |  |  |  | 2023-03-06 09:26
V>>V_NIL_1B_SIPS | 2023-03-06 | 1 | DS | 30 |  | DPNTBG1.NRDP1D | T | -0.2239 |  | 0 |  |  |  | 2023-03-06 09:26
V>>V_NIL_1B_SIPS | 2023-03-06 | 1 | DS | 31 |  | RESS1BL.NRBB2R | T | 0.2239 |  | 0 |  |  |  | 2023-03-06 09:26
V>>V_NIL_1B_SIPS | 2023-03-06 | 1 | DS | 32 |  | RIVNBL2.NRB22R | T | 0.2239 |  | 0 |  |  |  | 2023-03-06 09:26
V>>V_NIL_1B_SIPS | 2023-03-06 | 1 | DS | 33 |  | DPNTBL1.NRDP2D | T | 0.2239 |  | 0 |  |  |  | 2023-03-06 09:26
V>>V_NIL_1B_SIPS | 2023-03-06 | 1 | DS | 34 |  | DARTM1.VDPS | T | 0.3786 |  | 150 |  |  |  | 2023-03-06 09:26
V>>V_NIL_1B_SIPS | 2023-03-06 | 1 | DS | 35 |  | EILDON1.VEPS1 | T | 0.1659 |  | 60 |  |  |  | 2023-03-06 09:26
V>>V_NIL_1B_SIPS | 2023-03-06 | 1 | DS | 36 |  | EILDON2.VEPS2 | T | 0.1659 |  | 60 |  |  |  | 2023-03-06 09:26
V>>V_NIL_1B_SIPS | 2023-03-06 | 1 | DS | 37 |  | FINLYSF1.NFNS1F | T | -0.2369 |  | 100 |  |  |  | 2023-03-06 09:26
V>>V_NIL_1B_SIPS | 2023-03-06 | 1 | DS | 38 |  | GANNBG1.VKGB1G | T | 0.2537 |  | 25 |  |  |  | 2023-03-06 09:26
V>>V_NIL_1B_SIPS | 2023-03-06 | 1 | DS | 39 |  | GANNBL1.VKGB2G | T | -0.2537 |  | -25 |  |  |  | 2023-03-06 09:26
V>>V_NIL_1B_SIPS | 2023-03-06 | 1 | DS | 40 |  | GANNSF1.VKGS1G | T | 0.2537 |  | 53 |  |  |  | 2023-03-06 09:26
V>>V_NIL_1B_SIPS | 2023-03-06 | 1 | DS | 41 |  | GLRWNSF1.VGNS1G | T | 0.4045 |  | 132 |  |  |  | 2023-03-06 09:26
V>>V_NIL_1B_SIPS | 2023-03-06 | 1 | DS | 42 |  | GUTHEGA.NGUT8 | T | 0.07347 |  | 60 |  |  |  | 2023-03-06 09:26
V>>V_NIL_1B_SIPS | 2023-03-06 | 1 | DS | 43 |  | HUMENSW.NHUM | T | -0.2984 |  | 50 |  |  |  | 2023-03-06 09:26
V>>V_NIL_1B_SIPS | 2023-03-06 | 1 | DS | 44 |  | HUMEV.VHUM | T | 0.5632 |  | 50 |  |  |  | 2023-03-06 09:26
V>>V_NIL_1B_SIPS | 2023-03-06 | 1 | DS | 45 |  | JUNEESF1.NWGJ1J | T | -0.1697 |  | 0 |  |  |  | 2023-03-06 09:26
V>>V_NIL_1B_SIPS | 2023-03-06 | 1 | DS | 46 |  | KARSF1.VRCS1K | T | 0.312 |  | 90 |  |  |  | 2023-03-06 09:26
V>>V_NIL_1B_SIPS | 2023-03-06 | 1 | DS | 47 |  | KIAMSF1.VKMT1K | T | 0.224 |  | 200 |  |  |  | 2023-03-06 09:26
V>>V_NIL_1B_SIPS | 2023-03-06 | 1 | DS | 48 |  | KIATAWF1.VHOG1K | T | 0.1507 |  | 31 |  |  |  | 2023-03-06 09:26
V>>V_NIL_1B_SIPS | 2023-03-06 | 1 | DS | 49 |  | LIMOSF11.NBSF1L | T | -0.4705 |  | 250 |  |  |  | 2023-03-06 09:26
V>>V_NIL_1B_SIPS | 2023-03-06 | 1 | DS | 50 |  | LIMOSF21.NBL21L | T | -0.4705 |  | 250 |  |  |  | 2023-03-06 09:26
V>>V_NIL_1B_SIPS | 2023-03-06 | 1 | DS | 51 |  | MCKAY1.VMKP1 | T | 0.3786 |  | 120 |  |  |  | 2023-03-06 09:26
V>>V_NIL_1B_SIPS | 2023-03-06 | 1 | DS | 52 |  | MURRAY.NMUR8 | T | 1 |  | 1502 |  |  |  | 2023-03-06 09:26
V>>V_NIL_1B_SIPS | 2023-03-06 | 1 | DS | 53 |  | MUWAWF1.VMRT1M | T | 0.1766 |  | 226 |  |  |  | 2023-03-06 09:26
V>>V_NIL_1B_SIPS | 2023-03-06 | 1 | DS | 54 |  | MUWAWF2.VMRT2M | T | 0.1766 |  | 0 |  |  |  | 2023-03-06 09:26
V>>V_NIL_1B_SIPS | 2023-03-06 | 1 | DS | 55 |  | NUMURSF1.VSHS1N | T | 0.38 |  | 100 |  |  |  | 2023-03-06 09:26
V>>V_NIL_1B_SIPS | 2023-03-06 | 1 | DS | 56 |  | STWF1.NBKW1S | T | -0.5945 |  | 200 |  |  |  | 2023-03-06 09:26
V>>V_NIL_1B_SIPS | 2023-03-06 | 1 | DS | 57 |  | SUNRSF1.NBSF2S | T | -0.4705 |  | 200 |  |  |  | 2023-03-06 09:26
V>>V_NIL_1B_SIPS | 2023-03-06 | 1 | DS | 58 |  | URANQ11.NURQ1U | T | -0.1809 |  | 100 |  |  |  | 2023-03-06 09:26
V>>V_NIL_1B_SIPS | 2023-03-06 | 1 | DS | 59 |  | URANQ12.NURQ2U | T | -0.1809 |  | 100 |  |  |  | 2023-03-06 09:26
V>>V_NIL_1B_SIPS | 2023-03-06 | 1 | DS | 60 |  | URANQ13.NURQ3U | T | -0.1809 |  | 100 |  |  |  | 2023-03-06 09:26
V>>V_NIL_1B_SIPS | 2023-03-06 | 1 | DS | 61 |  | URANQ14.NURQ4U | T | -0.1809 |  | 100 |  |  |  | 2023-03-06 09:26
V>>V_NIL_1B_SIPS | 2023-03-06 | 1 | DS | 62 |  | WAGGNSF1.NWGG1W | T | -0.1697 |  | 0 |  |  |  | 2023-03-06 09:26
V>>V_NIL_1B_SIPS | 2023-03-06 | 1 | DS | 63 |  | WEMENSF1.VWES2W | T | 0.2964 |  | 88 |  |  |  | 2023-03-06 09:26
V>>V_NIL_1B_SIPS | 2023-03-06 | 1 | DS | 64 |  | WINTSF1.VGNS2W | T | 0.4045 |  | 85 |  |  |  | 2023-03-06 09:26
V>>V_NIL_1B_SIPS | 2023-03-06 | 1 | DS | 65 |  | WKIEWA1.VWKP1 | T | 0.3786 |  | 30.8 |  |  |  | 2023-03-06 09:26
V>>V_NIL_1B_SIPS | 2023-03-06 | 1 | DS | 66 |  | WKIEWA2.VWKP2 | T | 0.3786 |  | 30.8 |  |  |  | 2023-03-06 09:26
V>>V_NIL_1B_SIPS | 2023-03-06 | 1 | DS | 67 |  | YATSF1.VRCS2Y | T | 0.312 |  | 81 |  |  |  | 2023-03-06 09:26
V>>V_NIL_1B_SIPS | 2023-03-06 | 1 | DS | 68 |  | SIPS_OFF_DDMS | X | 10000 | STEP | 0 |  |  |  | 2023-03-06 09:26
V>>V_NIL_3 | 2023-03-06 | 1 | DS | 1 |  | LINE_1_HEADROOM | G | 1 |  | 0 |  |  |  | 2023-03-06 09:26
V>>V_NIL_3 | 2023-03-06 | 1 | DS | 2 | 1 | VRAT15_DDSM1 | E | 1 |  | 956 |  |  |  | 2023-03-06 09:26
V>>V_NIL_3 | 2023-03-06 | 1 | DS | 3 | 1 | DDTS_SMTS1_MVA | A | -1 |  | 0 |  |  |  | 2023-03-06 09:26
V>>V_NIL_3 | 2023-03-06 | 1 | DS | 4 | 1 | DDTS_SMTS2_MVA | A | -0.7381 |  | 0 |  |  |  | 2023-03-06 09:26
V>>V_NIL_3 | 2023-03-06 | 1 | DS | 5 | 1 | Operating_Margin | C | -35 |  | -35 |  |  |  | 2023-03-06 09:26
V>>V_NIL_3 | 2023-03-06 | 1 | DS | 6 |  | LINE_2_HEADROOM | G | 1 | PUSH | 0 |  |  |  | 2023-03-06 09:26
V>>V_NIL_3 | 2023-03-06 | 1 | DS | 7 | 6 | VRAT15_DDSM2 | E | 1 |  | 956 |  |  |  | 2023-03-06 09:26
V>>V_NIL_3 | 2023-03-06 | 1 | DS | 8 | 6 | DDTS_SMTS2_MVA | A | -1 |  | 0 |  |  |  | 2023-03-06 09:26
V>>V_NIL_3 | 2023-03-06 | 1 | DS | 9 | 6 | DDTS_SMTS1_MVA | A | -0.7381 |  | 0 |  |  |  | 2023-03-06 09:26
V>>V_NIL_3 | 2023-03-06 | 1 | DS | 10 | 6 | Operating_Margin | C | -35 |  | -35 |  |  |  | 2023-03-06 09:26
V>>V_NIL_3 | 2023-03-06 | 1 | DS | 11 |  | Scale | U | 1.534 | MIN | 0 |  |  |  | 2023-03-06 09:26
V>>V_NIL_3 | 2023-03-06 | 1 | DS | 12 |  | VIC1-NSW1 | I | -0.9913 |  | 0 |  |  |  | 2023-03-06 09:26
V>>V_NIL_3 | 2023-03-06 | 1 | DS | 13 |  | V-S-MNSP1 | I | -0.4635 |  | 0 |  |  |  | 2023-03-06 09:26
V>>V_NIL_3 | 2023-03-06 | 1 | DS | 14 |  | ARWF1.VART1A | T | 0.1641 |  | 242 |  |  |  | 2023-03-06 09:26
V>>V_NIL_3 | 2023-03-06 | 1 | DS | 15 |  | BALBG1.VBA21B | T | 0.1063 |  | 30 |  |  |  | 2023-03-06 09:26
V>>V_NIL_3 | 2023-03-06 | 1 | DS | 16 |  | YENDWF1.VBAW1Y | T | 0.1063 |  | 0 |  |  |  | 2023-03-06 09:26
V>>V_NIL_3 | 2023-03-06 | 1 | DS | 17 |  | BALBL1.VBA22B | T | -0.1063 |  | -30 |  |  |  | 2023-03-06 09:26
V>>V_NIL_3 | 2023-03-06 | 1 | DS | 18 |  | BRYB1WF1.VBBT1B | T | 0.09339 |  | 0 |  |  |  | 2023-03-06 09:26
V>>V_NIL_3 | 2023-03-06 | 1 | DS | 19 |  | BRYB2WF2.VBBT2B | T | 0.09339 |  | 0 |  |  |  | 2023-03-06 09:26
V>>V_NIL_3 | 2023-03-06 | 1 | DS | 20 |  | GLRWNSF1.VGNS1G | T | 0.8137 |  | 0 |  |  |  | 2023-03-06 09:26
V>>V_NIL_3 | 2023-03-06 | 1 | DS | 21 |  | WINTSF1.VGNS2W | T | 0.8137 |  | 0 |  |  |  | 2023-03-06 09:26
V>>V_NIL_3 | 2023-03-06 | 1 | DS | 22 |  | BANN1.VWES1B | T | 0.4542 |  | 88 |  |  |  | 2023-03-06 09:26
V>>V_NIL_3 | 2023-03-06 | 1 | DS | 23 |  | BROKENH1.NBK11B | T | -0.5044 |  | 99 |  |  |  | 2023-03-06 09:26
V>>V_NIL_3 | 2023-03-06 | 1 | DS | 24 |  | BULGANA1.VBGT1B | T | 0.1845 |  | 0 |  |  |  | 2023-03-06 09:26
V>>V_NIL_3 | 2023-03-06 | 1 | DS | 25 |  | BULBESG1.VBGT2B | T | 0.1845 |  | 0 |  |  |  | 2023-03-06 09:26
V>>V_NIL_3 | 2023-03-06 | 1 | DS | 26 |  | BULBESL1.VBGT3B | T | -0.1845 |  | 0 |  |  |  | 2023-03-06 09:26
V>>V_NIL_3 | 2023-03-06 | 1 | DS | 27 |  | CROWLWF1.VCWL1C | T | 0.1711 |  | 84 |  |  |  | 2023-03-06 09:26
V>>V_NIL_3 | 2023-03-06 | 1 | DS | 28 |  | DARTM1.VDPS | T | 0.7666 |  | 150 |  |  |  | 2023-03-06 09:26
V>>V_NIL_3 | 2023-03-06 | 1 | DS | 29 |  | EILDON1.VEPS1 | T | 0.335 |  | 60 |  |  |  | 2023-03-06 09:26
V>>V_NIL_3 | 2023-03-06 | 1 | DS | 30 |  | EILDON2.VEPS2 | T | 0.335 |  | 60 |  |  |  | 2023-03-06 09:26
V>>V_NIL_3 | 2023-03-06 | 1 | DS | 31 |  | GANNBG1.VKGB1G | T | 0.4288 |  | 25 |  |  |  | 2023-03-06 09:26
V>>V_NIL_3 | 2023-03-06 | 1 | DS | 32 |  | GANNBL1.VKGB2G | T | -0.4288 |  | -25 |  |  |  | 2023-03-06 09:26
V>>V_NIL_3 | 2023-03-06 | 1 | DS | 33 |  | GANNSF1.VKGS1G | T | 0.4288 |  | 53 |  |  |  | 2023-03-06 09:26
V>>V_NIL_3 | 2023-03-06 | 1 | DS | 34 |  | COHUNSF1.VKGS2C | T | 0.4288 |  | 0 |  |  |  | 2023-03-06 09:26
V>>V_NIL_3 | 2023-03-06 | 1 | DS | 35 |  | HUMEV.VHUM | T | 1 |  | 50 |  |  |  | 2023-03-06 09:26
V>>V_NIL_3 | 2023-03-06 | 1 | DS | 36 |  | KARSF1.VRCS1K | T | 0.4635 |  | 90 |  |  |  | 2023-03-06 09:26
V>>V_NIL_3 | 2023-03-06 | 1 | DS | 37 |  | KIAMSF1.VKMT1K | T | 0.3375 |  | 0 |  |  |  | 2023-03-06 09:26
V>>V_NIL_3 | 2023-03-06 | 1 | DS | 38 |  | YATSF1.VRCS2Y | T | 0.4635 |  | 0 |  |  |  | 2023-03-06 09:26
V>>V_NIL_3 | 2023-03-06 | 1 | DS | 39 |  | KIATAWF1.VHOG1K | T | 0.2326 |  | 31 |  |  |  | 2023-03-06 09:26
V>>V_NIL_3 | 2023-03-06 | 1 | DS | 40 |  | MCKAY1.VMKP1 | T | 0.7666 |  | 120 |  |  |  | 2023-03-06 09:26
V>>V_NIL_3 | 2023-03-06 | 1 | DS | 41 |  | MERCER01.VELT1M | T | 0.08456 |  | 132 |  |  |  | 2023-03-06 09:26
V>>V_NIL_3 | 2023-03-06 | 1 | DS | 42 |  | MOORAWF1.VELT2M | T | 0.08456 |  | 0 |  |  |  | 2023-03-06 09:26
V>>V_NIL_3 | 2023-03-06 | 1 | DS | 43 |  | ELAINWF1.VELT3E | T | 0.08456 |  | 0 |  |  |  | 2023-03-06 09:26
V>>V_NIL_3 | 2023-03-06 | 1 | DS | 44 |  | MURRAY.NMUR8 | T | 0.9976 |  | 1502 |  |  |  | 2023-03-06 09:26
V>>V_NIL_3 | 2023-03-06 | 1 | DS | 45 |  | MUWAWF1.VMRT1M | T | 0.2697 |  | 0 |  |  |  | 2023-03-06 09:26
V>>V_NIL_3 | 2023-03-06 | 1 | DS | 46 |  | MUWAWF2.VMRT2M | T | 0.2697 |  | 0 |  |  |  | 2023-03-06 09:26
V>>V_NIL_3 | 2023-03-06 | 1 | DS | 47 |  | NUMURSF1.VSHS1N | T | 0.7596 |  | 0 |  |  |  | 2023-03-06 09:26
V>>V_NIL_3 | 2023-03-06 | 1 | DS | 48 |  | OAKLAND1.VTGT3A | T | 0.07695 |  | 67 |  |  |  | 2023-03-06 09:26
V>>V_NIL_3 | 2023-03-06 | 1 | DS | 49 |  | SALTCRK1.VTG61S | T | 0.07695 |  | 54 |  |  |  | 2023-03-06 09:26
V>>V_NIL_3 | 2023-03-06 | 1 | DS | 50 |  | MRTLSWF1.VTG21M | T | 0.07695 |  | 0 |  |  |  | 2023-03-06 09:26
V>>V_NIL_3 | 2023-03-06 | 1 | DS | 51 |  | STWF1.NBKW1S | T | -0.5044 |  | 200 |  |  |  | 2023-03-06 09:26
V>>V_NIL_3 | 2023-03-06 | 1 | DS | 52 |  | LIMOSF11.NBSF1L | T | -0.3594 |  | 0 |  |  |  | 2023-03-06 09:26
V>>V_NIL_3 | 2023-03-06 | 1 | DS | 53 |  | LIMOSF21.NBL21L | T | -0.3594 |  | 0 |  |  |  | 2023-03-06 09:26
V>>V_NIL_3 | 2023-03-06 | 1 | DS | 54 |  | SUNRSF1.NBSF2S | T | -0.3594 |  | 0 |  |  |  | 2023-03-06 09:26
V>>V_NIL_3 | 2023-03-06 | 1 | DS | 55 |  | WEMENSF1.VWES2W | T | 0.4542 |  | 88 |  |  |  | 2023-03-06 09:26
V>>V_NIL_3 | 2023-03-06 | 1 | DS | 56 |  | WKIEWA1.VWKP1 | T | 0.7666 |  | 30.8 |  |  |  | 2023-03-06 09:26
V>>V_NIL_3 | 2023-03-06 | 1 | DS | 57 |  | WKIEWA2.VWKP2 | T | 0.7666 |  | 30.8 |  |  |  | 2023-03-06 09:26
V>>V_NIL_3 | 2023-03-06 | 1 | DS | 58 |  | SIPS_ON_DDSM | X | 10000 |  | 0 |  |  |  | 2023-03-06 09:26
V>>V_NIL_3_SIPS | 2023-03-06 | 1 | DS | 1 |  | LINE_1_HEADROOM | G | 1 |  | 0 |  |  |  | 2023-03-06 09:26
V>>V_NIL_3_SIPS | 2023-03-06 | 1 | DS | 2 | 1 | VRAT15_DDSM1 | E | 1 |  | 956 |  |  |  | 2023-03-06 09:26
V>>V_NIL_3_SIPS | 2023-03-06 | 1 | DS | 3 | 1 | SIPS_RTG_DDSM1 | X | 1 | MIN | 1400 |  |  |  | 2023-03-06 09:26
V>>V_NIL_3_SIPS | 2023-03-06 | 1 | DS | 4 | 1 | DDTS_SMTS1_MVA | A | -1 |  | 0 |  |  |  | 2023-03-06 09:26
V>>V_NIL_3_SIPS | 2023-03-06 | 1 | DS | 5 | 1 | DDTS_SMTS2_MVA | A | -0.7381 |  | 0 |  |  |  | 2023-03-06 09:26
V>>V_NIL_3_SIPS | 2023-03-06 | 1 | DS | 6 | 1 | Operating_Margin | C | -35 |  | -35 |  |  |  | 2023-03-06 09:26
V>>V_NIL_3_SIPS | 2023-03-06 | 1 | DS | 7 |  | LINE_2_HEADROOM | G | 1 | PUSH | 0 |  |  |  | 2023-03-06 09:26
V>>V_NIL_3_SIPS | 2023-03-06 | 1 | DS | 8 | 7 | VRAT15_DDSM2 | E | 1 |  | 956 |  |  |  | 2023-03-06 09:26
V>>V_NIL_3_SIPS | 2023-03-06 | 1 | DS | 9 | 7 | SIPS_RTG_DDSM2 | X | 1 | MIN | 1400 |  |  |  | 2023-03-06 09:26
V>>V_NIL_3_SIPS | 2023-03-06 | 1 | DS | 10 | 7 | DDTS_SMTS2_MVA | A | -1 |  | 0 |  |  |  | 2023-03-06 09:26
V>>V_NIL_3_SIPS | 2023-03-06 | 1 | DS | 11 | 7 | DDTS_SMTS1_MVA | A | -0.7381 |  | 0 |  |  |  | 2023-03-06 09:26
V>>V_NIL_3_SIPS | 2023-03-06 | 1 | DS | 12 | 7 | Operating_Margin | C | -35 |  | -35 |  |  |  | 2023-03-06 09:26
V>>V_NIL_3_SIPS | 2023-03-06 | 1 | DS | 13 |  | Scale | U | 1.534 | MIN | 0 |  |  |  | 2023-03-06 09:26
V>>V_NIL_3_SIPS | 2023-03-06 | 1 | DS | 14 |  | VIC1-NSW1 | I | -0.9913 |  | 0 |  |  |  | 2023-03-06 09:26
V>>V_NIL_3_SIPS | 2023-03-06 | 1 | DS | 15 |  | V-S-MNSP1 | I | -0.4635 |  | 0 |  |  |  | 2023-03-06 09:26
V>>V_NIL_3_SIPS | 2023-03-06 | 1 | DS | 16 |  | ARWF1.VART1A | T | 0.1641 |  | 242 |  |  |  | 2023-03-06 09:26
V>>V_NIL_3_SIPS | 2023-03-06 | 1 | DS | 17 |  | BALBG1.VBA21B | T | 0.1063 |  | 30 |  |  |  | 2023-03-06 09:26
V>>V_NIL_3_SIPS | 2023-03-06 | 1 | DS | 18 |  | YENDWF1.VBAW1Y | T | 0.1063 |  | 0 |  |  |  | 2023-03-06 09:26
V>>V_NIL_3_SIPS | 2023-03-06 | 1 | DS | 19 |  | BALBL1.VBA22B | T | -0.1063 |  | -30 |  |  |  | 2023-03-06 09:26
V>>V_NIL_3_SIPS | 2023-03-06 | 1 | DS | 20 |  | BRYB1WF1.VBBT1B | T | 0.09339 |  | 0 |  |  |  | 2023-03-06 09:26
V>>V_NIL_3_SIPS | 2023-03-06 | 1 | DS | 21 |  | BRYB2WF2.VBBT2B | T | 0.09339 |  | 0 |  |  |  | 2023-03-06 09:26
V>>V_NIL_3_SIPS | 2023-03-06 | 1 | DS | 22 |  | GLRWNSF1.VGNS1G | T | 0.8137 |  | 0 |  |  |  | 2023-03-06 09:26
V>>V_NIL_3_SIPS | 2023-03-06 | 1 | DS | 23 |  | WINTSF1.VGNS2W | T | 0.8137 |  | 0 |  |  |  | 2023-03-06 09:26
V>>V_NIL_3_SIPS | 2023-03-06 | 1 | DS | 24 |  | BANN1.VWES1B | T | 0.4542 |  | 88 |  |  |  | 2023-03-06 09:26
V>>V_NIL_3_SIPS | 2023-03-06 | 1 | DS | 25 |  | BROKENH1.NBK11B | T | -0.5044 |  | 99 |  |  |  | 2023-03-06 09:26
V>>V_NIL_3_SIPS | 2023-03-06 | 1 | DS | 26 |  | BULGANA1.VBGT1B | T | 0.1845 |  | 0 |  |  |  | 2023-03-06 09:26
V>>V_NIL_3_SIPS | 2023-03-06 | 1 | DS | 27 |  | BULBESG1.VBGT2B | T | 0.1845 |  | 0 |  |  |  | 2023-03-06 09:26
V>>V_NIL_3_SIPS | 2023-03-06 | 1 | DS | 28 |  | BULBESL1.VBGT3B | T | -0.1845 |  | 0 |  |  |  | 2023-03-06 09:26
V>>V_NIL_3_SIPS | 2023-03-06 | 1 | DS | 29 |  | CROWLWF1.VCWL1C | T | 0.1711 |  | 84 |  |  |  | 2023-03-06 09:26
V>>V_NIL_3_SIPS | 2023-03-06 | 1 | DS | 30 |  | DARTM1.VDPS | T | 0.7666 |  | 150 |  |  |  | 2023-03-06 09:26
V>>V_NIL_3_SIPS | 2023-03-06 | 1 | DS | 31 |  | EILDON1.VEPS1 | T | 0.335 |  | 60 |  |  |  | 2023-03-06 09:26
V>>V_NIL_3_SIPS | 2023-03-06 | 1 | DS | 32 |  | EILDON2.VEPS2 | T | 0.335 |  | 60 |  |  |  | 2023-03-06 09:26
V>>V_NIL_3_SIPS | 2023-03-06 | 1 | DS | 33 |  | GANNBG1.VKGB1G | T | 0.4288 |  | 25 |  |  |  | 2023-03-06 09:26
V>>V_NIL_3_SIPS | 2023-03-06 | 1 | DS | 34 |  | GANNBL1.VKGB2G | T | -0.4288 |  | -25 |  |  |  | 2023-03-06 09:26
V>>V_NIL_3_SIPS | 2023-03-06 | 1 | DS | 35 |  | GANNSF1.VKGS1G | T | 0.4288 |  | 53 |  |  |  | 2023-03-06 09:26
V>>V_NIL_3_SIPS | 2023-03-06 | 1 | DS | 36 |  | COHUNSF1.VKGS2C | T | 0.4288 |  | 0 |  |  |  | 2023-03-06 09:26
V>>V_NIL_3_SIPS | 2023-03-06 | 1 | DS | 37 |  | HUMEV.VHUM | T | 1 |  | 50 |  |  |  | 2023-03-06 09:26
V>>V_NIL_3_SIPS | 2023-03-06 | 1 | DS | 38 |  | KARSF1.VRCS1K | T | 0.4635 |  | 90 |  |  |  | 2023-03-06 09:26
V>>V_NIL_3_SIPS | 2023-03-06 | 1 | DS | 39 |  | KIAMSF1.VKMT1K | T | 0.3375 |  | 0 |  |  |  | 2023-03-06 09:26
V>>V_NIL_3_SIPS | 2023-03-06 | 1 | DS | 40 |  | YATSF1.VRCS2Y | T | 0.4635 |  | 0 |  |  |  | 2023-03-06 09:26
V>>V_NIL_3_SIPS | 2023-03-06 | 1 | DS | 41 |  | KIATAWF1.VHOG1K | T | 0.2326 |  | 31 |  |  |  | 2023-03-06 09:26
V>>V_NIL_3_SIPS | 2023-03-06 | 1 | DS | 42 |  | MCKAY1.VMKP1 | T | 0.7666 |  | 120 |  |  |  | 2023-03-06 09:26
V>>V_NIL_3_SIPS | 2023-03-06 | 1 | DS | 43 |  | MERCER01.VELT1M | T | 0.08456 |  | 132 |  |  |  | 2023-03-06 09:26
V>>V_NIL_3_SIPS | 2023-03-06 | 1 | DS | 44 |  | MOORAWF1.VELT2M | T | 0.08456 |  | 0 |  |  |  | 2023-03-06 09:26
V>>V_NIL_3_SIPS | 2023-03-06 | 1 | DS | 45 |  | ELAINWF1.VELT3E | T | 0.08456 |  | 0 |  |  |  | 2023-03-06 09:26
V>>V_NIL_3_SIPS | 2023-03-06 | 1 | DS | 46 |  | MURRAY.NMUR8 | T | 0.9976 |  | 1502 |  |  |  | 2023-03-06 09:26
V>>V_NIL_3_SIPS | 2023-03-06 | 1 | DS | 47 |  | MUWAWF1.VMRT1M | T | 0.2697 |  | 0 |  |  |  | 2023-03-06 09:26
V>>V_NIL_3_SIPS | 2023-03-06 | 1 | DS | 48 |  | MUWAWF2.VMRT2M | T | 0.2697 |  | 0 |  |  |  | 2023-03-06 09:26
V>>V_NIL_3_SIPS | 2023-03-06 | 1 | DS | 49 |  | NUMURSF1.VSHS1N | T | 0.7596 |  | 0 |  |  |  | 2023-03-06 09:26
V>>V_NIL_3_SIPS | 2023-03-06 | 1 | DS | 50 |  | OAKLAND1.VTGT3A | T | 0.07695 |  | 67 |  |  |  | 2023-03-06 09:26
V>>V_NIL_3_SIPS | 2023-03-06 | 1 | DS | 51 |  | SALTCRK1.VTG61S | T | 0.07695 |  | 54 |  |  |  | 2023-03-06 09:26
V>>V_NIL_3_SIPS | 2023-03-06 | 1 | DS | 52 |  | MRTLSWF1.VTG21M | T | 0.07695 |  | 0 |  |  |  | 2023-03-06 09:26
V>>V_NIL_3_SIPS | 2023-03-06 | 1 | DS | 53 |  | STWF1.NBKW1S | T | -0.5044 |  | 200 |  |  |  | 2023-03-06 09:26
V>>V_NIL_3_SIPS | 2023-03-06 | 1 | DS | 54 |  | LIMOSF11.NBSF1L | T | -0.3594 |  | 0 |  |  |  | 2023-03-06 09:26
V>>V_NIL_3_SIPS | 2023-03-06 | 1 | DS | 55 |  | LIMOSF21.NBL21L | T | -0.3594 |  | 0 |  |  |  | 2023-03-06 09:26
V>>V_NIL_3_SIPS | 2023-03-06 | 1 | DS | 56 |  | SUNRSF1.NBSF2S | T | -0.3594 |  | 0 |  |  |  | 2023-03-06 09:26
V>>V_NIL_3_SIPS | 2023-03-06 | 1 | DS | 57 |  | WEMENSF1.VWES2W | T | 0.4542 |  | 88 |  |  |  | 2023-03-06 09:26
V>>V_NIL_3_SIPS | 2023-03-06 | 1 | DS | 58 |  | WKIEWA1.VWKP1 | T | 0.7666 |  | 30.8 |  |  |  | 2023-03-06 09:26
V>>V_NIL_3_SIPS | 2023-03-06 | 1 | DS | 59 |  | WKIEWA2.VWKP2 | T | 0.7666 |  | 30.8 |  |  |  | 2023-03-06 09:26
V>>V_NIL_3_SIPS | 2023-03-06 | 1 | DS | 60 |  | SIPS_OFF_DDSM | X | 10000 | STEP | 0 |  |  |  | 2023-03-06 09:26
V>>V_NIL_4_SIPS | 2023-03-06 | 1 | DS | 1 |  | VRAT15_EPTT | E | 1 |  | 560 |  |  |  | 2023-03-06 09:26
V>>V_NIL_4_SIPS | 2023-03-06 | 1 | DS | 2 |  | SIPS_RTG_EPTT | X | 1 | MIN | 1400 |  |  |  | 2023-03-06 09:26
V>>V_NIL_4_SIPS | 2023-03-06 | 1 | DS | 3 |  | MVA_EP_TT | A | -1 |  | 0 |  |  |  | 2023-03-06 09:26
V>>V_NIL_4_SIPS | 2023-03-06 | 1 | DS | 4 |  | DDTS_SMTS1_MVA | A | 1 | PUSH | 0 |  |  |  | 2023-03-06 09:26
V>>V_NIL_4_SIPS | 2023-03-06 | 1 | DS | 5 |  | DDTS_SMTS2_MVA | A | -0.2143 | MAX | 0 |  |  |  | 2023-03-06 09:26
V>>V_NIL_4_SIPS | 2023-03-06 | 1 | DS | 6 |  | rpn | U | 1 | ADD | 0 |  |  |  | 2023-03-06 09:26
V>>V_NIL_4_SIPS | 2023-03-06 | 1 | DS | 7 |  | Operating_Margin | C | -20 |  | -20 |  |  |  | 2023-03-06 09:26
V>>V_NIL_4_SIPS | 2023-03-06 | 1 | DS | 8 |  | Scale | U | 1.373 |  | 0 |  |  |  | 2023-03-06 09:26
V>>V_NIL_4_SIPS | 2023-03-06 | 1 | DS | 9 |  | VIC1-NSW1 | I | -0.2952 |  | 0 |  |  |  | 2023-03-06 09:26
V>>V_NIL_4_SIPS | 2023-03-06 | 1 | DS | 10 |  | V-S-MNSP1 | I | -0.1754 |  | 0 |  |  |  | 2023-03-06 09:26
V>>V_NIL_4_SIPS | 2023-03-06 | 1 | DS | 11 |  | ARWF1.VART1A | T | 0.08526 |  | 242 |  |  |  | 2023-03-06 09:26
V>>V_NIL_4_SIPS | 2023-03-06 | 1 | DS | 12 |  | BANN1.VWES1B | T | 0.177 |  | 88 |  |  |  | 2023-03-06 09:26
V>>V_NIL_4_SIPS | 2023-03-06 | 1 | DS | 13 |  | BROKENH1.NBK11B | T | -0.1145 |  | 99 |  |  |  | 2023-03-06 09:26
V>>V_NIL_4_SIPS | 2023-03-06 | 1 | DS | 14 |  | BULBESG1.VBGT2B | T | 0.09141 |  | 20 |  |  |  | 2023-03-06 09:26
V>>V_NIL_4_SIPS | 2023-03-06 | 1 | DS | 15 |  | BULBESL1.VBGT3B | T | -0.09141 |  | -20 |  |  |  | 2023-03-06 09:26
V>>V_NIL_4_SIPS | 2023-03-06 | 1 | DS | 16 |  | BULGANA1.VBGT1B | T | 0.09141 |  | 204 |  |  |  | 2023-03-06 09:26
V>>V_NIL_4_SIPS | 2023-03-06 | 1 | DS | 17 |  | COHUNSF1.VKGS2C | T | 0.1812 |  | 29.9 |  |  |  | 2023-03-06 09:26
V>>V_NIL_4_SIPS | 2023-03-06 | 1 | DS | 18 |  | CROWLWF1.VCWL1C | T | 0.08739 |  | 84 |  |  |  | 2023-03-06 09:26
V>>V_NIL_4_SIPS | 2023-03-06 | 1 | DS | 19 |  | DARTM1.VDPS | T | 0.5109 |  | 150 |  |  |  | 2023-03-06 09:26
V>>V_NIL_4_SIPS | 2023-03-06 | 1 | DS | 20 |  | EILDON1.VEPS1 | T | 1 |  | 60 |  |  |  | 2023-03-06 09:26
V>>V_NIL_4_SIPS | 2023-03-06 | 1 | DS | 21 |  | EILDON2.VEPS2 | T | 1 |  | 60 |  |  |  | 2023-03-06 09:26
V>>V_NIL_4_SIPS | 2023-03-06 | 1 | DS | 22 |  | GANNBG1.VKGB1G | T | 0.1812 |  | 25 |  |  |  | 2023-03-06 09:26
V>>V_NIL_4_SIPS | 2023-03-06 | 1 | DS | 23 |  | GANNBL1.VKGB2G | T | -0.1812 |  | -25 |  |  |  | 2023-03-06 09:26
V>>V_NIL_4_SIPS | 2023-03-06 | 1 | DS | 24 |  | GANNSF1.VKGS1G | T | 0.1812 |  | 53 |  |  |  | 2023-03-06 09:26
V>>V_NIL_4_SIPS | 2023-03-06 | 1 | DS | 25 |  | GLRWNSF1.VGNS1G | T | 0.3623 |  | 132 |  |  |  | 2023-03-06 09:26
V>>V_NIL_4_SIPS | 2023-03-06 | 1 | DS | 26 |  | HUMEV.VHUM | T | 0.2971 |  | 50 |  |  |  | 2023-03-06 09:26
V>>V_NIL_4_SIPS | 2023-03-06 | 1 | DS | 27 |  | KARSF1.VRCS1K | T | 0.1754 |  | 90 |  |  |  | 2023-03-06 09:26
V>>V_NIL_4_SIPS | 2023-03-06 | 1 | DS | 28 |  | KIAMSF1.VKMT1K | T | 0.1375 |  | 200 |  |  |  | 2023-03-06 09:26
V>>V_NIL_4_SIPS | 2023-03-06 | 1 | DS | 29 |  | KIATAWF1.VHOG1K | T | 0.1058 |  | 31 |  |  |  | 2023-03-06 09:26
V>>V_NIL_4_SIPS | 2023-03-06 | 1 | DS | 30 |  | LIMOSF11.NBSF1L | T | -0.08159 |  | 250 |  |  |  | 2023-03-06 09:26
V>>V_NIL_4_SIPS | 2023-03-06 | 1 | DS | 31 |  | LIMOSF21.NBL21L | T | -0.08159 |  | 250 |  |  |  | 2023-03-06 09:26
V>>V_NIL_4_SIPS | 2023-03-06 | 1 | DS | 32 |  | MCKAY1.VMKP1 | T | 0.5109 |  | 120 |  |  |  | 2023-03-06 09:26
V>>V_NIL_4_SIPS | 2023-03-06 | 1 | DS | 33 |  | MURRAY.NMUR8 | T | 0.2966 |  | 1502 |  |  |  | 2023-03-06 09:26
V>>V_NIL_4_SIPS | 2023-03-06 | 1 | DS | 34 |  | MUWAWF1.VMRT1M | T | 0.1171 |  | 226 |  |  |  | 2023-03-06 09:26
V>>V_NIL_4_SIPS | 2023-03-06 | 1 | DS | 35 |  | MUWAWF2.VMRT2M | T | 0.1171 |  | 0 |  |  |  | 2023-03-06 09:26
V>>V_NIL_4_SIPS | 2023-03-06 | 1 | DS | 36 |  | NUMURSF1.VSHS1N | T | 0.33 |  | 100 |  |  |  | 2023-03-06 09:26
V>>V_NIL_4_SIPS | 2023-03-06 | 1 | DS | 37 |  | STWF1.NBKW1S | T | -0.1145 |  | 200 |  |  |  | 2023-03-06 09:26
V>>V_NIL_4_SIPS | 2023-03-06 | 1 | DS | 38 |  | SUNRSF1.NBSF2S | T | -0.08159 |  | 200 |  |  |  | 2023-03-06 09:26
V>>V_NIL_4_SIPS | 2023-03-06 | 1 | DS | 39 |  | WEMENSF1.VWES2W | T | 0.177 |  | 88 |  |  |  | 2023-03-06 09:26
V>>V_NIL_4_SIPS | 2023-03-06 | 1 | DS | 40 |  | WINTSF1.VGNS2W | T | 0.3623 |  | 85 |  |  |  | 2023-03-06 09:26
V>>V_NIL_4_SIPS | 2023-03-06 | 1 | DS | 41 |  | WKIEWA1.VWKP1 | T | 0.5109 |  | 30.8 |  |  |  | 2023-03-06 09:26
V>>V_NIL_4_SIPS | 2023-03-06 | 1 | DS | 42 |  | WKIEWA2.VWKP2 | T | 0.5109 |  | 30.8 |  |  |  | 2023-03-06 09:26
V>>V_NIL_4_SIPS | 2023-03-06 | 1 | DS | 43 |  | YATSF1.VRCS2Y | T | 0.1754 |  | 81 |  |  |  | 2023-03-06 09:26
V>>V_NIL_4_SIPS | 2023-03-06 | 1 | DS | 44 |  | SIPS_OFF_DDSM | X | 10000 | STEP | 0 |  |  |  | 2023-03-06 09:26
V>SW_MSDD1_MSDD2 | 2025-02-25 | 1 | DS | 1 |  | VRAT15_MSDD1 | E | 1 |  | 1167 |  |  |  | 2025-02-25 18:08
V>SW_MSDD1_MSDD2 | 2025-02-25 | 1 | DS | 2 |  | VRAT15_DDMS1 | E | 1 | MIN | 1167 |  |  |  | 2025-02-25 18:08
V>SW_MSDD1_MSDD2 | 2025-02-25 | 1 | DS | 3 |  | Operating_Margin | C | -35 |  | -35 |  |  |  | 2025-02-25 18:08
V>SW_MSDD1_MSDD2 | 2025-02-25 | 1 | DS | 4 |  | DDTS-MSS1_MVA | A | 1 | PUSH | 0 |  |  |  | 2025-02-25 18:08
V>SW_MSDD1_MSDD2 | 2025-02-25 | 1 | DS | 5 |  | DDTS-MSS2_MVA | A | 0.74335 |  | 0 |  |  |  | 2025-02-25 18:08
V>SW_MSDD1_MSDD2 | 2025-02-25 | 1 | DS | 6 |  | Delta + 1 | U | 0.55409 |  | 0 |  |  |  | 2025-02-25 18:08
V>SW_MSDD1_MSDD2 | 2025-02-25 | 1 | DS | 7 |  | DDTS_SMTS1_MVA | A | -0.44591 |  | 0 |  |  |  | 2025-02-25 18:08
V>SW_MSDD1_MSDD2 | 2025-02-25 | 1 | DS | 8 |  | DDTS_SMTS2_MVA | A | -0.44591 |  | 0 |  |  |  | 2025-02-25 18:08
V>SW_MSDD1_MSDD2 | 2025-02-25 | 1 | DS | 9 |  | DDTS-MSS2_MVA | A | 0.008544 |  | 0 |  |  |  | 2025-02-25 18:08
V>SW_MSDD1_MSDD2 | 2025-02-25 | 1 | DS | 10 |  | rpn | U | 1 | ADD | 0 |  |  |  | 2025-02-25 18:08
V>SW_MSDD1_MSDD2 | 2025-02-25 | 1 | DS | 11 |  | Scale | U | 1.381 |  | 0 |  |  |  | 2025-02-25 18:08
V>SW_MSDD1_MSDD2 | 2025-02-25 | 1 | DS | 12 |  | V-S-MNSP1 | I | -0.23 |  | 0 |  |  |  | 2025-02-25 18:08
V>SW_MSDD1_MSDD2 | 2025-02-25 | 1 | DS | 13 |  | V-SA | I | -0.0806 |  | 0 |  |  |  | 2025-02-25 18:08
V>SW_MSDD1_MSDD2 | 2025-02-25 | 1 | DS | 14 |  | VIC1-NSW1 | I | -0.925 |  | 0 |  |  |  | 2025-02-25 18:08
V>SW_MSDD1_MSDD2 | 2025-02-25 | 1 | DS | 15 |  | ARWF1.VART1A | T | 0.0793 |  | 0 |  |  |  | 2025-02-25 18:08
V>SW_MSDD1_MSDD2 | 2025-02-25 | 1 | DS | 16 |  | AVLSF1.NNRN1A | T | -0.206 |  | 0 |  |  |  | 2025-02-25 18:08
V>SW_MSDD1_MSDD2 | 2025-02-25 | 1 | DS | 17 |  | BANN1.VWES1B | T | 0.224 |  | 0 |  |  |  | 2025-02-25 18:08
V>SW_MSDD1_MSDD2 | 2025-02-25 | 1 | DS | 18 |  | BHB1.NBKB3B | T | -0.69 |  | 0 |  |  |  | 2025-02-25 18:08
V>SW_MSDD1_MSDD2 | 2025-02-25 | 1 | DS | 19 |  | BLOWERNG.NBLW8 | T | -0.112 |  | 0 |  |  |  | 2025-02-25 18:08
V>SW_MSDD1_MSDD2 | 2025-02-25 | 1 | DS | 20 |  | BOMENSF1.NWGS1B | T | -0.173 |  | 0 |  |  |  | 2025-02-25 18:08
V>SW_MSDD1_MSDD2 | 2025-02-25 | 1 | DS | 21 |  | BROKENH1.NBK11B | T | -0.69 |  | 0 |  |  |  | 2025-02-25 18:08
V>SW_MSDD1_MSDD2 | 2025-02-25 | 1 | DS | 22 |  | BULBES1.VBGT4B | T | 0.0896 |  | 0 |  |  |  | 2025-02-25 18:08
V>SW_MSDD1_MSDD2 | 2025-02-25 | 1 | DS | 23 |  | BULGANA1.VBGT1B | T | 0.0896 |  | 0 |  |  |  | 2025-02-25 18:08
V>SW_MSDD1_MSDD2 | 2025-02-25 | 1 | DS | 24 |  | COHUNSF1.VKGS2C | T | 0.206 |  | 0 |  |  |  | 2025-02-25 18:08
V>SW_MSDD1_MSDD2 | 2025-02-25 | 1 | DS | 25 |  | COLEASF1.NCLS1C | T | -0.236 |  | 0 |  |  |  | 2025-02-25 18:08
V>SW_MSDD1_MSDD2 | 2025-02-25 | 1 | DS | 26 |  | CROWLWF1.VCWL1C | T | 0.0829 |  | 0 |  |  |  | 2025-02-25 18:08
V>SW_MSDD1_MSDD2 | 2025-02-25 | 1 | DS | 27 |  | CRWASF1.NAL11C | T | -0.276 |  | 0 |  |  |  | 2025-02-25 18:08
V>SW_MSDD1_MSDD2 | 2025-02-25 | 1 | DS | 28 |  | DARLSF1.NDNS1D | T | -0.236 |  | 0 |  |  |  | 2025-02-25 18:08
V>SW_MSDD1_MSDD2 | 2025-02-25 | 1 | DS | 29 |  | DARTM1.VDPS | T | 0.357 |  | 0 |  |  |  | 2025-02-25 18:08
V>SW_MSDD1_MSDD2 | 2025-02-25 | 1 | DS | 30 |  | DPNTB1.NRDP3D | T | -0.236 |  | 0 |  |  |  | 2025-02-25 18:08
V>SW_MSDD1_MSDD2 | 2025-02-25 | 1 | DS | 31 |  | EILDON1.VEPS1 | T | 0.156 |  | 0 |  |  |  | 2025-02-25 18:08
V>SW_MSDD1_MSDD2 | 2025-02-25 | 1 | DS | 32 |  | EILDON2.VEPS2 | T | 0.156 |  | 0 |  |  |  | 2025-02-25 18:08
V>SW_MSDD1_MSDD2 | 2025-02-25 | 1 | DS | 33 |  | FINLYSF1.NFNS1F | T | -0.241 |  | 0 |  |  |  | 2025-02-25 18:08
V>SW_MSDD1_MSDD2 | 2025-02-25 | 1 | DS | 34 |  | GANNB1.VKGB3G | T | 0.206 |  | 0 |  |  |  | 2025-02-25 18:08
V>SW_MSDD1_MSDD2 | 2025-02-25 | 1 | DS | 35 |  | GANNSF1.VKGS1G | T | 0.206 |  | 0 |  |  |  | 2025-02-25 18:08
V>SW_MSDD1_MSDD2 | 2025-02-25 | 1 | DS | 36 |  | GIRGSF.VSHS2G | T | 0.354 |  | 0 |  |  |  | 2025-02-25 18:08
V>SW_MSDD1_MSDD2 | 2025-02-25 | 1 | DS | 37 |  | GLENSF1.VGN21G | T | 0.38 |  | 0 |  |  |  | 2025-02-25 18:08
V>SW_MSDD1_MSDD2 | 2025-02-25 | 1 | DS | 38 |  | GLRWNSF1.VGNS1G | T | 0.379 |  | 0 |  |  |  | 2025-02-25 18:08
V>SW_MSDD1_MSDD2 | 2025-02-25 | 1 | DS | 39 |  | GUTHEGA.NGUT8 | T | 0.0747 |  | 0 |  |  |  | 2025-02-25 18:08
V>SW_MSDD1_MSDD2 | 2025-02-25 | 1 | DS | 40 |  | HILLSTN1.NDNH1H | T | -0.236 |  | 0 |  |  |  | 2025-02-25 18:08
V>SW_MSDD1_MSDD2 | 2025-02-25 | 1 | DS | 41 |  | HUMENSW.NHUM | T | -0.298 |  | 0 |  |  |  | 2025-02-25 18:08
V>SW_MSDD1_MSDD2 | 2025-02-25 | 1 | DS | 42 |  | HUMEV.VHUM | T | 0.534 |  | 0 |  |  |  | 2025-02-25 18:08
V>SW_MSDD1_MSDD2 | 2025-02-25 | 1 | DS | 43 |  | JUNEESF1.NWGJ1J | T | -0.173 |  | 0 |  |  |  | 2025-02-25 18:08
V>SW_MSDD1_MSDD2 | 2025-02-25 | 1 | DS | 44 |  | KARSF1.VRCS1K | T | 0.23 |  | 0 |  |  |  | 2025-02-25 18:08
V>SW_MSDD1_MSDD2 | 2025-02-25 | 1 | DS | 45 |  | KERNGSP1.VKGP1K | T | 0.206 |  | 0 |  |  |  | 2025-02-25 18:08
V>SW_MSDD1_MSDD2 | 2025-02-25 | 1 | DS | 46 |  | KESSB1.VKOT1K | T | 0.208 |  | 0 |  |  |  | 2025-02-25 18:08
V>SW_MSDD1_MSDD2 | 2025-02-25 | 1 | DS | 47 |  | KIAMSF1.VKMT1K | T | 0.196 |  | 0 |  |  |  | 2025-02-25 18:08
V>SW_MSDD1_MSDD2 | 2025-02-25 | 1 | DS | 48 |  | KIATAWF1.VHOG1K | T | 0.114 |  | 0 |  |  |  | 2025-02-25 18:08
V>SW_MSDD1_MSDD2 | 2025-02-25 | 1 | DS | 49 |  | LIMOSF11.NBSF1L | T | -0.538 |  | 0 |  |  |  | 2025-02-25 18:08
V>SW_MSDD1_MSDD2 | 2025-02-25 | 1 | DS | 50 |  | LIMOSF21.NBL21L | T | -0.538 |  | 0 |  |  |  | 2025-02-25 18:08
V>SW_MSDD1_MSDD2 | 2025-02-25 | 1 | DS | 51 |  | MCKAY1.VMKP1 | T | 0.357 |  | 0 |  |  |  | 2025-02-25 18:08
V>SW_MSDD1_MSDD2 | 2025-02-25 | 1 | DS | 52 |  | MOKOSF1.VGN61M | T | 0.379 |  | 0 |  |  |  | 2025-02-25 18:08
V>SW_MSDD1_MSDD2 | 2025-02-25 | 1 | DS | 53 |  | MURRAY.NMUR8 | T | 1 |  | 0 |  |  |  | 2025-02-25 18:08
V>SW_MSDD1_MSDD2 | 2025-02-25 | 1 | DS | 54 |  | MUWAWF1.VMRT1M | T | 0.132 |  | 0 |  |  |  | 2025-02-25 18:08
V>SW_MSDD1_MSDD2 | 2025-02-25 | 1 | DS | 55 |  | MUWAWF2.VMRT2M | T | 0.132 |  | 0 |  |  |  | 2025-02-25 18:08
V>SW_MSDD1_MSDD2 | 2025-02-25 | 1 | DS | 56 |  | NUMURSF1.VSHS1N | T | 0.354 |  | 0 |  |  |  | 2025-02-25 18:08
V>SW_MSDD1_MSDD2 | 2025-02-25 | 1 | DS | 57 |  | RESS1.NRBB3R | T | -0.236 |  | 0 |  |  |  | 2025-02-25 18:08
V>SW_MSDD1_MSDD2 | 2025-02-25 | 1 | DS | 58 |  | RIVNB2.NRB23R | T | -0.236 |  | 0 |  |  |  | 2025-02-25 18:08
V>SW_MSDD1_MSDD2 | 2025-02-25 | 1 | DS | 59 |  | SEBSF1.NWGJ2S | T | -0.173 |  | 0 |  |  |  | 2025-02-25 18:08
V>SW_MSDD1_MSDD2 | 2025-02-25 | 1 | DS | 60 |  | STWF1.NBKW1S | T | -0.69 |  | 0 |  |  |  | 2025-02-25 18:08
V>SW_MSDD1_MSDD2 | 2025-02-25 | 1 | DS | 61 |  | SUNRSF1.NBSF2S | T | -0.538 |  | 0 |  |  |  | 2025-02-25 18:08
V>SW_MSDD1_MSDD2 | 2025-02-25 | 1 | DS | 62 |  | URANQ11.NURQ1U | T | -0.185 |  | 0 |  |  |  | 2025-02-25 18:08
V>SW_MSDD1_MSDD2 | 2025-02-25 | 1 | DS | 63 |  | URANQ12.NURQ2U | T | -0.185 |  | 0 |  |  |  | 2025-02-25 18:08
V>SW_MSDD1_MSDD2 | 2025-02-25 | 1 | DS | 64 |  | URANQ13.NURQ3U | T | -0.185 |  | 0 |  |  |  | 2025-02-25 18:08
V>SW_MSDD1_MSDD2 | 2025-02-25 | 1 | DS | 65 |  | URANQ14.NURQ4U | T | -0.185 |  | 0 |  |  |  | 2025-02-25 18:08
V>SW_MSDD1_MSDD2 | 2025-02-25 | 1 | DS | 66 |  | WAGGNSF1.NWGG1W | T | -0.173 |  | 0 |  |  |  | 2025-02-25 18:08
V>SW_MSDD1_MSDD2 | 2025-02-25 | 1 | DS | 67 |  | WEMENSF1.VWES2W | T | 0.224 |  | 0 |  |  |  | 2025-02-25 18:08
V>SW_MSDD1_MSDD2 | 2025-02-25 | 1 | DS | 68 |  | WINTSF1.VGNS2W | T | 0.379 |  | 0 |  |  |  | 2025-02-25 18:08
V>SW_MSDD1_MSDD2 | 2025-02-25 | 1 | DS | 69 |  | WKIEWA1.VWKP1 | T | 0.357 |  | 0 |  |  |  | 2025-02-25 18:08
V>SW_MSDD1_MSDD2 | 2025-02-25 | 1 | DS | 70 |  | WKIEWA2.VWKP2 | T | 0.357 |  | 0 |  |  |  | 2025-02-25 18:08
V>SW_MSDD1_MSDD2 | 2025-02-25 | 1 | DS | 71 |  | WLWLSF1.NWLA1W | T | -0.292 |  | 0 |  |  |  | 2025-02-25 18:08
V>SW_MSDD1_MSDD2 | 2025-02-25 | 1 | DS | 72 |  | WLWLSF2.NWL21W | T | -0.292 |  | 0 |  |  |  | 2025-02-25 18:08
V>SW_MSDD1_MSDD2 | 2025-02-25 | 1 | DS | 73 |  | WSTWYSF1.NWGJ3W | T | -0.173 |  | 0 |  |  |  | 2025-02-25 18:08
V>SW_MSDD1_MSDD2 | 2025-02-25 | 1 | DS | 74 |  | WUNUSF1.VSHS2W | T | 0.354 |  | 0 |  |  |  | 2025-02-25 18:08
V>SW_MSDD1_MSDD2 | 2025-02-25 | 1 | DS | 75 |  | WYASF1.NWGJ4W | T | -0.173 |  | 0 |  |  |  | 2025-02-25 18:08
V>SW_MSDD1_MSDD2 | 2025-02-25 | 1 | DS | 76 |  | YATSF1.VRCS2Y | T | 0.23 |  | 0 |  |  |  | 2025-02-25 18:08
V>SW_MSDD1_MSDD2 | 2025-02-25 | 1 | DS | 77 |  | SIPS_ON_DDMS | X | 10000 |  | 0 |  |  |  | 2025-02-25 18:08
V>SW_MSDD1_MSDD2_SIP | 2025-02-25 | 1 | DS | 1 |  | VRAT15_MSDD1 | E | 1 |  | 1167 |  |  |  | 2025-02-25 18:08
V>SW_MSDD1_MSDD2_SIP | 2025-02-25 | 1 | DS | 2 |  | VRAT15_DDMS1 | E | 1 | MIN | 1167 |  |  |  | 2025-02-25 18:08
V>SW_MSDD1_MSDD2_SIP | 2025-02-25 | 1 | DS | 3 |  | SIPS_RTG_DDMS1 | X | 1 | MIN | 1400 |  |  |  | 2025-02-25 18:08
V>SW_MSDD1_MSDD2_SIP | 2025-02-25 | 1 | DS | 4 |  | Operating_Margin | C | -35 |  | -35 |  |  |  | 2025-02-25 18:08
V>SW_MSDD1_MSDD2_SIP | 2025-02-25 | 1 | DS | 5 |  | DDTS-MSS1_MVA | A | 1 | PUSH | 0 |  |  |  | 2025-02-25 18:08
V>SW_MSDD1_MSDD2_SIP | 2025-02-25 | 1 | DS | 6 |  | DDTS-MSS2_MVA | A | 0.74335 |  | 0 |  |  |  | 2025-02-25 18:08
V>SW_MSDD1_MSDD2_SIP | 2025-02-25 | 1 | DS | 7 |  | Delta + 1 | U | 0.55409 |  | 0 |  |  |  | 2025-02-25 18:08
V>SW_MSDD1_MSDD2_SIP | 2025-02-25 | 1 | DS | 8 |  | DDTS_SMTS1_MVA | A | -0.44591 |  | 0 |  |  |  | 2025-02-25 18:08
V>SW_MSDD1_MSDD2_SIP | 2025-02-25 | 1 | DS | 9 |  | DDTS_SMTS2_MVA | A | -0.44591 |  | 0 |  |  |  | 2025-02-25 18:08
V>SW_MSDD1_MSDD2_SIP | 2025-02-25 | 1 | DS | 10 |  | DDTS-MSS2_MVA | A | 0.008544 |  | 0 |  |  |  | 2025-02-25 18:08
V>SW_MSDD1_MSDD2_SIP | 2025-02-25 | 1 | DS | 11 |  | rpn | U | 1 | ADD | 0 |  |  |  | 2025-02-25 18:08
V>SW_MSDD1_MSDD2_SIP | 2025-02-25 | 1 | DS | 12 |  | Scale | U | 1.381 |  | 0 |  |  |  | 2025-02-25 18:08
V>SW_MSDD1_MSDD2_SIP | 2025-02-25 | 1 | DS | 13 |  | V-S-MNSP1 | I | -0.23 |  | 0 |  |  |  | 2025-02-25 18:08
V>SW_MSDD1_MSDD2_SIP | 2025-02-25 | 1 | DS | 14 |  | V-SA | I | -0.0806 |  | 0 |  |  |  | 2025-02-25 18:08
V>SW_MSDD1_MSDD2_SIP | 2025-02-25 | 1 | DS | 15 |  | VIC1-NSW1 | I | -0.925 |  | 0 |  |  |  | 2025-02-25 18:08
V>SW_MSDD1_MSDD2_SIP | 2025-02-25 | 1 | DS | 16 |  | ARWF1.VART1A | T | 0.0793 |  | 0 |  |  |  | 2025-02-25 18:08
V>SW_MSDD1_MSDD2_SIP | 2025-02-25 | 1 | DS | 17 |  | AVLSF1.NNRN1A | T | -0.206 |  | 0 |  |  |  | 2025-02-25 18:08
V>SW_MSDD1_MSDD2_SIP | 2025-02-25 | 1 | DS | 18 |  | BANN1.VWES1B | T | 0.224 |  | 0 |  |  |  | 2025-02-25 18:08
V>SW_MSDD1_MSDD2_SIP | 2025-02-25 | 1 | DS | 19 |  | BHB1.NBKB3B | T | -0.69 |  | 0 |  |  |  | 2025-02-25 18:08
V>SW_MSDD1_MSDD2_SIP | 2025-02-25 | 1 | DS | 20 |  | BLOWERNG.NBLW8 | T | -0.112 |  | 0 |  |  |  | 2025-02-25 18:08
V>SW_MSDD1_MSDD2_SIP | 2025-02-25 | 1 | DS | 21 |  | BOMENSF1.NWGS1B | T | -0.173 |  | 0 |  |  |  | 2025-02-25 18:08
V>SW_MSDD1_MSDD2_SIP | 2025-02-25 | 1 | DS | 22 |  | BROKENH1.NBK11B | T | -0.69 |  | 0 |  |  |  | 2025-02-25 18:08
V>SW_MSDD1_MSDD2_SIP | 2025-02-25 | 1 | DS | 23 |  | BULBES1.VBGT4B | T | 0.0896 |  | 0 |  |  |  | 2025-02-25 18:08
V>SW_MSDD1_MSDD2_SIP | 2025-02-25 | 1 | DS | 24 |  | BULGANA1.VBGT1B | T | 0.0896 |  | 0 |  |  |  | 2025-02-25 18:08
V>SW_MSDD1_MSDD2_SIP | 2025-02-25 | 1 | DS | 25 |  | COHUNSF1.VKGS2C | T | 0.206 |  | 0 |  |  |  | 2025-02-25 18:08
V>SW_MSDD1_MSDD2_SIP | 2025-02-25 | 1 | DS | 26 |  | COLEASF1.NCLS1C | T | -0.236 |  | 0 |  |  |  | 2025-02-25 18:08
V>SW_MSDD1_MSDD2_SIP | 2025-02-25 | 1 | DS | 27 |  | CROWLWF1.VCWL1C | T | 0.0829 |  | 0 |  |  |  | 2025-02-25 18:08
V>SW_MSDD1_MSDD2_SIP | 2025-02-25 | 1 | DS | 28 |  | CRWASF1.NAL11C | T | -0.276 |  | 0 |  |  |  | 2025-02-25 18:08
V>SW_MSDD1_MSDD2_SIP | 2025-02-25 | 1 | DS | 29 |  | DARLSF1.NDNS1D | T | -0.236 |  | 0 |  |  |  | 2025-02-25 18:08
V>SW_MSDD1_MSDD2_SIP | 2025-02-25 | 1 | DS | 30 |  | DARTM1.VDPS | T | 0.357 |  | 0 |  |  |  | 2025-02-25 18:08
V>SW_MSDD1_MSDD2_SIP | 2025-02-25 | 1 | DS | 31 |  | DPNTB1.NRDP3D | T | -0.236 |  | 0 |  |  |  | 2025-02-25 18:08
V>SW_MSDD1_MSDD2_SIP | 2025-02-25 | 1 | DS | 32 |  | EILDON1.VEPS1 | T | 0.156 |  | 0 |  |  |  | 2025-02-25 18:08
V>SW_MSDD1_MSDD2_SIP | 2025-02-25 | 1 | DS | 33 |  | EILDON2.VEPS2 | T | 0.156 |  | 0 |  |  |  | 2025-02-25 18:08
V>SW_MSDD1_MSDD2_SIP | 2025-02-25 | 1 | DS | 34 |  | FINLYSF1.NFNS1F | T | -0.241 |  | 0 |  |  |  | 2025-02-25 18:08
V>SW_MSDD1_MSDD2_SIP | 2025-02-25 | 1 | DS | 35 |  | GANNB1.VKGB3G | T | 0.206 |  | 0 |  |  |  | 2025-02-25 18:08
V>SW_MSDD1_MSDD2_SIP | 2025-02-25 | 1 | DS | 36 |  | GANNSF1.VKGS1G | T | 0.206 |  | 0 |  |  |  | 2025-02-25 18:08
V>SW_MSDD1_MSDD2_SIP | 2025-02-25 | 1 | DS | 37 |  | GIRGSF.VSHS2G | T | 0.354 |  | 0 |  |  |  | 2025-02-25 18:08
V>SW_MSDD1_MSDD2_SIP | 2025-02-25 | 1 | DS | 38 |  | GLENSF1.VGN21G | T | 0.38 |  | 0 |  |  |  | 2025-02-25 18:08
V>SW_MSDD1_MSDD2_SIP | 2025-02-25 | 1 | DS | 39 |  | GLRWNSF1.VGNS1G | T | 0.379 |  | 0 |  |  |  | 2025-02-25 18:08
V>SW_MSDD1_MSDD2_SIP | 2025-02-25 | 1 | DS | 40 |  | GUTHEGA.NGUT8 | T | 0.0747 |  | 0 |  |  |  | 2025-02-25 18:08
V>SW_MSDD1_MSDD2_SIP | 2025-02-25 | 1 | DS | 41 |  | HILLSTN1.NDNH1H | T | -0.236 |  | 0 |  |  |  | 2025-02-25 18:08
V>SW_MSDD1_MSDD2_SIP | 2025-02-25 | 1 | DS | 42 |  | HUMENSW.NHUM | T | -0.298 |  | 0 |  |  |  | 2025-02-25 18:08
V>SW_MSDD1_MSDD2_SIP | 2025-02-25 | 1 | DS | 43 |  | HUMEV.VHUM | T | 0.534 |  | 0 |  |  |  | 2025-02-25 18:08
V>SW_MSDD1_MSDD2_SIP | 2025-02-25 | 1 | DS | 44 |  | JUNEESF1.NWGJ1J | T | -0.173 |  | 0 |  |  |  | 2025-02-25 18:08
V>SW_MSDD1_MSDD2_SIP | 2025-02-25 | 1 | DS | 45 |  | KARSF1.VRCS1K | T | 0.23 |  | 0 |  |  |  | 2025-02-25 18:08
V>SW_MSDD1_MSDD2_SIP | 2025-02-25 | 1 | DS | 46 |  | KERNGSP1.VKGP1K | T | 0.206 |  | 0 |  |  |  | 2025-02-25 18:08
V>SW_MSDD1_MSDD2_SIP | 2025-02-25 | 1 | DS | 47 |  | KESSB1.VKOT1K | T | 0.208 |  | 0 |  |  |  | 2025-02-25 18:08
V>SW_MSDD1_MSDD2_SIP | 2025-02-25 | 1 | DS | 48 |  | KIAMSF1.VKMT1K | T | 0.196 |  | 0 |  |  |  | 2025-02-25 18:08
V>SW_MSDD1_MSDD2_SIP | 2025-02-25 | 1 | DS | 49 |  | KIATAWF1.VHOG1K | T | 0.114 |  | 0 |  |  |  | 2025-02-25 18:08
V>SW_MSDD1_MSDD2_SIP | 2025-02-25 | 1 | DS | 50 |  | LIMOSF11.NBSF1L | T | -0.538 |  | 0 |  |  |  | 2025-02-25 18:08
V>SW_MSDD1_MSDD2_SIP | 2025-02-25 | 1 | DS | 51 |  | LIMOSF21.NBL21L | T | -0.538 |  | 0 |  |  |  | 2025-02-25 18:08
V>SW_MSDD1_MSDD2_SIP | 2025-02-25 | 1 | DS | 52 |  | MCKAY1.VMKP1 | T | 0.357 |  | 0 |  |  |  | 2025-02-25 18:08
V>SW_MSDD1_MSDD2_SIP | 2025-02-25 | 1 | DS | 53 |  | MOKOSF1.VGN61M | T | 0.379 |  | 0 |  |  |  | 2025-02-25 18:08
V>SW_MSDD1_MSDD2_SIP | 2025-02-25 | 1 | DS | 54 |  | MURRAY.NMUR8 | T | 1 |  | 0 |  |  |  | 2025-02-25 18:08
V>SW_MSDD1_MSDD2_SIP | 2025-02-25 | 1 | DS | 55 |  | MUWAWF1.VMRT1M | T | 0.132 |  | 0 |  |  |  | 2025-02-25 18:08
V>SW_MSDD1_MSDD2_SIP | 2025-02-25 | 1 | DS | 56 |  | MUWAWF2.VMRT2M | T | 0.132 |  | 0 |  |  |  | 2025-02-25 18:08
V>SW_MSDD1_MSDD2_SIP | 2025-02-25 | 1 | DS | 57 |  | NUMURSF1.VSHS1N | T | 0.354 |  | 0 |  |  |  | 2025-02-25 18:08
V>SW_MSDD1_MSDD2_SIP | 2025-02-25 | 1 | DS | 58 |  | RESS1.NRBB3R | T | -0.236 |  | 0 |  |  |  | 2025-02-25 18:08
V>SW_MSDD1_MSDD2_SIP | 2025-02-25 | 1 | DS | 59 |  | RIVNB2.NRB23R | T | -0.236 |  | 0 |  |  |  | 2025-02-25 18:08
V>SW_MSDD1_MSDD2_SIP | 2025-02-25 | 1 | DS | 60 |  | SEBSF1.NWGJ2S | T | -0.173 |  | 0 |  |  |  | 2025-02-25 18:08
V>SW_MSDD1_MSDD2_SIP | 2025-02-25 | 1 | DS | 61 |  | STWF1.NBKW1S | T | -0.69 |  | 0 |  |  |  | 2025-02-25 18:08
V>SW_MSDD1_MSDD2_SIP | 2025-02-25 | 1 | DS | 62 |  | SUNRSF1.NBSF2S | T | -0.538 |  | 0 |  |  |  | 2025-02-25 18:08
V>SW_MSDD1_MSDD2_SIP | 2025-02-25 | 1 | DS | 63 |  | URANQ11.NURQ1U | T | -0.185 |  | 0 |  |  |  | 45713.7558
V>SW_MSDD1_MSDD2_SIP | 2025-02-25 | 1 | DS | 64 |  | URANQ12.NURQ2U | T | -0.185 |  | 0 |  |  |  | 45713.7558
V>SW_MSDD1_MSDD2_SIP | 2025-02-25 | 1 | DS | 65 |  | URANQ13.NURQ3U | T | -0.185 |  | 0 |  |  |  | 45713.7558
V>SW_MSDD1_MSDD2_SIP | 2025-02-25 | 1 | DS | 66 |  | URANQ14.NURQ4U | T | -0.185 |  | 0 |  |  |  | 45713.7558
V>SW_MSDD1_MSDD2_SIP | 2025-02-25 | 1 | DS | 67 |  | WAGGNSF1.NWGG1W | T | -0.173 |  | 0 |  |  |  | 45713.7558
V>SW_MSDD1_MSDD2_SIP | 2025-02-25 | 1 | DS | 68 |  | WEMENSF1.VWES2W | T | 0.224 |  | 0 |  |  |  | 45713.7558
V>SW_MSDD1_MSDD2_SIP | 2025-02-25 | 1 | DS | 69 |  | WINTSF1.VGNS2W | T | 0.379 |  | 0 |  |  |  | 45713.7558
V>SW_MSDD1_MSDD2_SIP | 2025-02-25 | 1 | DS | 70 |  | WKIEWA1.VWKP1 | T | 0.357 |  | 0 |  |  |  | 45713.7558
V>SW_MSDD1_MSDD2_SIP | 2025-02-25 | 1 | DS | 71 |  | WKIEWA2.VWKP2 | T | 0.357 |  | 0 |  |  |  | 45713.7558
V>SW_MSDD1_MSDD2_SIP | 2025-02-25 | 1 | DS | 72 |  | WLWLSF1.NWLA1W | T | -0.292 |  | 0 |  |  |  | 45713.7558
V>SW_MSDD1_MSDD2_SIP | 2025-02-25 | 1 | DS | 73 |  | WLWLSF2.NWL21W | T | -0.292 |  | 0 |  |  |  | 45713.7558
V>SW_MSDD1_MSDD2_SIP | 2025-02-25 | 1 | DS | 74 |  | WSTWYSF1.NWGJ3W | T | -0.173 |  | 0 |  |  |  | 45713.7558
V>SW_MSDD1_MSDD2_SIP | 2025-02-25 | 1 | DS | 75 |  | WUNUSF1.VSHS2W | T | 0.354 |  | 0 |  |  |  | 45713.7558
V>SW_MSDD1_MSDD2_SIP | 2025-02-25 | 1 | DS | 76 |  | WYASF1.NWGJ4W | T | -0.173 |  | 0 |  |  |  | 45713.7558
V>SW_MSDD1_MSDD2_SIP | 2025-02-25 | 1 | DS | 77 |  | YATSF1.VRCS2Y | T | 0.23 |  | 0 |  |  |  | 45713.7558
V>SW_MSDD1_MSDD2_SIP | 2025-02-25 | 1 | DS | 78 |  | SIPS_OFF_DDMS | X | 10000 | STEP | 0 |  |  |  | 45713.7558
V>SW_MSDD2_MSDD1 | 2025-02-25 | 1 | DS | 1 |  | VRAT15_MSDD2 | E | 1 |  | 1200 |  |  |  | 45713.7558
V>SW_MSDD2_MSDD1 | 2025-02-25 | 1 | DS | 2 |  | VRAT15_DDMS2 | E | 1 | MIN | 1200 |  |  |  | 45713.7558
V>SW_MSDD2_MSDD1 | 2025-02-25 | 1 | DS | 3 |  | Operating_Margin | C | -35 |  | -35 |  |  |  | 45713.7558
V>SW_MSDD2_MSDD1 | 2025-02-25 | 1 | DS | 4 |  | DDTS-MSS2_MVA | A | 1 | PUSH | 0 |  |  |  | 45713.7558
V>SW_MSDD2_MSDD1 | 2025-02-25 | 1 | DS | 5 |  | DDTS-MSS1_MVA | A | 0.74335 |  | 0 |  |  |  | 45713.7558
V>SW_MSDD2_MSDD1 | 2025-02-25 | 1 | DS | 6 |  | Delta + 1 | U | 0.55409 |  | 0 |  |  |  | 45713.7558
V>SW_MSDD2_MSDD1 | 2025-02-25 | 1 | DS | 7 |  | DDTS_SMTS1_MVA | A | -0.44591 |  | 0 |  |  |  | 45713.7558
V>SW_MSDD2_MSDD1 | 2025-02-25 | 1 | DS | 8 |  | DDTS_SMTS2_MVA | A | -0.44591 |  | 0 |  |  |  | 45713.7558
V>SW_MSDD2_MSDD1 | 2025-02-25 | 1 | DS | 9 |  | DDTS-MSS1_MVA | A | 0.008544 |  | 0 |  |  |  | 45713.7558
V>SW_MSDD2_MSDD1 | 2025-02-25 | 1 | DS | 10 |  | rpn | U | 1 | ADD | 0 |  |  |  | 45713.7558
V>SW_MSDD2_MSDD1 | 2025-02-25 | 1 | DS | 11 |  | Scale | U | 1.381 |  | 0 |  |  |  | 45713.7558
V>SW_MSDD2_MSDD1 | 2025-02-25 | 1 | DS | 12 |  | V-S-MNSP1 | I | -0.23 |  | 0 |  |  |  | 45713.7558
V>SW_MSDD2_MSDD1 | 2025-02-25 | 1 | DS | 13 |  | V-SA | I | -0.0806 |  | 0 |  |  |  | 45713.7558
V>SW_MSDD2_MSDD1 | 2025-02-25 | 1 | DS | 14 |  | VIC1-NSW1 | I | -0.925 |  | 0 |  |  |  | 45713.7558
V>SW_MSDD2_MSDD1 | 2025-02-25 | 1 | DS | 15 |  | ARWF1.VART1A | T | 0.0793 |  | 0 |  |  |  | 45713.7558
V>SW_MSDD2_MSDD1 | 2025-02-25 | 1 | DS | 16 |  | AVLSF1.NNRN1A | T | -0.206 |  | 0 |  |  |  | 45713.7558
V>SW_MSDD2_MSDD1 | 2025-02-25 | 1 | DS | 17 |  | BANN1.VWES1B | T | 0.224 |  | 0 |  |  |  | 45713.7558
V>SW_MSDD2_MSDD1 | 2025-02-25 | 1 | DS | 18 |  | BHB1.NBKB3B | T | -0.69 |  | 0 |  |  |  | 45713.7558
V>SW_MSDD2_MSDD1 | 2025-02-25 | 1 | DS | 19 |  | BLOWERNG.NBLW8 | T | -0.112 |  | 0 |  |  |  | 45713.7558
V>SW_MSDD2_MSDD1 | 2025-02-25 | 1 | DS | 20 |  | BOMENSF1.NWGS1B | T | -0.173 |  | 0 |  |  |  | 45713.7558
V>SW_MSDD2_MSDD1 | 2025-02-25 | 1 | DS | 21 |  | BROKENH1.NBK11B | T | -0.69 |  | 0 |  |  |  | 45713.7558
V>SW_MSDD2_MSDD1 | 2025-02-25 | 1 | DS | 22 |  | BULBES1.VBGT4B | T | 0.0896 |  | 0 |  |  |  | 45713.7558
V>SW_MSDD2_MSDD1 | 2025-02-25 | 1 | DS | 23 |  | BULGANA1.VBGT1B | T | 0.0896 |  | 0 |  |  |  | 45713.7558
V>SW_MSDD2_MSDD1 | 2025-02-25 | 1 | DS | 24 |  | COHUNSF1.VKGS2C | T | 0.206 |  | 0 |  |  |  | 45713.7558
V>SW_MSDD2_MSDD1 | 2025-02-25 | 1 | DS | 25 |  | COLEASF1.NCLS1C | T | -0.236 |  | 0 |  |  |  | 45713.7558
V>SW_MSDD2_MSDD1 | 2025-02-25 | 1 | DS | 26 |  | CROWLWF1.VCWL1C | T | 0.0829 |  | 0 |  |  |  | 45713.7558
V>SW_MSDD2_MSDD1 | 2025-02-25 | 1 | DS | 27 |  | CRWASF1.NAL11C | T | -0.276 |  | 0 |  |  |  | 45713.7558
V>SW_MSDD2_MSDD1 | 2025-02-25 | 1 | DS | 28 |  | DARLSF1.NDNS1D | T | -0.236 |  | 0 |  |  |  | 45713.7558
V>SW_MSDD2_MSDD1 | 2025-02-25 | 1 | DS | 29 |  | DARTM1.VDPS | T | 0.357 |  | 0 |  |  |  | 45713.7558
V>SW_MSDD2_MSDD1 | 2025-02-25 | 1 | DS | 30 |  | DPNTB1.NRDP3D | T | -0.236 |  | 0 |  |  |  | 45713.7558
V>SW_MSDD2_MSDD1 | 2025-02-25 | 1 | DS | 31 |  | EILDON1.VEPS1 | T | 0.156 |  | 0 |  |  |  | 45713.7558
V>SW_MSDD2_MSDD1 | 2025-02-25 | 1 | DS | 32 |  | EILDON2.VEPS2 | T | 0.156 |  | 0 |  |  |  | 45713.7558
V>SW_MSDD2_MSDD1 | 2025-02-25 | 1 | DS | 33 |  | FINLYSF1.NFNS1F | T | -0.241 |  | 0 |  |  |  | 45713.7558
V>SW_MSDD2_MSDD1 | 2025-02-25 | 1 | DS | 34 |  | GANNB1.VKGB3G | T | 0.206 |  | 0 |  |  |  | 45713.7558
V>SW_MSDD2_MSDD1 | 2025-02-25 | 1 | DS | 35 |  | GANNSF1.VKGS1G | T | 0.206 |  | 0 |  |  |  | 45713.7558
V>SW_MSDD2_MSDD1 | 2025-02-25 | 1 | DS | 36 |  | GIRGSF.VSHS2G | T | 0.354 |  | 0 |  |  |  | 45713.7558
V>SW_MSDD2_MSDD1 | 2025-02-25 | 1 | DS | 37 |  | GLENSF1.VGN21G | T | 0.38 |  | 0 |  |  |  | 45713.7558
V>SW_MSDD2_MSDD1 | 2025-02-25 | 1 | DS | 38 |  | GLRWNSF1.VGNS1G | T | 0.379 |  | 0 |  |  |  | 45713.7558
V>SW_MSDD2_MSDD1 | 2025-02-25 | 1 | DS | 39 |  | GUTHEGA.NGUT8 | T | 0.0747 |  | 0 |  |  |  | 45713.7558
V>SW_MSDD2_MSDD1 | 2025-02-25 | 1 | DS | 40 |  | HILLSTN1.NDNH1H | T | -0.236 |  | 0 |  |  |  | 45713.7558
V>SW_MSDD2_MSDD1 | 2025-02-25 | 1 | DS | 41 |  | HUMENSW.NHUM | T | -0.298 |  | 0 |  |  |  | 45713.7558
V>SW_MSDD2_MSDD1 | 2025-02-25 | 1 | DS | 42 |  | HUMEV.VHUM | T | 0.534 |  | 0 |  |  |  | 45713.7558
V>SW_MSDD2_MSDD1 | 2025-02-25 | 1 | DS | 43 |  | JUNEESF1.NWGJ1J | T | -0.173 |  | 0 |  |  |  | 45713.7558
V>SW_MSDD2_MSDD1 | 2025-02-25 | 1 | DS | 44 |  | KARSF1.VRCS1K | T | 0.23 |  | 0 |  |  |  | 45713.7558
V>SW_MSDD2_MSDD1 | 2025-02-25 | 1 | DS | 45 |  | KERNGSP1.VKGP1K | T | 0.206 |  | 0 |  |  |  | 45713.7558
V>SW_MSDD2_MSDD1 | 2025-02-25 | 1 | DS | 46 |  | KESSB1.VKOT1K | T | 0.208 |  | 0 |  |  |  | 45713.7558
V>SW_MSDD2_MSDD1 | 2025-02-25 | 1 | DS | 47 |  | KIAMSF1.VKMT1K | T | 0.196 |  | 0 |  |  |  | 45713.7558
V>SW_MSDD2_MSDD1 | 2025-02-25 | 1 | DS | 48 |  | KIATAWF1.VHOG1K | T | 0.114 |  | 0 |  |  |  | 45713.7558
V>SW_MSDD2_MSDD1 | 2025-02-25 | 1 | DS | 49 |  | LIMOSF11.NBSF1L | T | -0.538 |  | 0 |  |  |  | 45713.7558
V>SW_MSDD2_MSDD1 | 2025-02-25 | 1 | DS | 50 |  | LIMOSF21.NBL21L | T | -0.538 |  | 0 |  |  |  | 45713.7558
V>SW_MSDD2_MSDD1 | 2025-02-25 | 1 | DS | 51 |  | MCKAY1.VMKP1 | T | 0.357 |  | 0 |  |  |  | 45713.7558
V>SW_MSDD2_MSDD1 | 2025-02-25 | 1 | DS | 52 |  | MOKOSF1.VGN61M | T | 0.379 |  | 0 |  |  |  | 45713.7558
V>SW_MSDD2_MSDD1 | 2025-02-25 | 1 | DS | 53 |  | MURRAY.NMUR8 | T | 1 |  | 0 |  |  |  | 45713.7558
V>SW_MSDD2_MSDD1 | 2025-02-25 | 1 | DS | 54 |  | MUWAWF1.VMRT1M | T | 0.132 |  | 0 |  |  |  | 45713.7558
V>SW_MSDD2_MSDD1 | 2025-02-25 | 1 | DS | 55 |  | MUWAWF2.VMRT2M | T | 0.132 |  | 0 |  |  |  | 45713.7558
V>SW_MSDD2_MSDD1 | 2025-02-25 | 1 | DS | 56 |  | NUMURSF1.VSHS1N | T | 0.354 |  | 0 |  |  |  | 45713.7558
V>SW_MSDD2_MSDD1 | 2025-02-25 | 1 | DS | 57 |  | RESS1.NRBB3R | T | -0.236 |  | 0 |  |  |  | 45713.7558
V>SW_MSDD2_MSDD1 | 2025-02-25 | 1 | DS | 58 |  | RIVNB2.NRB23R | T | -0.236 |  | 0 |  |  |  | 45713.7558
V>SW_MSDD2_MSDD1 | 2025-02-25 | 1 | DS | 59 |  | SEBSF1.NWGJ2S | T | -0.173 |  | 0 |  |  |  | 45713.7558
V>SW_MSDD2_MSDD1 | 2025-02-25 | 1 | DS | 60 |  | STWF1.NBKW1S | T | -0.69 |  | 0 |  |  |  | 45713.7558
V>SW_MSDD2_MSDD1 | 2025-02-25 | 1 | DS | 61 |  | SUNRSF1.NBSF2S | T | -0.538 |  | 0 |  |  |  | 45713.7558
V>SW_MSDD2_MSDD1 | 2025-02-25 | 1 | DS | 62 |  | URANQ11.NURQ1U | T | -0.185 |  | 0 |  |  |  | 45713.7558
V>SW_MSDD2_MSDD1 | 2025-02-25 | 1 | DS | 63 |  | URANQ12.NURQ2U | T | -0.185 |  | 0 |  |  |  | 45713.7558
V>SW_MSDD2_MSDD1 | 2025-02-25 | 1 | DS | 64 |  | URANQ13.NURQ3U | T | -0.185 |  | 0 |  |  |  | 45713.7558
V>SW_MSDD2_MSDD1 | 2025-02-25 | 1 | DS | 65 |  | URANQ14.NURQ4U | T | -0.185 |  | 0 |  |  |  | 45713.7558
V>SW_MSDD2_MSDD1 | 2025-02-25 | 1 | DS | 66 |  | WAGGNSF1.NWGG1W | T | -0.173 |  | 0 |  |  |  | 45713.7558
V>SW_MSDD2_MSDD1 | 2025-02-25 | 1 | DS | 67 |  | WEMENSF1.VWES2W | T | 0.224 |  | 0 |  |  |  | 45713.7558
V>SW_MSDD2_MSDD1 | 2025-02-25 | 1 | DS | 68 |  | WINTSF1.VGNS2W | T | 0.379 |  | 0 |  |  |  | 45713.7558
V>SW_MSDD2_MSDD1 | 2025-02-25 | 1 | DS | 69 |  | WKIEWA1.VWKP1 | T | 0.357 |  | 0 |  |  |  | 45713.7558
V>SW_MSDD2_MSDD1 | 2025-02-25 | 1 | DS | 70 |  | WKIEWA2.VWKP2 | T | 0.357 |  | 0 |  |  |  | 45713.7558
V>SW_MSDD2_MSDD1 | 2025-02-25 | 1 | DS | 71 |  | WLWLSF1.NWLA1W | T | -0.292 |  | 0 |  |  |  | 45713.7558
V>SW_MSDD2_MSDD1 | 2025-02-25 | 1 | DS | 72 |  | WLWLSF2.NWL21W | T | -0.292 |  | 0 |  |  |  | 45713.7558
V>SW_MSDD2_MSDD1 | 2025-02-25 | 1 | DS | 73 |  | WSTWYSF1.NWGJ3W | T | -0.173 |  | 0 |  |  |  | 45713.7558
V>SW_MSDD2_MSDD1 | 2025-02-25 | 1 | DS | 74 |  | WUNUSF1.VSHS2W | T | 0.354 |  | 0 |  |  |  | 45713.7558
V>SW_MSDD2_MSDD1 | 2025-02-25 | 1 | DS | 75 |  | WYASF1.NWGJ4W | T | -0.173 |  | 0 |  |  |  | 45713.7558
V>SW_MSDD2_MSDD1 | 2025-02-25 | 1 | DS | 76 |  | YATSF1.VRCS2Y | T | 0.23 |  | 0 |  |  |  | 45713.7558
V>SW_MSDD2_MSDD1 | 2025-02-25 | 1 | DS | 77 |  | SIPS_ON_DDMS | X | 10000 |  | 0 |  |  |  | 45713.7558
V>SW_MSDD2_MSDD1_SIP | 2025-02-25 | 1 | DS | 1 |  | VRAT15_MSDD2 | E | 1 |  | 1200 |  |  |  | 45713.7558
V>SW_MSDD2_MSDD1_SIP | 2025-02-25 | 1 | DS | 2 |  | VRAT15_DDMS2 | E | 1 | MIN | 1200 |  |  |  | 45713.7558
V>SW_MSDD2_MSDD1_SIP | 2025-02-25 | 1 | DS | 3 |  | SIPS_RTG_DDMS2 | X | 1 | MIN | 1400 |  |  |  | 45713.7558
V>SW_MSDD2_MSDD1_SIP | 2025-02-25 | 1 | DS | 4 |  | Operating_Margin | C | -35 |  | -35 |  |  |  | 45713.7558
V>SW_MSDD2_MSDD1_SIP | 2025-02-25 | 1 | DS | 5 |  | DDTS-MSS2_MVA | A | 1 | PUSH | 0 |  |  |  | 45713.7558
V>SW_MSDD2_MSDD1_SIP | 2025-02-25 | 1 | DS | 6 |  | DDTS-MSS1_MVA | A | 0.74335 |  | 0 |  |  |  | 45713.7558
V>SW_MSDD2_MSDD1_SIP | 2025-02-25 | 1 | DS | 7 |  | Delta + 1 | U | 0.55409 |  | 0 |  |  |  | 45713.7558
V>SW_MSDD2_MSDD1_SIP | 2025-02-25 | 1 | DS | 8 |  | DDTS_SMTS1_MVA | A | -0.44591 |  | 0 |  |  |  | 45713.7558
V>SW_MSDD2_MSDD1_SIP | 2025-02-25 | 1 | DS | 9 |  | DDTS_SMTS2_MVA | A | -0.44591 |  | 0 |  |  |  | 45713.7558
V>SW_MSDD2_MSDD1_SIP | 2025-02-25 | 1 | DS | 10 |  | DDTS-MSS1_MVA | A | 0.008544 |  | 0 |  |  |  | 45713.7558
V>SW_MSDD2_MSDD1_SIP | 2025-02-25 | 1 | DS | 11 |  | rpn | U | 1 | ADD | 0 |  |  |  | 45713.7558
V>SW_MSDD2_MSDD1_SIP | 2025-02-25 | 1 | DS | 12 |  | Scale | U | 1.381 |  | 0 |  |  |  | 45713.7558
V>SW_MSDD2_MSDD1_SIP | 2025-02-25 | 1 | DS | 13 |  | V-S-MNSP1 | I | -0.23 |  | 0 |  |  |  | 45713.7558
V>SW_MSDD2_MSDD1_SIP | 2025-02-25 | 1 | DS | 14 |  | V-SA | I | -0.0806 |  | 0 |  |  |  | 45713.7558
V>SW_MSDD2_MSDD1_SIP | 2025-02-25 | 1 | DS | 15 |  | VIC1-NSW1 | I | -0.925 |  | 0 |  |  |  | 45713.7558
V>SW_MSDD2_MSDD1_SIP | 2025-02-25 | 1 | DS | 16 |  | ARWF1.VART1A | T | 0.0793 |  | 0 |  |  |  | 45713.7558
V>SW_MSDD2_MSDD1_SIP | 2025-02-25 | 1 | DS | 17 |  | AVLSF1.NNRN1A | T | -0.206 |  | 0 |  |  |  | 45713.7558
V>SW_MSDD2_MSDD1_SIP | 2025-02-25 | 1 | DS | 18 |  | BANN1.VWES1B | T | 0.224 |  | 0 |  |  |  | 45713.7558
V>SW_MSDD2_MSDD1_SIP | 2025-02-25 | 1 | DS | 19 |  | BHB1.NBKB3B | T | -0.69 |  | 0 |  |  |  | 45713.7558
V>SW_MSDD2_MSDD1_SIP | 2025-02-25 | 1 | DS | 20 |  | BLOWERNG.NBLW8 | T | -0.112 |  | 0 |  |  |  | 45713.7558
V>SW_MSDD2_MSDD1_SIP | 2025-02-25 | 1 | DS | 21 |  | BOMENSF1.NWGS1B | T | -0.173 |  | 0 |  |  |  | 45713.7558
V>SW_MSDD2_MSDD1_SIP | 2025-02-25 | 1 | DS | 22 |  | BROKENH1.NBK11B | T | -0.69 |  | 0 |  |  |  | 45713.7558
V>SW_MSDD2_MSDD1_SIP | 2025-02-25 | 1 | DS | 23 |  | BULBES1.VBGT4B | T | 0.0896 |  | 0 |  |  |  | 45713.7558
V>SW_MSDD2_MSDD1_SIP | 2025-02-25 | 1 | DS | 24 |  | BULGANA1.VBGT1B | T | 0.0896 |  | 0 |  |  |  | 45713.7558
V>SW_MSDD2_MSDD1_SIP | 2025-02-25 | 1 | DS | 25 |  | COHUNSF1.VKGS2C | T | 0.206 |  | 0 |  |  |  | 45713.7558
V>SW_MSDD2_MSDD1_SIP | 2025-02-25 | 1 | DS | 26 |  | COLEASF1.NCLS1C | T | -0.236 |  | 0 |  |  |  | 45713.7558
V>SW_MSDD2_MSDD1_SIP | 2025-02-25 | 1 | DS | 27 |  | CROWLWF1.VCWL1C | T | 0.0829 |  | 0 |  |  |  | 45713.7558
V>SW_MSDD2_MSDD1_SIP | 2025-02-25 | 1 | DS | 28 |  | CRWASF1.NAL11C | T | -0.276 |  | 0 |  |  |  | 45713.7558
V>SW_MSDD2_MSDD1_SIP | 2025-02-25 | 1 | DS | 29 |  | DARLSF1.NDNS1D | T | -0.236 |  | 0 |  |  |  | 45713.7558
V>SW_MSDD2_MSDD1_SIP | 2025-02-25 | 1 | DS | 30 |  | DARTM1.VDPS | T | 0.357 |  | 0 |  |  |  | 45713.7558
V>SW_MSDD2_MSDD1_SIP | 2025-02-25 | 1 | DS | 31 |  | DPNTB1.NRDP3D | T | -0.236 |  | 0 |  |  |  | 45713.7558
V>SW_MSDD2_MSDD1_SIP | 2025-02-25 | 1 | DS | 32 |  | EILDON1.VEPS1 | T | 0.156 |  | 0 |  |  |  | 45713.7558
V>SW_MSDD2_MSDD1_SIP | 2025-02-25 | 1 | DS | 33 |  | EILDON2.VEPS2 | T | 0.156 |  | 0 |  |  |  | 45713.7558
V>SW_MSDD2_MSDD1_SIP | 2025-02-25 | 1 | DS | 34 |  | FINLYSF1.NFNS1F | T | -0.241 |  | 0 |  |  |  | 45713.7558
V>SW_MSDD2_MSDD1_SIP | 2025-02-25 | 1 | DS | 35 |  | GANNB1.VKGB3G | T | 0.206 |  | 0 |  |  |  | 45713.7558
V>SW_MSDD2_MSDD1_SIP | 2025-02-25 | 1 | DS | 36 |  | GANNSF1.VKGS1G | T | 0.206 |  | 0 |  |  |  | 45713.7558
V>SW_MSDD2_MSDD1_SIP | 2025-02-25 | 1 | DS | 37 |  | GIRGSF.VSHS2G | T | 0.354 |  | 0 |  |  |  | 45713.7558
V>SW_MSDD2_MSDD1_SIP | 2025-02-25 | 1 | DS | 38 |  | GLENSF1.VGN21G | T | 0.38 |  | 0 |  |  |  | 45713.7558
V>SW_MSDD2_MSDD1_SIP | 2025-02-25 | 1 | DS | 39 |  | GLRWNSF1.VGNS1G | T | 0.379 |  | 0 |  |  |  | 45713.7558
V>SW_MSDD2_MSDD1_SIP | 2025-02-25 | 1 | DS | 40 |  | GUTHEGA.NGUT8 | T | 0.0747 |  | 0 |  |  |  | 45713.7558
V>SW_MSDD2_MSDD1_SIP | 2025-02-25 | 1 | DS | 41 |  | HILLSTN1.NDNH1H | T | -0.236 |  | 0 |  |  |  | 45713.7558
V>SW_MSDD2_MSDD1_SIP | 2025-02-25 | 1 | DS | 42 |  | HUMENSW.NHUM | T | -0.298 |  | 0 |  |  |  | 45713.7558
V>SW_MSDD2_MSDD1_SIP | 2025-02-25 | 1 | DS | 43 |  | HUMEV.VHUM | T | 0.534 |  | 0 |  |  |  | 45713.7558
V>SW_MSDD2_MSDD1_SIP | 2025-02-25 | 1 | DS | 44 |  | JUNEESF1.NWGJ1J | T | -0.173 |  | 0 |  |  |  | 45713.7558
V>SW_MSDD2_MSDD1_SIP | 2025-02-25 | 1 | DS | 45 |  | KARSF1.VRCS1K | T | 0.23 |  | 0 |  |  |  | 45713.7558
V>SW_MSDD2_MSDD1_SIP | 2025-02-25 | 1 | DS | 46 |  | KERNGSP1.VKGP1K | T | 0.206 |  | 0 |  |  |  | 45713.7558
V>SW_MSDD2_MSDD1_SIP | 2025-02-25 | 1 | DS | 47 |  | KESSB1.VKOT1K | T | 0.208 |  | 0 |  |  |  | 45713.7558
V>SW_MSDD2_MSDD1_SIP | 2025-02-25 | 1 | DS | 48 |  | KIAMSF1.VKMT1K | T | 0.196 |  | 0 |  |  |  | 45713.7558
V>SW_MSDD2_MSDD1_SIP | 2025-02-25 | 1 | DS | 49 |  | KIATAWF1.VHOG1K | T | 0.114 |  | 0 |  |  |  | 45713.7558
V>SW_MSDD2_MSDD1_SIP | 2025-02-25 | 1 | DS | 50 |  | LIMOSF11.NBSF1L | T | -0.538 |  | 0 |  |  |  | 45713.7558
V>SW_MSDD2_MSDD1_SIP | 2025-02-25 | 1 | DS | 51 |  | LIMOSF21.NBL21L | T | -0.538 |  | 0 |  |  |  | 45713.7558
V>SW_MSDD2_MSDD1_SIP | 2025-02-25 | 1 | DS | 52 |  | MCKAY1.VMKP1 | T | 0.357 |  | 0 |  |  |  | 45713.7558
V>SW_MSDD2_MSDD1_SIP | 2025-02-25 | 1 | DS | 53 |  | MOKOSF1.VGN61M | T | 0.379 |  | 0 |  |  |  | 45713.7558
V>SW_MSDD2_MSDD1_SIP | 2025-02-25 | 1 | DS | 54 |  | MURRAY.NMUR8 | T | 1 |  | 0 |  |  |  | 45713.7558
V>SW_MSDD2_MSDD1_SIP | 2025-02-25 | 1 | DS | 55 |  | MUWAWF1.VMRT1M | T | 0.132 |  | 0 |  |  |  | 45713.7558
V>SW_MSDD2_MSDD1_SIP | 2025-02-25 | 1 | DS | 56 |  | MUWAWF2.VMRT2M | T | 0.132 |  | 0 |  |  |  | 45713.7558
V>SW_MSDD2_MSDD1_SIP | 2025-02-25 | 1 | DS | 57 |  | NUMURSF1.VSHS1N | T | 0.354 |  | 0 |  |  |  | 45713.7558
V>SW_MSDD2_MSDD1_SIP | 2025-02-25 | 1 | DS | 58 |  | RESS1.NRBB3R | T | -0.236 |  | 0 |  |  |  | 45713.7558
V>SW_MSDD2_MSDD1_SIP | 2025-02-25 | 1 | DS | 59 |  | RIVNB2.NRB23R | T | -0.236 |  | 0 |  |  |  | 45713.7558
V>SW_MSDD2_MSDD1_SIP | 2025-02-25 | 1 | DS | 60 |  | SEBSF1.NWGJ2S | T | -0.173 |  | 0 |  |  |  | 45713.7558
V>SW_MSDD2_MSDD1_SIP | 2025-02-25 | 1 | DS | 61 |  | STWF1.NBKW1S | T | -0.69 |  | 0 |  |  |  | 45713.7558
V>SW_MSDD2_MSDD1_SIP | 2025-02-25 | 1 | DS | 62 |  | SUNRSF1.NBSF2S | T | -0.538 |  | 0 |  |  |  | 45713.7558
V>SW_MSDD2_MSDD1_SIP | 2025-02-25 | 1 | DS | 63 |  | URANQ11.NURQ1U | T | -0.185 |  | 0 |  |  |  | 45713.7558
V>SW_MSDD2_MSDD1_SIP | 2025-02-25 | 1 | DS | 64 |  | URANQ12.NURQ2U | T | -0.185 |  | 0 |  |  |  | 45713.7558
V>SW_MSDD2_MSDD1_SIP | 2025-02-25 | 1 | DS | 65 |  | URANQ13.NURQ3U | T | -0.185 |  | 0 |  |  |  | 45713.7558
V>SW_MSDD2_MSDD1_SIP | 2025-02-25 | 1 | DS | 66 |  | URANQ14.NURQ4U | T | -0.185 |  | 0 |  |  |  | 45713.7558
V>SW_MSDD2_MSDD1_SIP | 2025-02-25 | 1 | DS | 67 |  | WAGGNSF1.NWGG1W | T | -0.173 |  | 0 |  |  |  | 45713.7558
V>SW_MSDD2_MSDD1_SIP | 2025-02-25 | 1 | DS | 68 |  | WEMENSF1.VWES2W | T | 0.224 |  | 0 |  |  |  | 45713.7558
V>SW_MSDD2_MSDD1_SIP | 2025-02-25 | 1 | DS | 69 |  | WINTSF1.VGNS2W | T | 0.379 |  | 0 |  |  |  | 45713.7558
V>SW_MSDD2_MSDD1_SIP | 2025-02-25 | 1 | DS | 70 |  | WKIEWA1.VWKP1 | T | 0.357 |  | 0 |  |  |  | 45713.7558
V>SW_MSDD2_MSDD1_SIP | 2025-02-25 | 1 | DS | 71 |  | WKIEWA2.VWKP2 | T | 0.357 |  | 0 |  |  |  | 45713.7558
V>SW_MSDD2_MSDD1_SIP | 2025-02-25 | 1 | DS | 72 |  | WLWLSF1.NWLA1W | T | -0.292 |  | 0 |  |  |  | 45713.7558
V>SW_MSDD2_MSDD1_SIP | 2025-02-25 | 1 | DS | 73 |  | WLWLSF2.NWL21W | T | -0.292 |  | 0 |  |  |  | 45713.7558
V>SW_MSDD2_MSDD1_SIP | 2025-02-25 | 1 | DS | 74 |  | WSTWYSF1.NWGJ3W | T | -0.173 |  | 0 |  |  |  | 45713.7558
V>SW_MSDD2_MSDD1_SIP | 2025-02-25 | 1 | DS | 75 |  | WUNUSF1.VSHS2W | T | 0.354 |  | 0 |  |  |  | 45713.7558
V>SW_MSDD2_MSDD1_SIP | 2025-02-25 | 1 | DS | 76 |  | WYASF1.NWGJ4W | T | -0.173 |  | 0 |  |  |  | 45713.7558
V>SW_MSDD2_MSDD1_SIP | 2025-02-25 | 1 | DS | 77 |  | YATSF1.VRCS2Y | T | 0.23 |  | 0 |  |  |  | 45713.7558
V>SW_MSDD2_MSDD1_SIP | 2025-02-25 | 1 | DS | 78 |  | SIPS_OFF_DDMS | X | 10000 | STEP | 0 |  |  |  | 45713.7558
V>>NIL_EPTT_DDSM_SIP | 2025-11-07 | 1 | DS | 1 |  | VRAT15_EPTT | E | 1 |  | 560 |  |  |  | 45968.6282
V>>NIL_EPTT_DDSM_SIP | 2025-11-07 | 1 | DS | 2 |  | SIPS_RTG_EPTT | X | 1 | MIN | 560 |  |  |  | 45968.6282
V>>NIL_EPTT_DDSM_SIP | 2025-11-07 | 1 | DS | 3 |  | MVA_EP_TT | A | -1 |  | 0 |  |  |  | 45968.6282
V>>NIL_EPTT_DDSM_SIP | 2025-11-07 | 1 | DS | 4 |  | DDTS_SMTS1_MVA | A | 1 | PUSH | 0 |  |  |  | 45968.6282
V>>NIL_EPTT_DDSM_SIP | 2025-11-07 | 1 | DS | 5 |  | DDTS_SMTS2_MVA | A | -0.215 | MAX | 0 |  |  |  | 45968.6282
V>>NIL_EPTT_DDSM_SIP | 2025-11-07 | 1 | DS | 6 |  | rpn | U | 1 | ADD | 0 |  |  |  | 45968.6282
V>>NIL_EPTT_DDSM_SIP | 2025-11-07 | 1 | DS | 7 |  | Operating_Margin | C | -20 |  | -20 |  |  |  | 45968.6282
V>>NIL_EPTT_DDSM_SIP | 2025-11-07 | 1 | DS | 8 |  | Scale | U | 1.376 |  | 0 |  |  |  | 45968.6282
V>>NIL_EPTT_DDSM_SIP | 2025-11-07 | 1 | DS | 9 |  | V-S-MNSP1 | I | -0.136 |  | 0 |  |  |  | 45968.6282
V>>NIL_EPTT_DDSM_SIP | 2025-11-07 | 1 | DS | 10 |  | V-SA | I | -0.0789 |  | 0 |  |  |  | 45968.6282
V>>NIL_EPTT_DDSM_SIP | 2025-11-07 | 1 | DS | 11 |  | VIC1-NSW1 | I | -0.285 |  | 0 |  |  |  | 45968.6282
V>>NIL_EPTT_DDSM_SIP | 2025-11-07 | 1 | DS | 12 |  | ARWF1.VART1A | T | 0.0793 |  | 0 |  |  |  | 45968.6282
V>>NIL_EPTT_DDSM_SIP | 2025-11-07 | 1 | DS | 13 |  | BANN1.VWES1B | T | 0.143 |  | 0 |  |  |  | 45968.6282
V>>NIL_EPTT_DDSM_SIP | 2025-11-07 | 1 | DS | 14 |  | BHB1.NBKB3B | T | -0.148 |  | 0 |  |  |  | 45968.6282
V>>NIL_EPTT_DDSM_SIP | 2025-11-07 | 1 | DS | 15 |  | BROKENH1.NBK11B | T | -0.148 |  | 0 |  |  |  | 45968.6282
V>>NIL_EPTT_DDSM_SIP | 2025-11-07 | 1 | DS | 16 |  | BULBES1.VBGT4B | T | 0.0832 |  | 0 |  |  |  | 45968.6282
V>>NIL_EPTT_DDSM_SIP | 2025-11-07 | 1 | DS | 17 |  | BULGANA1.VBGT1B | T | 0.0832 |  | 0 |  |  |  | 45968.6282
V>>NIL_EPTT_DDSM_SIP | 2025-11-07 | 1 | DS | 18 |  | COHUNSF1.VKGS2C | T | 0.162 |  | 0 |  |  |  | 45968.6282
V>>NIL_EPTT_DDSM_SIP | 2025-11-07 | 1 | DS | 19 |  | CROWLWF1.VCWL1C | T | 0.0807 |  | 0 |  |  |  | 45968.6282
V>>NIL_EPTT_DDSM_SIP | 2025-11-07 | 1 | DS | 20 |  | CRWARP1.VCPT1C | T | 0.133 |  | 0 |  |  |  | 45968.6282
V>>NIL_EPTT_DDSM_SIP | 2025-11-07 | 1 | DS | 21 |  | DARTM1.VDPS | T | 0.505 |  | 0 |  |  |  | 45968.6282
V>>NIL_EPTT_DDSM_SIP | 2025-11-07 | 1 | DS | 22 |  | EILDON1.VEPS1 | T | 1 |  | 0 |  |  |  | 45968.6282
V>>NIL_EPTT_DDSM_SIP | 2025-11-07 | 1 | DS | 23 |  | EILDON2.VEPS2 | T | 1 |  | 0 |  |  |  | 45968.6282
V>>NIL_EPTT_DDSM_SIP | 2025-11-07 | 1 | DS | 24 |  | GANNB1.VKGB3G | T | 0.162 |  | 0 |  |  |  | 45968.6282
V>>NIL_EPTT_DDSM_SIP | 2025-11-07 | 1 | DS | 25 |  | GANNSF1.VKGS1G | T | 0.162 |  | 0 |  |  |  | 45968.6282
V>>NIL_EPTT_DDSM_SIP | 2025-11-07 | 1 | DS | 26 |  | GIRGSF.VSHS2G | T | 0.322 |  | 0 |  |  |  | 45968.6282
V>>NIL_EPTT_DDSM_SIP | 2025-11-07 | 1 | DS | 27 |  | GLENSF1.VGN21G | T | 0.347 |  | 0 |  |  |  | 45968.6282
V>>NIL_EPTT_DDSM_SIP | 2025-11-07 | 1 | DS | 28 |  | GLRWNSF1.VGNS1G | T | 0.354 |  | 0 |  |  |  | 45968.6282
V>>NIL_EPTT_DDSM_SIP | 2025-11-07 | 1 | DS | 29 |  | GOESF1.VGET1G | T | 0.339 |  | 0 |  |  |  | 45968.6282
V>>NIL_EPTT_DDSM_SIP | 2025-11-07 | 1 | DS | 30 |  | HUMEV.VHUM | T | 0.288 |  | 0 |  |  |  | 45968.6282
V>>NIL_EPTT_DDSM_SIP | 2025-11-07 | 1 | DS | 31 |  | KARSF1.VRCS1K | T | 0.136 |  | 0 |  |  |  | 45968.6282
V>>NIL_EPTT_DDSM_SIP | 2025-11-07 | 1 | DS | 32 |  | KERNGSP1.VKGP1K | T | 0.162 |  | 0 |  |  |  | 45968.6282
V>>NIL_EPTT_DDSM_SIP | 2025-11-07 | 1 | DS | 33 |  | KESSB1.VKOT1K | T | 0.16 |  | 0 |  |  |  | 45968.6282
V>>NIL_EPTT_DDSM_SIP | 2025-11-07 | 1 | DS | 34 |  | KIAMSF1.VKMT1K | T | 0.123 |  | 0 |  |  |  | 45968.6282
V>>NIL_EPTT_DDSM_SIP | 2025-11-07 | 1 | DS | 35 |  | KIATAWF1.VHOG1K | T | 0.0923 |  | 0 |  |  |  | 45968.6282
V>>NIL_EPTT_DDSM_SIP | 2025-11-07 | 1 | DS | 36 |  | LIMBESS1.NLMB1L | T | -0.106 |  | 0 |  |  |  | 45968.6282
V>>NIL_EPTT_DDSM_SIP | 2025-11-07 | 1 | DS | 37 |  | LIMOSF11.NBSF1L | T | -0.106 |  | 0 |  |  |  | 45968.6282
V>>NIL_EPTT_DDSM_SIP | 2025-11-07 | 1 | DS | 38 |  | LIMOSF21.NBL21L | T | -0.106 |  | 0 |  |  |  | 45968.6282
V>>NIL_EPTT_DDSM_SIP | 2025-11-07 | 1 | DS | 39 |  | MCKAY1.VMKP1 | T | 0.505 |  | 0 |  |  |  | 45968.6282
V>>NIL_EPTT_DDSM_SIP | 2025-11-07 | 1 | DS | 40 |  | MOKOSF1.VGN61M | T | 0.354 |  | 0 |  |  |  | 45968.6282
V>>NIL_EPTT_DDSM_SIP | 2025-11-07 | 1 | DS | 41 |  | MURRAY.NMUR8 | T | 0.287 |  | 0 |  |  |  | 45968.6282
V>>NIL_EPTT_DDSM_SIP | 2025-11-07 | 1 | DS | 42 |  | MUWAWF1.VMRT1M | T | 0.0994 |  | 0 |  |  |  | 45968.6282
V>>NIL_EPTT_DDSM_SIP | 2025-11-07 | 1 | DS | 43 |  | MUWAWF2.VMRT2M | T | 0.0994 |  | 0 |  |  |  | 45968.6282
V>>NIL_EPTT_DDSM_SIP | 2025-11-07 | 1 | DS | 44 |  | NUMURSF1.VSHS1N | T | 0.322 |  | 0 |  |  |  | 45968.6282
V>>NIL_EPTT_DDSM_SIP | 2025-11-07 | 1 | DS | 45 |  | STWF1.NBKW1S | T | -0.148 |  | 0 |  |  |  | 45968.6282
V>>NIL_EPTT_DDSM_SIP | 2025-11-07 | 1 | DS | 46 |  | SUNRSF1.NBSF2S | T | -0.106 |  | 0 |  |  |  | 45968.6282
V>>NIL_EPTT_DDSM_SIP | 2025-11-07 | 1 | DS | 47 |  | WEMENSF1.VWES2W | T | 0.143 |  | 0 |  |  |  | 45968.6282
V>>NIL_EPTT_DDSM_SIP | 2025-11-07 | 1 | DS | 48 |  | WINTSF1.VGNS2W | T | 0.354 |  | 0 |  |  |  | 45968.6282
V>>NIL_EPTT_DDSM_SIP | 2025-11-07 | 1 | DS | 49 |  | WKIEWA1.VWKP1 | T | 0.505 |  | 0 |  |  |  | 45968.6282
V>>NIL_EPTT_DDSM_SIP | 2025-11-07 | 1 | DS | 50 |  | WKIEWA2.VWKP2 | T | 0.505 |  | 0 |  |  |  | 45968.6282
V>>NIL_EPTT_DDSM_SIP | 2025-11-07 | 1 | DS | 51 |  | WUNUSF1.VSHS2W | T | 0.322 |  | 0 |  |  |  | 45968.6282
V>>NIL_EPTT_DDSM_SIP | 2025-11-07 | 1 | DS | 52 |  | YATSF1.VRCS2Y | T | 0.136 |  | 0 |  |  |  | 45968.6282
V>>NIL_EPTT_DDSM_SIP | 2025-11-07 | 1 | DS | 53 |  | SIPS_OFF_DDSM | X | 10000 | STEP | 0 |  |  |  | 45968.6282
V>>NIL_DDSM_DDSM | 2025-10-20 | 1 | DS | 1 |  | LINE_1_HEADROOM | G | 1 |  | 0 |  |  |  | 45950.4346
V>>NIL_DDSM_DDSM | 2025-10-20 | 1 | DS | 2 | 1 | VRAT15_DDSM1 | E | 1 |  | 956 |  |  |  | 45950.4346
V>>NIL_DDSM_DDSM | 2025-10-20 | 1 | DS | 3 | 1 | DDTS_SMTS1_MVA | A | -1 |  | 0 |  |  |  | 45950.4346
V>>NIL_DDSM_DDSM | 2025-10-20 | 1 | DS | 4 | 1 | DDTS_SMTS2_MVA | A | -0.7272 |  | 0 |  |  |  | 45950.4346
V>>NIL_DDSM_DDSM | 2025-10-20 | 1 | DS | 5 | 1 | Operating_Margin | C | -35 |  | -35 |  |  |  | 45950.4346
V>>NIL_DDSM_DDSM | 2025-10-20 | 1 | DS | 6 |  | LINE_2_HEADROOM | G | 1 | PUSH | 0 |  |  |  | 45950.4346
V>>NIL_DDSM_DDSM | 2025-10-20 | 1 | DS | 7 | 6 | VRAT15_DDSM2 | E | 1 |  | 956 |  |  |  | 45950.4346
V>>NIL_DDSM_DDSM | 2025-10-20 | 1 | DS | 8 | 6 | DDTS_SMTS2_MVA | A | -1 |  | 0 |  |  |  | 45950.4346
V>>NIL_DDSM_DDSM | 2025-10-20 | 1 | DS | 9 | 6 | DDTS_SMTS1_MVA | A | -0.7272 |  | 0 |  |  |  | 45950.4346
V>>NIL_DDSM_DDSM | 2025-10-20 | 1 | DS | 10 | 6 | Operating_Margin | C | -35 |  | -35 |  |  |  | 45950.4346
V>>NIL_DDSM_DDSM | 2025-10-20 | 1 | DS | 11 |  | Scale | U | 1.54 | MIN | 0 |  |  |  | 45950.4346
V>>NIL_DDSM_DDSM | 2025-10-20 | 1 | DS | 12 |  | V-S-MNSP1 | I | -0.328 |  | 0 |  |  |  | 45950.4346
V>>NIL_DDSM_DDSM | 2025-10-20 | 1 | DS | 13 |  | V-SA | I | -0.131 |  | 0 |  |  |  | 45950.4346
V>>NIL_DDSM_DDSM | 2025-10-20 | 1 | DS | 14 |  | VIC1-NSW1 | I | -0.988 |  | 0 |  |  |  | 45950.4346
V>>NIL_DDSM_DDSM | 2025-10-20 | 1 | DS | 15 |  | ARWF1.VART1A | T | 0.126 |  | 0 |  |  |  | 45950.4346
V>>NIL_DDSM_DDSM | 2025-10-20 | 1 | DS | 16 |  | BALB1.VBA23B | T | 0.0864 |  | 0 |  |  |  | 45950.4346
V>>NIL_DDSM_DDSM | 2025-10-20 | 1 | DS | 17 |  | BANN1.VWES1B | T | 0.337 |  | 0 |  |  |  | 45950.4346
V>>NIL_DDSM_DDSM | 2025-10-20 | 1 | DS | 18 |  | BHB1.NBKB3B | T | -0.655 |  | 0 |  |  |  | 45950.4346
V>>NIL_DDSM_DDSM | 2025-10-20 | 1 | DS | 19 |  | BROKENH1.NBK11B | T | -0.655 |  | 0 |  |  |  | 45950.4346
V>>NIL_DDSM_DDSM | 2025-10-20 | 1 | DS | 20 |  | BRYB1WF1.VBBT1B | T | 0.0759 |  | 0 |  |  |  | 45950.4346
V>>NIL_DDSM_DDSM | 2025-10-20 | 1 | DS | 21 |  | BRYB2WF2.VBBT2B | T | 0.0759 |  | 0 |  |  |  | 45950.4346
V>>NIL_DDSM_DDSM | 2025-10-20 | 1 | DS | 22 |  | BULBES1.VBGT4B | T | 0.14 |  | 0 |  |  |  | 45950.4346
V>>NIL_DDSM_DDSM | 2025-10-20 | 1 | DS | 23 |  | BULGANA1.VBGT1B | T | 0.14 |  | 0 |  |  |  | 45950.4346
V>>NIL_DDSM_DDSM | 2025-10-20 | 1 | DS | 24 |  | COHUNSF1.VKGS2C | T | 0.36 |  | 0 |  |  |  | 45950.4346
V>>NIL_DDSM_DDSM | 2025-10-20 | 1 | DS | 25 |  | COLEASF1.NCLS1C | T | -0.0861 |  | 0 |  |  |  | 45950.4346
V>>NIL_DDSM_DDSM | 2025-10-20 | 1 | DS | 26 |  | CROWLWF1.VCWL1C | T | 0.131 |  | 0 |  |  |  | 45950.4346
V>>NIL_DDSM_DDSM | 2025-10-20 | 1 | DS | 27 |  | CRWARP1.VCPT1C | T | 0.316 |  | 0 |  |  |  | 45950.4346
V>>NIL_DDSM_DDSM | 2025-10-20 | 1 | DS | 28 |  | DARLSF1.NDNS1D | T | -0.0894 |  | 0 |  |  |  | 45950.4346
V>>NIL_DDSM_DDSM | 2025-10-20 | 1 | DS | 29 |  | DARTM1.VDPS | T | 0.766 |  | 0 |  |  |  | 45950.4346
V>>NIL_DDSM_DDSM | 2025-10-20 | 1 | DS | 30 |  | DPNTB1.NRDP3D | T | -0.0894 |  | 0 |  |  |  | 45950.4346
V>>NIL_DDSM_DDSM | 2025-10-20 | 1 | DS | 31 |  | EILDON1.VEPS1 | T | 0.333 |  | 0 |  |  |  | 45950.4346
V>>NIL_DDSM_DDSM | 2025-10-20 | 1 | DS | 32 |  | EILDON2.VEPS2 | T | 0.333 |  | 0 |  |  |  | 45950.4346
V>>NIL_DDSM_DDSM | 2025-10-20 | 1 | DS | 33 |  | GANNB1.VKGB3G | T | 0.36 |  | 0 |  |  |  | 45950.4346
V>>NIL_DDSM_DDSM | 2025-10-20 | 1 | DS | 34 |  | GANNSF1.VKGS1G | T | 0.36 |  | 0 |  |  |  | 45950.4346
V>>NIL_DDSM_DDSM | 2025-10-20 | 1 | DS | 35 |  | GIRGSF.VSHS2G | T | 0.75 |  | 0 |  |  |  | 45950.4346
V>>NIL_DDSM_DDSM | 2025-10-20 | 1 | DS | 36 |  | GLENSF1.VGN21G | T | 0.811 |  | 0 |  |  |  | 45950.4346
V>>NIL_DDSM_DDSM | 2025-10-20 | 1 | DS | 37 |  | GLRWNSF1.VGNS1G | T | 0.809 |  | 0 |  |  |  | 45950.4346
V>>NIL_DDSM_DDSM | 2025-10-20 | 1 | DS | 38 |  | GOESF1.VGET1G | T | 0.794 |  | 0 |  |  |  | 45950.4346
V>>NIL_DDSM_DDSM | 2025-10-20 | 1 | DS | 39 |  | HILLSTN1.NDNH1H | T | -0.0894 |  | 0 |  |  |  | 45950.4346
V>>NIL_DDSM_DDSM | 2025-10-20 | 1 | DS | 40 |  | HUMEV.VHUM | T | 1 |  | 0 |  |  |  | 45950.4346
V>>NIL_DDSM_DDSM | 2025-10-20 | 1 | DS | 41 |  | KARSF1.VRCS1K | T | 0.328 |  | 0 |  |  |  | 45950.4346
V>>NIL_DDSM_DDSM | 2025-10-20 | 1 | DS | 42 |  | KERNGSP1.VKGP1K | T | 0.36 |  | 0 |  |  |  | 45950.4346
V>>NIL_DDSM_DDSM | 2025-10-20 | 1 | DS | 43 |  | KESSB1.VKOT1K | T | 0.358 |  | 0 |  |  |  | 45950.4346
V>>NIL_DDSM_DDSM | 2025-10-20 | 1 | DS | 44 |  | KIAMSF1.VKMT1K | T | 0.283 |  | 0 |  |  |  | 45950.4346
V>>NIL_DDSM_DDSM | 2025-10-20 | 1 | DS | 45 |  | KIATAWF1.VHOG1K | T | 0.172 |  | 0 |  |  |  | 45950.4346
V>>NIL_DDSM_DDSM | 2025-10-20 | 1 | DS | 46 |  | LIMBESS1.NLMB1L | T | -0.466 |  | 0 |  |  |  | 45950.4346
V>>NIL_DDSM_DDSM | 2025-10-20 | 1 | DS | 47 |  | LIMOSF11.NBSF1L | T | -0.466 |  | 0 |  |  |  | 45950.4346
V>>NIL_DDSM_DDSM | 2025-10-20 | 1 | DS | 48 |  | LIMOSF21.NBL21L | T | -0.466 |  | 0 |  |  |  | 45950.4346
V>>NIL_DDSM_DDSM | 2025-10-20 | 1 | DS | 49 |  | MCKAY1.VMKP1 | T | 0.766 |  | 0 |  |  |  | 45950.4346
V>>NIL_DDSM_DDSM | 2025-10-20 | 1 | DS | 50 |  | MOKOSF1.VGN61M | T | 0.809 |  | 0 |  |  |  | 45950.4346
V>>NIL_DDSM_DDSM | 2025-10-20 | 1 | DS | 51 |  | MURRAY.NMUR8 | T | 0.997 |  | 0 |  |  |  | 45950.4346
V>>NIL_DDSM_DDSM | 2025-10-20 | 1 | DS | 52 |  | MUWAWF1.VMRT1M | T | 0.198 |  | 0 |  |  |  | 45950.4346
V>>NIL_DDSM_DDSM | 2025-10-20 | 1 | DS | 53 |  | MUWAWF2.VMRT2M | T | 0.198 |  | 0 |  |  |  | 45950.4346
V>>NIL_DDSM_DDSM | 2025-10-20 | 1 | DS | 54 |  | NUMURSF1.VSHS1N | T | 0.75 |  | 0 |  |  |  | 45950.4346
V>>NIL_DDSM_DDSM | 2025-10-20 | 1 | DS | 55 |  | RESS1.NRBB3R | T | -0.0894 |  | 0 |  |  |  | 45950.4346
V>>NIL_DDSM_DDSM | 2025-10-20 | 1 | DS | 56 |  | RIVNB2.NRB23R | T | -0.0894 |  | 0 |  |  |  | 45950.4346
V>>NIL_DDSM_DDSM | 2025-10-20 | 1 | DS | 57 |  | STWF1.NBKW1S | T | -0.655 |  | 0 |  |  |  | 45950.4346
V>>NIL_DDSM_DDSM | 2025-10-20 | 1 | DS | 58 |  | SUNRSF1.NBSF2S | T | -0.466 |  | 0 |  |  |  | 45950.4346
V>>NIL_DDSM_DDSM | 2025-10-20 | 1 | DS | 59 |  | WEMENSF1.VWES2W | T | 0.337 |  | 0 |  |  |  | 45950.4346
V>>NIL_DDSM_DDSM | 2025-10-20 | 1 | DS | 60 |  | WINTSF1.VGNS2W | T | 0.809 |  | 0 |  |  |  | 45950.4346
V>>NIL_DDSM_DDSM | 2025-10-20 | 1 | DS | 61 |  | WKIEWA1.VWKP1 | T | 0.766 |  | 0 |  |  |  | 45950.4346
V>>NIL_DDSM_DDSM | 2025-10-20 | 1 | DS | 62 |  | WKIEWA2.VWKP2 | T | 0.766 |  | 0 |  |  |  | 45950.4346
V>>NIL_DDSM_DDSM | 2025-10-20 | 1 | DS | 63 |  | WUNUSF1.VSHS2W | T | 0.75 |  | 0 |  |  |  | 45950.4346
V>>NIL_DDSM_DDSM | 2025-10-20 | 1 | DS | 64 |  | YATSF1.VRCS2Y | T | 0.328 |  | 0 |  |  |  | 45950.4346
V>>NIL_DDSM_DDSM | 2025-10-20 | 1 | DS | 65 |  | YENDWF1.VBAW1Y | T | 0.0864 |  | 0 |  |  |  | 45950.4346
V>>NIL_DDSM_DDSM | 2025-10-20 | 1 | DS | 66 |  | SIPS_ON_DDSM | X | 10000 |  | 0 |  |  |  | 45950.4346
V>>NIL_DDSM_DDSM_SIP | 2025-10-20 | 1 | DS | 1 |  | LINE_1_HEADROOM | G | 1 |  | 0 |  |  |  | 45950.4346
V>>NIL_DDSM_DDSM_SIP | 2025-10-20 | 1 | DS | 2 | 1 | VRAT15_DDSM1 | E | 1 |  | 956 |  |  |  | 45950.4346
V>>NIL_DDSM_DDSM_SIP | 2025-10-20 | 1 | DS | 3 | 1 | SIPS_RTG_DDSM1 | X | 1 | MIN | 956 |  |  |  | 45950.4346
V>>NIL_DDSM_DDSM_SIP | 2025-10-20 | 1 | DS | 4 | 1 | DDTS_SMTS1_MVA | A | -1 |  | 0 |  |  |  | 45950.4346
V>>NIL_DDSM_DDSM_SIP | 2025-10-20 | 1 | DS | 5 | 1 | DDTS_SMTS2_MVA | A | -0.7272 |  | 0 |  |  |  | 45950.4346
V>>NIL_DDSM_DDSM_SIP | 2025-10-20 | 1 | DS | 6 | 1 | Operating_Margin | C | -35 |  | -35 |  |  |  | 45950.4346
V>>NIL_DDSM_DDSM_SIP | 2025-10-20 | 1 | DS | 7 |  | LINE_2_HEADROOM | G | 1 | PUSH | 0 |  |  |  | 45950.4346
V>>NIL_DDSM_DDSM_SIP | 2025-10-20 | 1 | DS | 8 | 7 | VRAT15_DDSM2 | E | 1 |  | 956 |  |  |  | 45950.4346
V>>NIL_DDSM_DDSM_SIP | 2025-10-20 | 1 | DS | 9 | 7 | SIPS_RTG_DDSM2 | X | 1 | MIN | 956 |  |  |  | 45950.4346
V>>NIL_DDSM_DDSM_SIP | 2025-10-20 | 1 | DS | 10 | 7 | DDTS_SMTS2_MVA | A | -1 |  | 0 |  |  |  | 45950.4346
V>>NIL_DDSM_DDSM_SIP | 2025-10-20 | 1 | DS | 11 | 7 | DDTS_SMTS1_MVA | A | -0.7272 |  | 0 |  |  |  | 45950.4346
V>>NIL_DDSM_DDSM_SIP | 2025-10-20 | 1 | DS | 12 | 7 | Operating_Margin | C | -35 |  | -35 |  |  |  | 45950.4346
V>>NIL_DDSM_DDSM_SIP | 2025-10-20 | 1 | DS | 13 |  | Scale | U | 1.54 | MIN | 0 |  |  |  | 45950.4346
V>>NIL_DDSM_DDSM_SIP | 2025-10-20 | 1 | DS | 14 |  | V-S-MNSP1 | I | -0.328 |  | 0 |  |  |  | 45950.4346
V>>NIL_DDSM_DDSM_SIP | 2025-10-20 | 1 | DS | 15 |  | V-SA | I | -0.131 |  | 0 |  |  |  | 45950.4346
V>>NIL_DDSM_DDSM_SIP | 2025-10-20 | 1 | DS | 16 |  | VIC1-NSW1 | I | -0.988 |  | 0 |  |  |  | 45950.4346
V>>NIL_DDSM_DDSM_SIP | 2025-10-20 | 1 | DS | 17 |  | ARWF1.VART1A | T | 0.126 |  | 0 |  |  |  | 45950.4346
V>>NIL_DDSM_DDSM_SIP | 2025-10-20 | 1 | DS | 18 |  | BALB1.VBA23B | T | 0.0864 |  | 0 |  |  |  | 45950.4346
V>>NIL_DDSM_DDSM_SIP | 2025-10-20 | 1 | DS | 19 |  | BANN1.VWES1B | T | 0.337 |  | 0 |  |  |  | 45950.4346
V>>NIL_DDSM_DDSM_SIP | 2025-10-20 | 1 | DS | 20 |  | BHB1.NBKB3B | T | -0.655 |  | 0 |  |  |  | 45950.4346
V>>NIL_DDSM_DDSM_SIP | 2025-10-20 | 1 | DS | 21 |  | BROKENH1.NBK11B | T | -0.655 |  | 0 |  |  |  | 45950.4346
V>>NIL_DDSM_DDSM_SIP | 2025-10-20 | 1 | DS | 22 |  | BRYB1WF1.VBBT1B | T | 0.0759 |  | 0 |  |  |  | 45950.4346
V>>NIL_DDSM_DDSM_SIP | 2025-10-20 | 1 | DS | 23 |  | BRYB2WF2.VBBT2B | T | 0.0759 |  | 0 |  |  |  | 45950.4346
V>>NIL_DDSM_DDSM_SIP | 2025-10-20 | 1 | DS | 24 |  | BULBES1.VBGT4B | T | 0.14 |  | 0 |  |  |  | 45950.4346
V>>NIL_DDSM_DDSM_SIP | 2025-10-20 | 1 | DS | 25 |  | BULGANA1.VBGT1B | T | 0.14 |  | 0 |  |  |  | 45950.4346
V>>NIL_DDSM_DDSM_SIP | 2025-10-20 | 1 | DS | 26 |  | COHUNSF1.VKGS2C | T | 0.36 |  | 0 |  |  |  | 45950.4346
V>>NIL_DDSM_DDSM_SIP | 2025-10-20 | 1 | DS | 27 |  | COLEASF1.NCLS1C | T | -0.0861 |  | 0 |  |  |  | 45950.4346
V>>NIL_DDSM_DDSM_SIP | 2025-10-20 | 1 | DS | 28 |  | CROWLWF1.VCWL1C | T | 0.131 |  | 0 |  |  |  | 45950.4346
V>>NIL_DDSM_DDSM_SIP | 2025-10-20 | 1 | DS | 29 |  | CRWARP1.VCPT1C | T | 0.316 |  | 0 |  |  |  | 45950.4346
V>>NIL_DDSM_DDSM_SIP | 2025-10-20 | 1 | DS | 30 |  | DARLSF1.NDNS1D | T | -0.0894 |  | 0 |  |  |  | 45950.4346
V>>NIL_DDSM_DDSM_SIP | 2025-10-20 | 1 | DS | 31 |  | DARTM1.VDPS | T | 0.766 |  | 0 |  |  |  | 45950.4346
V>>NIL_DDSM_DDSM_SIP | 2025-10-20 | 1 | DS | 32 |  | DPNTB1.NRDP3D | T | -0.0894 |  | 0 |  |  |  | 45950.4346
V>>NIL_DDSM_DDSM_SIP | 2025-10-20 | 1 | DS | 33 |  | EILDON1.VEPS1 | T | 0.333 |  | 0 |  |  |  | 45950.4346
V>>NIL_DDSM_DDSM_SIP | 2025-10-20 | 1 | DS | 34 |  | EILDON2.VEPS2 | T | 0.333 |  | 0 |  |  |  | 45950.4346
V>>NIL_DDSM_DDSM_SIP | 2025-10-20 | 1 | DS | 35 |  | GANNB1.VKGB3G | T | 0.36 |  | 0 |  |  |  | 45950.4346
V>>NIL_DDSM_DDSM_SIP | 2025-10-20 | 1 | DS | 36 |  | GANNSF1.VKGS1G | T | 0.36 |  | 0 |  |  |  | 45950.4346
V>>NIL_DDSM_DDSM_SIP | 2025-10-20 | 1 | DS | 37 |  | GIRGSF.VSHS2G | T | 0.75 |  | 0 |  |  |  | 45950.4346
V>>NIL_DDSM_DDSM_SIP | 2025-10-20 | 1 | DS | 38 |  | GLENSF1.VGN21G | T | 0.811 |  | 0 |  |  |  | 45950.4346
V>>NIL_DDSM_DDSM_SIP | 2025-10-20 | 1 | DS | 39 |  | GLRWNSF1.VGNS1G | T | 0.809 |  | 0 |  |  |  | 45950.4346
V>>NIL_DDSM_DDSM_SIP | 2025-10-20 | 1 | DS | 40 |  | GOESF1.VGET1G | T | 0.794 |  | 0 |  |  |  | 45950.4346
V>>NIL_DDSM_DDSM_SIP | 2025-10-20 | 1 | DS | 41 |  | HILLSTN1.NDNH1H | T | -0.0894 |  | 0 |  |  |  | 45950.4346
V>>NIL_DDSM_DDSM_SIP | 2025-10-20 | 1 | DS | 42 |  | HUMEV.VHUM | T | 1 |  | 0 |  |  |  | 45950.4346
V>>NIL_DDSM_DDSM_SIP | 2025-10-20 | 1 | DS | 43 |  | KARSF1.VRCS1K | T | 0.328 |  | 0 |  |  |  | 45950.4346
V>>NIL_DDSM_DDSM_SIP | 2025-10-20 | 1 | DS | 44 |  | KERNGSP1.VKGP1K | T | 0.36 |  | 0 |  |  |  | 45950.4346
V>>NIL_DDSM_DDSM_SIP | 2025-10-20 | 1 | DS | 45 |  | KESSB1.VKOT1K | T | 0.358 |  | 0 |  |  |  | 45950.4346
V>>NIL_DDSM_DDSM_SIP | 2025-10-20 | 1 | DS | 46 |  | KIAMSF1.VKMT1K | T | 0.283 |  | 0 |  |  |  | 45950.4346
V>>NIL_DDSM_DDSM_SIP | 2025-10-20 | 1 | DS | 47 |  | KIATAWF1.VHOG1K | T | 0.172 |  | 0 |  |  |  | 45950.4346
V>>NIL_DDSM_DDSM_SIP | 2025-10-20 | 1 | DS | 48 |  | LIMBESS1.NLMB1L | T | -0.466 |  | 0 |  |  |  | 45950.4346
V>>NIL_DDSM_DDSM_SIP | 2025-10-20 | 1 | DS | 49 |  | LIMOSF11.NBSF1L | T | -0.466 |  | 0 |  |  |  | 45950.4346
V>>NIL_DDSM_DDSM_SIP | 2025-10-20 | 1 | DS | 50 |  | LIMOSF21.NBL21L | T | -0.466 |  | 0 |  |  |  | 45950.4346
V>>NIL_DDSM_DDSM_SIP | 2025-10-20 | 1 | DS | 51 |  | MCKAY1.VMKP1 | T | 0.766 |  | 0 |  |  |  | 45950.4346
V>>NIL_DDSM_DDSM_SIP | 2025-10-20 | 1 | DS | 52 |  | MOKOSF1.VGN61M | T | 0.809 |  | 0 |  |  |  | 45950.4346
V>>NIL_DDSM_DDSM_SIP | 2025-10-20 | 1 | DS | 53 |  | MURRAY.NMUR8 | T | 0.997 |  | 0 |  |  |  | 45950.4346
V>>NIL_DDSM_DDSM_SIP | 2025-10-20 | 1 | DS | 54 |  | MUWAWF1.VMRT1M | T | 0.198 |  | 0 |  |  |  | 45950.4346
V>>NIL_DDSM_DDSM_SIP | 2025-10-20 | 1 | DS | 55 |  | MUWAWF2.VMRT2M | T | 0.198 |  | 0 |  |  |  | 45950.4346
V>>NIL_DDSM_DDSM_SIP | 2025-10-20 | 1 | DS | 56 |  | NUMURSF1.VSHS1N | T | 0.75 |  | 0 |  |  |  | 45950.4346
V>>NIL_DDSM_DDSM_SIP | 2025-10-20 | 1 | DS | 57 |  | RESS1.NRBB3R | T | -0.0894 |  | 0 |  |  |  | 45950.4346
V>>NIL_DDSM_DDSM_SIP | 2025-10-20 | 1 | DS | 58 |  | RIVNB2.NRB23R | T | -0.0894 |  | 0 |  |  |  | 45950.4346
V>>NIL_DDSM_DDSM_SIP | 2025-10-20 | 1 | DS | 59 |  | STWF1.NBKW1S | T | -0.655 |  | 0 |  |  |  | 45950.4346
V>>NIL_DDSM_DDSM_SIP | 2025-10-20 | 1 | DS | 60 |  | SUNRSF1.NBSF2S | T | -0.466 |  | 0 |  |  |  | 45950.4346
V>>NIL_DDSM_DDSM_SIP | 2025-10-20 | 1 | DS | 61 |  | WEMENSF1.VWES2W | T | 0.337 |  | 0 |  |  |  | 45950.4346
V>>NIL_DDSM_DDSM_SIP | 2025-10-20 | 1 | DS | 62 |  | WINTSF1.VGNS2W | T | 0.809 |  | 0 |  |  |  | 45950.4346
V>>NIL_DDSM_DDSM_SIP | 2025-10-20 | 1 | DS | 63 |  | WKIEWA1.VWKP1 | T | 0.766 |  | 0 |  |  |  | 45950.4346
V>>NIL_DDSM_DDSM_SIP | 2025-10-20 | 1 | DS | 64 |  | WKIEWA2.VWKP2 | T | 0.766 |  | 0 |  |  |  | 45950.4346
V>>NIL_DDSM_DDSM_SIP | 2025-10-20 | 1 | DS | 65 |  | WUNUSF1.VSHS2W | T | 0.75 |  | 0 |  |  |  | 45950.4346
V>>NIL_DDSM_DDSM_SIP | 2025-10-20 | 1 | DS | 66 |  | YATSF1.VRCS2Y | T | 0.328 |  | 0 |  |  |  | 45950.4346
V>>NIL_DDSM_DDSM_SIP | 2025-10-20 | 1 | DS | 67 |  | YENDWF1.VBAW1Y | T | 0.0864 |  | 0 |  |  |  | 45950.4346
V>>NIL_DDSM_DDSM_SIP | 2025-10-20 | 1 | DS | 68 |  | SIPS_OFF_DDSM | X | 10000 | STEP | 0 |  |  |  | 45950.4346